## HI3519AV100 LCD输出说明
LCD并行888模式（24bit） | [7 empty] | LCD并行666模式
| 管脚 | 管脚关系选择 |  | 原始 | VDP 内部RB互换 | 集成整体倒序 | VDP 内部RB互换 + 集成整体倒序 |  | 管脚 | 管脚关系选择 |  | 原始 |  |  | VDP 内部RB互换 |  |  | 集成整体倒序 |  |  | VDP 内部RB互换 + 集成整体倒序
|  | 复用寄存器 配置值 | 复用信号 | [6 empty] | 复用寄存器 配置值 | 复用信号
| LCD_DATA0 | 3 | LCD_DATA0 | B0 | R0 | R7 | B7 |  | LCD_DATA0 | 3 | LCD_DATA0 | B2 |  |  | R2 |  |  | R7 |  |  | B7
| LCD_DATA1 | 3 | LCD_DATA1 | B1 | R1 | R6 | B6 |  | LCD_DATA1 | 3 | LCD_DATA1 | B3 |  |  | R3 |  |  | R6 |  |  | B6
| LCD_DATA2 | 3 | LCD_DATA2 | B2 | R2 | R5 | B5 |  | LCD_DATA2 | 3 | LCD_DATA2 | B4 |  |  | R4 |  |  | R5 |  |  | B5
| LCD_DATA3 | 3 | LCD_DATA3 | B3 | R3 | R4 | B4 |  | LCD_DATA3 | 3 | LCD_DATA3 | B5 |  |  | R5 |  |  | R4 |  |  | B4
| LCD_DATA4 | 3 | LCD_DATA4 | B4 | R4 | R3 | B3 |  | LCD_DATA4 | 3 | LCD_DATA4 | B6 |  |  | R6 |  |  | R3 |  |  | B3
| LCD_DATA5 | 3 | LCD_DATA5 | B5 | R5 | R2 | B2 |  | LCD_DATA5 | 3 | LCD_DATA5 | B7 |  |  | R7 |  |  | R2 |  |  | B2
| LCD_DATA6 | 3 | LCD_DATA6 | B6 | R6 | R1 | B1 |  | LCD_DATA6 | 3 | LCD_DATA6 | G2 |  |  | G2 |  |  | G7 |  |  | G7
| LCD_DATA7 | 3 | LCD_DATA7 | B7 | R7 | R0 | B0 |  | LCD_DATA7 | 3 | LCD_DATA7 | G3 |  |  | G3 |  |  | G6 |  |  | G6
| RGMII_RXD3 | 7 | LCD_DATA8 | G0 | G0 | G7 | G7 |  | RGMII_RXD3 | 7 | LCD_DATA8 | G4 |  |  | G4 |  |  | G5 |  |  | G5
| RGMII_RXD2 | 7 | LCD_DATA9 | G1 | G1 | G6 | G6 |  | RGMII_RXD2 | 7 | LCD_DATA9 | G5 |  |  | G5 |  |  | G4 |  |  | G4
| RGMII_TXD3 | 7 | LCD_DATA10 | G2 | G2 | G5 | G5 |  | RGMII_TXD3 | 7 | LCD_DATA10 | G6 |  |  | G6 |  |  | G3 |  |  | G3
| RGMII_TXD2 | 7 | LCD_DATA11 | G3 | G3 | G4 | G4 |  | RGMII_TXD2 | 7 | LCD_DATA11 | G7 |  |  | G7 |  |  | G2 |  |  | G2
| SDIO0_CCMD | 7 | LCD_DATA12 | G4 | G4 | G3 | G3 |  | SDIO0_CCMD | 7 | LCD_DATA12 | R2 |  |  | B2 |  |  | B7 |  |  | R7
| SDIO0_CARD_POWER_EN | 7 | LCD_DATA13 | G5 | G5 | G2 | G2 |  | SDIO0_CARD_POWER_EN | 7 | LCD_DATA13 | R3 |  |  | B3 |  |  | B6 |  |  | R6
| SDIO0_CDATA0 | 7 | LCD_DATA14 | G6 | G6 | G1 | G1 |  | SDIO0_CDATA0 | 7 | LCD_DATA14 | R4 |  |  | B4 |  |  | B5 |  |  | R5
| SDIO0_CDATA1 | 7 | LCD_DATA15 | G7 | G7 | G0 | G0 |  | SDIO0_CDATA1 | 7 | LCD_DATA15 | R5 |  |  | B5 |  |  | B4 |  |  | R4
| SDIO0_CARD_DETECT | 7 | LCD_DATA16 | R0 | B0 | B7 | R7 |  | SDIO0_CARD_DETECT | 7 | LCD_DATA16 | R6 |  |  | B6 |  |  | B3 |  |  | R3
| SDIO0_CCLK_OUT | 7 | LCD_DATA17 | R1 | B1 | B6 | R6 |  | SDIO0_CCLK_OUT | 7 | LCD_DATA17 | R7 |  |  | B7 |  |  | B2 |  |  | R2
| SDIO1_CDATA2 | 7 | LCD_DATA18 | R2 | B2 | B5 | R5 |  | SDIO1_CDATA2 | 0 | GPIO
| SDIO1_CDATA3 | 7 | LCD_DATA19 | R3 | B3 | B4 | R4 |  | SDIO1_CDATA3 | 0 | GPIO
| SDIO1_CCMD | 7 | LCD_DATA20 | R4 | B4 | B3 | R3 |  | SDIO1_CCMD | 0 | GPIO
| SDIO1_CDATA0 | 7 | LCD_DATA21 | R5 | B5 | B2 | R2 |  | SDIO1_CDATA0 | 0 | GPIO
| SDIO1_CDATA1 | 7 | LCD_DATA22 | R6 | B6 | B1 | R1 |  | SDIO1_CDATA1 | 0 | GPIO
| SDIO1_CCLK_OUT | 7 | LCD_DATA23 | R7 | B7 | B0 | R0 |  | SDIO1_CCLK_OUT | 0 | GPIO
| SDIO0_CDATA2 | 7 | LCD_VSYNC | VSYNC | VSYNC | VSYNC | VSYNC |  | SDIO0_CDATA2 | 7 | LCD_VSYNC | VSYNC |  |  | VSYNC |  |  | VSYNC |  |  | VSYNC
| SDIO0_CDATA3 | 7 | LCD_HSYNC | HSYNC | HSYNC | HSYNC | HSYNC |  | SDIO0_CDATA3 | 7 | LCD_HSYNC | HSYNC |  |  | HSYNC |  |  | HSYNC |  |  | HSYNC
| EPHY_RSTN | 6 | LCD_DE | DE | DE | DE | DE |  | EPHY_RSTN | 6 | LCD_DE | DE |  |  | DE |  |  | DE |  |  | DE
| LCD_CLK | 3 | LCD_CLK | CLK | CLK | CLK | CLK |  | LCD_CLK | 3 | CLK | CLK |  |  | CLK |  |  | CLK |  |  | CLK
LCD并行565模式（16bit） | [7 empty] | LCD串行888模式（8bit） | [15 empty] | LCD串行666模式（6bit）
| 管脚 | 管脚关系选择 |  | 原始 | VDP 内部RB互换 | 集成整体倒序 | VDP 内部RB互换 + 集成整体倒序 |  | 管脚 | 管脚关系选择 |  | 原始 |  |  | VDP 内部RB互换 |  |  | 集成整体倒序 |  |  | VDP 内部RB互换 + 集成整体倒序 |  |  |  | 管脚 | 管脚关系选择 |  | 原始 |  |  | VDP 内部RB互换 |  |  | 集成整体倒序 |  |  | VDP 内部RB互换 + 集成整体倒序
|  | 复用寄存器 配置值 | 复用信号 | [6 empty] | 复用寄存器 配置值 | 复用信号 | [14 empty] | 复用寄存器 配置值 | 复用信号
| LCD_DATA0 | 3 | LCD_DATA0 | B3 | R3 | R7 | B7 |  | LCD_DATA0 | 3 | LCD_DATA0 | R0 | G0 | B0 | B0 | G0 | R0 | R7 | G7 | B7 | B7 | G7 | R7 |  | LCD_DATA0 | 3 | LCD_DATA0 | R2 | G2 | B2 | B2 | G2 | R2 | R7 | G7 | B7 | B7 | G7 | R7
| LCD_DATA1 | 3 | LCD_DATA1 | B4 | R4 | R6 | B6 |  | LCD_DATA1 | 3 | LCD_DATA1 | R1 | G1 | B1 | B1 | G1 | R1 | R6 | G6 | B6 | B6 | G6 | R6 |  | LCD_DATA1 | 3 | LCD_DATA1 | R3 | G3 | B3 | B3 | G3 | R3 | R6 | G6 | B6 | B6 | G6 | R6
| LCD_DATA2 | 3 | LCD_DATA2 | B5 | R5 | R5 | B5 |  | LCD_DATA2 | 3 | LCD_DATA2 | R2 | G2 | B2 | B2 | G2 | R2 | R5 | G5 | B5 | B5 | G5 | R5 |  | LCD_DATA2 | 3 | LCD_DATA2 | R4 | G4 | B4 | B4 | G4 | R4 | R5 | G5 | B5 | B5 | G5 | R5
| LCD_DATA3 | 3 | LCD_DATA3 | B6 | R6 | R4 | B4 |  | LCD_DATA3 | 3 | LCD_DATA3 | R3 | G3 | B3 | B3 | G3 | R3 | R4 | G4 | B4 | B4 | G4 | R4 |  | LCD_DATA3 | 3 | LCD_DATA3 | R5 | G5 | B5 | B5 | G5 | R5 | R4 | G4 | B4 | B4 | G4 | R4
| LCD_DATA4 | 3 | LCD_DATA4 | B7 | R7 | R3 | B3 |  | LCD_DATA4 | 3 | LCD_DATA4 | R4 | G4 | B4 | B4 | G4 | R4 | R3 | G3 | B3 | B3 | G3 | R3 |  | LCD_DATA4 | 3 | LCD_DATA4 | R6 | G6 | B6 | B6 | G6 | R6 | R3 | G3 | B3 | B3 | G3 | R3
| LCD_DATA5 | 3 | LCD_DATA5 | G2 | G2 | G7 | G7 |  | LCD_DATA5 | 3 | LCD_DATA5 | R5 | G5 | B5 | B5 | G5 | R5 | R2 | G2 | B2 | B2 | G2 | R2 |  | LCD_DATA5 | 3 | LCD_DATA5 | R7 | G7 | B7 | B7 | G7 | R7 | R2 | G2 | B2 | B2 | G2 | R2
| LCD_DATA6 | 3 | LCD_DATA6 | G3 | G3 | G6 | G6 |  | LCD_DATA6 | 3 | LCD_DATA6 | R6 | G6 | B6 | B6 | G6 | R6 | R1 | G1 | B1 | B1 | G1 | R1 |  | LCD_DATA6 | 0 | GPIO
| LCD_DATA7 | 3 | LCD_DATA7 | G4 | G4 | G5 | G5 |  | LCD_DATA7 | 3 | LCD_DATA7 | R7 | G7 | B7 | B7 | G7 | R7 | R0 | G0 | B0 | B0 | G0 | R0 |  | LCD_DATA7 | 0 | GPIO
| RGMII_TXCKOUT | 3 | LCD_DATA8 | G5 | G5 | G4 | G4 |  | RGMII_TXCKOUT | 0 | GPIO | [13 empty] | RGMII_TXCKOUT | 0 | GPIO
| EPHY_RSTN | 3 | LCD_DATA9 | G6 | G6 | G3 | G3 |  | EPHY_RSTN | 0 | GPIO | [13 empty] | EPHY_RSTN | 0 | GPIO
| RGMII_RXD2 | 3 | LCD_DATA10 | G7 | G7 | G2 | G2 |  | RGMII_RXD2 | 0 | GPIO | [13 empty] | RGMII_RXD2 | 0 | GPIO
| RGMII_RXDV | 3 | LCD_DATA11 | R3 | B3 | B7 | R7 |  | RGMII_RXDV | 0 | GPIO | [13 empty] | RGMII_RXDV | 0 | GPIO
| RGMII_TXD3 | 3 | LCD_DATA12 | R4 | B4 | B6 | R6 |  | RGMII_TXD3 | 0 | GPIO | [13 empty] | RGMII_TXD3 | 0 | GPIO
| EPHY_CLK | 3 | LCD_DATA13 | R5 | B5 | B5 | R5 |  | EPHY_CLK | 0 | GPIO | [13 empty] | EPHY_CLK | 0 | GPIO
| RGMII_TXD2 | 3 | LCD_DATA14 | R6 | B6 | B4 | R4 |  | RGMII_TXD2 | 0 | GPIO | [13 empty] | RGMII_TXD2 | 0 | GPIO
| RGMII_RXCK | 3 | LCD_DATA15 | R7 | B7 | B3 | R3 |  | RGMII_RXCK | 0 | GPIO | [13 empty] | RGMII_RXCK | 0 | GPIO
| RGMII_RXD1 | 3 | LCD_VSYNC | VSYNC | VSYNC | VSYNC | VSYNC |  | RGMII_RXD1 | 3 | LCD_VSYNC | VSYNC |  |  | VSYNC |  |  | VSYNC |  |  | VSYNC |  |  |  | RGMII_RXD1 | 3 | LCD_VSYNC | VSYNC |  |  | VSYNC |  |  | VSYNC |  |  | VSYNC
| RGMII_TXD0 | 3 | LCD_HSYNC | HSYNC | HSYNC | HSYNC | HSYNC |  | RGMII_TXD0 | 3 | LCD_HSYNC | HSYNC |  |  | HSYNC |  |  | HSYNC |  |  | HSYNC |  |  |  | RGMII_TXD0 | 3 | LCD_HSYNC | HSYNC |  |  | HSYNC |  |  | HSYNC |  |  | HSYNC
| RGMII_TXD1 | 3 | LCD_DE | DE | DE | DE | DE |  | RGMII_TXD1 | 3 | LCD_DE | DE |  |  | DE |  |  | DE |  |  | DE |  |  |  | RGMII_TXD1 | 3 | LCD_DE | DE |  |  | DE |  |  | DE |  |  | DE
| LCD_CLK | 3 | LCD_CLK | CLK | CLK | CLK | CLK |  | LCD_CLK | 3 | CLK | CLK |  |  | CLK |  |  | CLK |  |  | CLK |  |  |  | LCD_CLK | 3 | CLK | CLK |  |  | CLK |  |  | CLK |  |  | CLK
| RGMII_RXD0 | 3/2 | SPI3_SCLK/I2C7_SCL | SPI3_SCLK/I2C7_SCL | SPI3_SCLK/I2C7_SCL | SPI3_SCLK/I2C7_SCL | SPI3_SCLK/I2C7_SCL |  | RGMII_RXD0 | 3/2 | SPI3_SCLK/I2C7_SCL | SPI3_SCLK/I2C7_SCL |  |  | SPI3_SCLK/I2C7_SCL |  |  | SPI3_SCLK/I2C7_SCL |  |  | SPI3_SCLK/I2C7_SCL |  |  |  | RGMII_RXD0 | 3/2 | SPI3_SCLK/I2C7_SCL | SPI3_SCLK/I2C7_SCL |  |  | SPI3_SCLK/I2C7_SCL |  |  | SPI3_SCLK/I2C7_SCL |  |  | SPI3_SCLK/I2C7_SCL
| RGMII_TXEN | 3/2 | SPI3_SDO/I2C7_SDA | SPI3_SDO/I2C7_SDA | SPI3_SDO/I2C7_SDA | SPI3_SDO/I2C7_SDA | SPI3_SDO/I2C7_SDA |  | RGMII_TXEN | 3/2 | SPI3_SDO/I2C7_SDA | SPI3_SDO/I2C7_SDA |  |  | SPI3_SDO/I2C7_SDA |  |  | SPI3_SDO/I2C7_SDA |  |  | SPI3_SDO/I2C7_SDA |  |  |  | RGMII_TXEN | 3/2 | SPI3_SDO/I2C7_SDA | SPI3_SDO/I2C7_SDA |  |  | SPI3_SDO/I2C7_SDA |  |  | SPI3_SDO/I2C7_SDA |  |  | SPI3_SDO/I2C7_SDA
| MDCK | 3/2 | SPI3_SDI/I2C8_SCL | SPI3_SDI/I2C8_SCL | SPI3_SDI/I2C8_SCL | SPI3_SDI/I2C8_SCL | SPI3_SDI/I2C8_SCL |  | MDCK | 3/2 | SPI3_SDI/I2C8_SCL | SPI3_SDI/I2C8_SCL |  |  | SPI3_SDI/I2C8_SCL |  |  | SPI3_SDI/I2C8_SCL |  |  | SPI3_SDI/I2C8_SCL |  |  |  | MDCK | 3/2 | SPI3_SDI/I2C8_SCL | SPI3_SDI/I2C8_SCL |  |  | SPI3_SDI/I2C8_SCL |  |  | SPI3_SDI/I2C8_SCL |  |  | SPI3_SDI/I2C8_SCL
| MDIO | 3/2 | SPI3_CSN/I2C8_SDA | SPI3_CSN/I2C8_SDA | SPI3_CSN/I2C8_SDA | SPI3_CSN/I2C8_SDA | SPI3_CSN/I2C8_SDA |  | MDIO | 3/2 | SPI3_CSN/I2C8_SDA | SPI3_CSN/I2C8_SDA |  |  | SPI3_CSN/I2C8_SDA |  |  | SPI3_CSN/I2C8_SDA |  |  | SPI3_CSN/I2C8_SDA |  |  |  | MDIO | 3/2 | SPI3_CSN/I2C8_SDA | SPI3_CSN/I2C8_SDA |  |  | SPI3_CSN/I2C8_SDA |  |  | SPI3_CSN/I2C8_SDA |  |  | SPI3_CSN/I2C8_SDA
| RGMII_RXD3 | 3 | VSYNC_TE_MIPITX | VSYNC_TE_MIPITX | VSYNC_TE_MIPITX | VSYNC_TE_MIPITX | VSYNC_TE_MIPITX |  | RGMII_RXD3 | 3 | VSYNC_TE_MIPITX | VSYNC_TE_MIPITX |  |  | VSYNC_TE_MIPITX |  |  | VSYNC_TE_MIPITX |  |  | VSYNC_TE_MIPITX |  |  |  | RGMII_RXD3 | 3 | VSYNC_TE_MIPITX | VSYNC_TE_MIPITX |  |  | VSYNC_TE_MIPITX |  |  | VSYNC_TE_MIPITX |  |  | VSYNC_TE_MIPITX