## 版权申明
版权所有 © 深圳市海思半导体有限公司 2018。保留一切权利。
非经本公司书面许可，任何单位和个人不得擅自摘抄、复制本文档内容的部分或全部，并不得以任何形式传播。
商标声明
、
海思和其他海思商标均为深圳市海思半导体有限公司的商标。
本文档提及的其他所有商标或注册商标，由各自的所有人拥有。
注意
您购买的产品、服务或特性等应受海思公司商业合同和条款的约束，本文档中描述的全部或部分产品、服务或特性可能不在您的购买或使用范围之内。除非合同另有约定，海思公司对本文档内容不做任何明示或默示的声明或保证。
由于产品版本升级或其他原因，本文档内容会不定期进行更新。除非另有约定，本文档仅作为使用指导，本文档中的所有陈述、信息和建议不构成任何明示或暗示的担保。

## 资料修订
Revision Record 修订记录
Date 日期 | Revision Version 修订版本 | Change Description 修改描述 | Author 作者
2018-04-10 | 00B01 | 第一次临时版本发布
2018-06-20 | 00B02 | 1.管脚信息表页签的AC_VREF描述涉及修改 2.功能信号表页签的SENSOR_HS0~SENSOR_RSTN2涉及修改 3.管脚控制寄存器页签修改iocfg_reg84、iocfg_reg105和iocfg_reg106的描述
2018-07-10 | 00B03 | 第三次临时版本发布 管脚信息表页签的“IO Type”及“Function Description”涉及修改
2018-08-08 | 00B04 | 1.管脚信息表，修改DVDD_CPU、DVDD_MEDIA的管脚名称及描述 3.管脚控制寄存器，修改G列的描述 4.管脚默认状态，新增G列内容 5.管脚分布图刷新

## 0.说明
PINOUT各子表格功能说明：
1. 管脚信息表中描述芯片管脚编号，功能说明，以及对应管脚的配置寄存器等信息。 2. 功能信号表中描述功能信号，以及功能复用对应的芯片管脚。 3. 管脚控制寄存器描述管脚对应的寄存器地址，功能复用关系配置，驱动能力配置，以及上下拉电阻等配置。 4. 管脚默认状态描述芯片上电期间和上电后复位撤销后的管脚默认状态。
管脚类型说明
I | 输入信号。
IPD | 输入信号，内部下拉。
IPU | 输入信号，内部上拉。
IS | 输入信号，带施密特触发器。
ISPD | 输入信号，带施密特触发器，内部下拉。
ISPU | 输入信号，带施密特触发器，内部上垃。
O | 输出信号。
OOD | 输出，漏极开路。
I/O | 双向输入/输出信号。
ISCUD/O | 双向输入/输出信号,带施密特触发器，可控内部上拉和下拉。
ICUD/O | 双向输入/输出信号,可控内部上拉和下拉。
IPD/O | 双向，输入下拉。
IPU/O | 双向，输入上拉。
ISPU/O | 双向，输入上拉，带施密特触发器。
ISPD/O | 双向，输入下拉，带施密特触发器。
IPD/OOD | 双向，输入下拉，输出漏极开路。
IPU/OOD | 双向，输入上拉，输出漏极开路。
IS/O | 双向，输入带施密特触发器。
IS/OOD | 双向，输入带施密特触发器，输出漏极开路。
CIN | Crystal Oscillator，晶振输入。
COUT | Crystal Oscillator，晶振驱动输出。
P | 电源。
G | 地。

## 1.管脚信息表
Pin Number | Pin Name | Voltage (V) | IO Type | IO Config Register | Function Description
[5 empty] | Function Number | Signal Name | Direction | Description
A1 | VSS | - | G | - | 0 | VSS | - | 数字地。
A2 | VSS | - | G | - | 0 | VSS | - | 数字地。
A3 | DDR_DQ20 | VDDIO_DDR | I/O | - | 0 | DDR_DQ20 | B | DDR SDRAM 数据20。
A5 | DDR_DQ23 | VDDIO_DDR | I/O | - | 0 | DDR_DQ23 | B | DDR SDRAM 数据23。
A7 | DDR_DM2 | VDDIO_DDR | I/O | - | 0 | DDR_DM2 | O | DDR SDRAM 写操作时用作数据屏蔽信号2，读操作时用作DBI信号2。
A8 | DDR_DQ29 | VDDIO_DDR | I/O | - | 0 | DDR_DQ29 | B | DDR SDRAM 数据29。
A10 | DDR_DQS3_P | VDDIO_DDR | I/O | - | 0 | DDR_DQS3_P | I | DDR SDRAM 数据选通信号3正极，对应DDR数据Byte3。
A12 | DDR_DM3 | VDDIO_DDR | I/O | - | 0 | DDR_DM3 | O | DDR SDRAM 写操作时用作数据屏蔽信号3，读操作时用作DBI信号3。
A14 | DDR_DQ30 | VDDIO_DDR | I/O | - | 0 | DDR_DQ30 | B | DDR SDRAM 数据30。
A15 | DDR_DQ31 | VDDIO_DDR | I/O | - | 0 | DDR_DQ31 | B | DDR SDRAM 数据31。
A17 | DDR_DQ7 | VDDIO_DDR | I/O | - | 0 | DDR_DQ7 | B | DDR SDRAM 数据7。
A18 | DDR_DQ14 | VDDIO_DDR | I/O | - | 0 | DDR_DQ14 | B | DDR SDRAM 数据14。
A20 | DDR_DQS1_P | VDDIO_DDR | I/O | - | 0 | DDR_DQS1_P | I | DDR SDRAM 数据选通信号1正极，对应DDR数据Byte1。
A22 | DDR_DQ1 | VDDIO_DDR | I/O | - | 0 | DDR_DQ1 | B | DDR SDRAM 数据1。
A23 | DDR_DM0 | VDDIO_DDR | I/O | - | 0 | DDR_DM0 | O | DDR SDRAM 写操作时用作数据屏蔽信号0，读操作时用作DBI（Data Bus Inversion）信号0。
A24 | DDR_DQ9 | VDDIO_DDR | I/O | - | 0 | DDR_DQ9 | B | DDR SDRAM 数据9。
A27 | SDIO0_CDATA2 | DVDD3318_SDIO_VOUT | ISCUD/O | iocfg_reg121 | 0 | GPIO10_6 | B | 通用输入输出。
[5 empty] | 1 | SDIO0_CDATA2 | B | SDIO0数据2。
[5 empty] | 2 | JTAG_TDI | I | JTAG输入数据。
[5 empty] | 4 | VOU1120_DATA14 | O | VO BT.1120输出数据14。
[5 empty] | 7 | LCD_VSYNC | O | LCD场同步信号。
A29 | SDIO0_CDATA0 | DVDD3318_SDIO_VOUT | ISCUD/O | iocfg_reg119 | 0 | GPIO10_4 | B | 通用输入输出。
[5 empty] | 1 | SDIO0_CDATA0 | B | SDIO0数据0。
[5 empty] | 2 | JTAG_TMS | I | JTAG模式选择输入。
[5 empty] | 4 | VOU1120_DATA11 | O | VO BT.1120输出数据11。
[5 empty] | 7 | LCD_DATA14 | O | LCD数据14。
A31 | SDIO0_CCLK_OUT | DVDD3318_SDIO_VOUT | ISCUD/O | iocfg_reg117 | 0 | GPIO10_2 | B | 通用输入输出。
[5 empty] | 1 | SDIO0_CCLK_OUT | O | SDIO0时钟。
[5 empty] | 2 | JTAG_TCK | I | JTAG时钟信号。
[5 empty] | 4 | VOU1120_DATA8 | O | VO BT.1120输出数据8。
[5 empty] | 7 | LCD_DATA17 | O | LCD数据17。
A33 | SDIO1_CCMD | DVDD18 | ISCUD/O | iocfg_reg124 | 0 | GPIO11_1 | B | 通用输入输出。
[5 empty] | 1 | SDIO1_CCMD | B | SDIO1命令。
[5 empty] | 7 | LCD_DATA20 | O | LCD数据20。
A35 | SDIO1_CCLK_OUT | DVDD18 | ISCUD/O | iocfg_reg123 | 0 | GPIO11_0 | B | 通用输入输出。
[5 empty] | 1 | SDIO1_CCLK_OUT | O | SDIO1时钟信号。
[5 empty] | 7 | LCD_DATA23 | O | LCD数据23。
A36 | VSS | - | G | - | 0 | VSS | - | 数字地。
A37 | VSS | - | G | - | 0 | VSS | - | 数字地。
B1 | VSS | - | G | - | 0 | VSS | - | 数字地。
B2 | VSS | - | G | - | 0 | VSS | - | 数字地。
B3 | DDR_DQ22 | VDDIO_DDR | I/O | - | 0 | DDR_DQ22 | B | DDR SDRAM 数据22。
B4 | VSS | - | G | - | 0 | VSS | - | 数字地。
B5 | DDR_DQ21 | VDDIO_DDR | I/O | - | 0 | DDR_DQ21 | B | DDR SDRAM 数据21。
B6 | VSS | - | G | - | 0 | VSS | - | 数字地。
B7 | DDR_DQ19 | VDDIO_DDR | I/O | - | 0 | DDR_DQ19 | B | DDR SDRAM 数据19。
B8 | DDR_DQ25 | VDDIO_DDR | I/O | - | 0 | DDR_DQ25 | B | DDR SDRAM 数据25。
B9 | VSS | - | G | - | 0 | VSS | - | 数字地。
B10 | DDR_DQS3_N | VDDIO_DDR | I/O | - | 0 | DDR_DQS3_N | I | DDR SDRAM 数据选通信号3负极，对应DDR数据Byte3。
B11 | VSS | - | G | - | 0 | VSS | - | 数字地。
B12 | DDR_DQ26 | VDDIO_DDR | I/O | - | 0 | DDR_DQ26 | B | DDR SDRAM 数据26。
B13 | VSS | - | G | - | 0 | VSS | - | 数字地。
B14 | DDR_DQ24 | VDDIO_DDR | I/O | - | 0 | DDR_DQ24 | B | DDR SDRAM 数据24。
B15 | DDR_DQ27 | VDDIO_DDR | I/O | - | 0 | DDR_DQ27 | B | DDR SDRAM 数据27。
B16 | VSS | - | G | - | 0 | VSS | - | 数字地。
B17 | DDR_DQ0 | VDDIO_DDR | I/O | - | 0 | DDR_DQ0 | B | DDR SDRAM 数据0。
B18 | DDR_DQ12 | VDDIO_DDR | I/O | - | 0 | DDR_DQ12 | B | DDR SDRAM 数据12。
B19 | VSS | - | G | - | 0 | VSS | - | 数字地。
B20 | DDR_DQS1_N | VDDIO_DDR | I/O | - | 0 | DDR_DQS1_N | I | DDR SDRAM 数据选通信号1负极，对应DDR数据Byte1。
B21 | VSS | - | G | - | 0 | VSS | - | 数字地。
B22 | DDR_DQ15 | VDDIO_DDR | I/O | - | 0 | DDR_DQ15 | B | DDR SDRAM 数据15。
B23 | VSS | - | G | - | 0 | VSS | - | 数字地。
B24 | DDR_DQ13 | VDDIO_DDR | I/O | - | 0 | DDR_DQ13 | B | DDR SDRAM 数据13。
B25 | VSS | - | G | - | 0 | VSS | - | 数字地。
B26 | SDIO0_CCMD | DVDD3318_SDIO_VOUT | ISCUD/O | iocfg_reg118 | 0 | GPIO10_3 | B | 通用输入输出。
[5 empty] | 1 | SDIO0_CCMD | B | SDIO0命令。
[5 empty] | 4 | VOU1120_DATA15 | O | VO BT.1120输出数据15。
[5 empty] | 7 | LCD_DATA12 | O | LCD数据12。
B27 | SDIO0_CDATA3 | DVDD3318_SDIO_VOUT | ISCUD/O | iocfg_reg122 | 0 | GPIO10_7 | B | 通用输入输出。
[5 empty] | 1 | SDIO0_CDATA3 | B | SDIO0数据3。
[5 empty] | 2 | JTAG_TRSTN | I | JTAG复位信号。
[5 empty] | 4 | VOU1120_DATA13 | O | VO BT.1120输出数据13。
[5 empty] | 7 | LCD_HSYNC | O | LCD行同步信号。
B28 | SDIO0_CARD_POWER_EN | DVDD3318 | ISCUD/O | iocfg_reg115 | 0 | GPIO10_0 | B | 通用输入输出。
[5 empty] | 1 | SDIO0_CARD_POWER_EN | O | SDIO0电源使能控制信号，高有效。
[5 empty] | 4 | VOU1120_DATA12 | O | VO BT.1120输出数据12。
[5 empty] | 7 | LCD_DATA13 | O | LCD数据13。
B29 | SDIO0_CDATA1 | DVDD3318_SDIO_VOUT | ISCUD/O | iocfg_reg120 | 0 | GPIO10_5 | B | 通用输入输出。
[5 empty] | 1 | SDIO0_CDATA1 | B | SDIO0数据1。
[5 empty] | 2 | JTAG_TDO | O | JTAG输出数据。
[5 empty] | 4 | VOU1120_DATA10 | O | VO BT.1120输出数据10。
[5 empty] | 7 | LCD_DATA15 | O | LCD数据15。
B30 | SDIO0_CARD_DETECT | DVDD3318 | ISCUD/O | iocfg_reg116 | 0 | GPIO10_1 | B | 通用输入输出。
[5 empty] | 1 | SDIO0_CARD_DETECT | I | SDIO0卡检测信号，低有效。
[5 empty] | 4 | VOU1120_DATA9 | O | VO BT.1120输出数据9。
[5 empty] | 7 | LCD_DATA16 | O | LCD数据16。
B31 | VSS | - | G | - | 0 | VSS | - | 数字地。
B32 | SDIO1_CDATA2 | DVDD18 | ISCUD/O | iocfg_reg127 | 0 | GPIO11_4 | B | 通用输入输出。
[5 empty] | 1 | SDIO1_CDATA2 | B | SDIO1数据2。
[5 empty] | 7 | LCD_DATA18 | O | LCD数据18。
B33 | SDIO1_CDATA3 | DVDD18 | ISCUD/O | iocfg_reg128 | 0 | GPIO11_5 | B | 通用输入输出。
[5 empty] | 1 | SDIO1_CDATA3 | B | SDIO1数据3。
[5 empty] | 7 | LCD_DATA19 | O | LCD数据19。
B34 | SDIO1_CDATA0 | DVDD18 | ISCUD/O | iocfg_reg125 | 0 | GPIO11_2 | B | 通用输入输出。
[5 empty] | 1 | SDIO1_CDATA0 | B | SDIO1数据0。
[5 empty] | 7 | LCD_DATA21 | O | LCD数据21。
B35 | SDIO1_CDATA1 | DVDD18 | ISCUD/O | iocfg_reg126 | 0 | GPIO11_3 | B | 通用输入输出。
[5 empty] | 1 | SDIO1_CDATA1 | B | SDIO1数据1。
[5 empty] | 7 | LCD_DATA22 | O | LCD数据22。
B36 | RGMII_TXD3 | DVDD3318_RGMIILCD | ISCUD/O | iocfg_reg101 | 0 | GPIO12_7 | B | 通用输入输出。
[5 empty] | 1 | RGMII_TXD3 | O | 以太网MAC接口TXD3信号,只在RGMII模式下有效。 RGMII模式：发送数据3。
[5 empty] | 2 | SPI3_SDI | I | SPI3输入数据。
[5 empty] | 3 | LCD_DATA12 | O | LCD数据12。
[5 empty] | 4 | VOU1120_DATA15 | O | VO BT.1120输出数据15。
[5 empty] | 5 | I2C8_SCL | B | I2C总线8时钟。
[5 empty] | 6 | UART6_RXD | I | UART6接收数据。
[5 empty] | 7 | LCD_DATA10 | O | LCD数据10。
B37 | VSS | - | G | - | 0 | VSS | - | 数字地。
C1 | DDR_CLK0_P | VDDIO_DDR_CK | I/O | - | 0 | DDR_CLK0_P | O | DDR SDRAM 差分时钟0正极。
C2 | DDR_CLK0_N | VDDIO_DDR_CK | I/O | - | 0 | DDR_CLK0_N | O | DDR SDRAM 差分时钟0负极。
C36 | RGMII_TXD2 | DVDD3318_RGMIILCD | ISCUD/O | iocfg_reg102 | 0 | GPIO6_7 | B | 通用输入输出。
[5 empty] | 1 | RGMII_TXD2 | O | 以太网MAC接口TXD2信号，只在RGMII模式下有效。 RGMII模式：发送数据2。
[5 empty] | 2 | SPI3_CSN | B | SPI3片选，默认低有效。
[5 empty] | 3 | LCD_DATA14 | O | LCD数据14。
[5 empty] | 4 | VOU1120_DATA14 | O | VO BT.1120输出数据14。
[5 empty] | 5 | I2C8_SDA | B | I2C总线8数据/地址。
[5 empty] | 6 | UART6_TXD | O | UART6发送数据。
[5 empty] | 7 | LCD_DATA11 | O | LCD数据11。
D2 | VSS | - | G | - | 0 | VSS | - | 数字地。
D36 | RGMII_TXD0 | DVDD3318_RGMIILCD | ISCUD/O | iocfg_reg109 | 0 | GPIO9_4 | B | 通用输入输出。
[5 empty] | 1 | RGMII_TXD0 | O | 以太网MAC接口TXD0信号。 RGMII模式：发送数据0。 RMII模式：发送数据0。
[5 empty] | 3 | LCD_HSYNC | O | LCD行同步信号。
[5 empty] | 4 | SPI3_SDI | I | SPI3输入数据。
[5 empty] | 5 | I2C8_SCL | B | I2C总线8时钟。
[5 empty] | 7 | TEST_OUT4 | O | 测试信号4。
D37 | RGMII_TXD1 | DVDD3318_RGMIILCD | ISCUD/O | iocfg_reg108 | 0 | GPIO6_6 | B | 通用输入输出。
[5 empty] | 1 | RGMII_TXD1 | O | 以太网MAC接口TXD1信号。 RGMII模式：发送数据1。 RMII模式：发送数据1。
[5 empty] | 3 | LCD_DE | O | LCD数据有效。
[5 empty] | 4 | SPI3_SDO | O | SPI3输出数据。
[5 empty] | 5 | I2C7_SDA | B | I2C总线7数据/地址。
[5 empty] | 7 | TEST_OUT3 | O | 测试信号3。
E1 | DDR_CLK1_N | VDDIO_DDR_CK | I/O | - | 0 | DDR_CLK1_N | O | DDR SDRAM 差分时钟1负极。
E2 | DDR_CLK1_P | VDDIO_DDR_CK | I/O | - | 0 | DDR_CLK1_P | O | DDR SDRAM 差分时钟1正极。
E36 | RGMII_TXEN | DVDD3318_RGMIILCD | ISCUD/O | iocfg_reg107 | 0 | GPIO12_6 | B | 通用输入输出。
[5 empty] | 1 | RGMII_TXEN | O | 以太网MAC接口TXEN信号。 RGMII模式：发送数据有效。 RMII模式：发送数据有效。
[5 empty] | 2 | I2C7_SDA | B | I2C总线7数据/地址。
[5 empty] | 3 | SPI3_SDO | O | SPI3输出数据。
[5 empty] | 4 | SPI3_SCLK | B | SPI3时钟。
[5 empty] | 5 | I2C7_SCL | B | I2C总线7时钟。
[5 empty] | 7 | TEST_OUT2 | O | 测试信号2。
F1 | DDR_CKE0 | VDDIO_DDR | I/O | - | 0 | DDR_CKE0 | O | DDR SDRAM 时钟使能0。
F2 | DDR_A12 | VDDIO_DDR | I/O | - | 0 | DDR_A12 | O | DDR SDRAM 地址12。
F36 | AVSS_MIPITX | - | G | - | 0 | AVSS_MIPITX | - | MIPITX地。
G2 | VSS | - | G | - | 0 | VSS | - | 数字地。
G36 | DSI_D3N | AVDD18_MIPITX | I/O | iocfg_reg80 | 0 | GPIO13_0 | B | 通用输入输出。
[5 empty] | 1 | UART3_RXD | I | UART3接收数据。
G37 | DSI_D3P | AVDD18_MIPITX | I/O | iocfg_reg81 | 0 | GPIO13_1 | B | 通用输入输出。
[5 empty] | 1 | UART3_TXD | O | UART3发送数据。
H1 | DDR_A15 | VDDIO_DDR | I/O | - | 0 | DDR_A15 | O | DDR SDRAM 地址15，与CAS管脚复用。
H2 | DDR_CS0_N | VDDIO_DDR | I/O | - | 0 | DDR_CS0_N | O | DDR SDRAM 片选0。
H36 | AVSS_MIPITX | - | G | - | 0 | AVSS_MIPITX | - | MIPITX地。
J1 | DDR_BA1 | VDDIO_DDR | I/O | - | 0 | DDR_BA1 | O | DDR SDRAM Bank地址信号1。
J2 | DDR_CS1_N | VDDIO_DDR | I/O | - | 0 | DDR_CS1_N | O | DDR SDRAM 片选1。
J36 | DSI_D2P | AVDD18_MIPITX | I/O | iocfg_reg89 | 0 | GPIO9_7 | B | 通用输入输出。
[5 empty] | 2 | MDCK | O | 以太网MAC接口MDIO接口时钟输出。
J37 | DSI_D2N | AVDD18_MIPITX | I/O | iocfg_reg88 | 0 | GPIO9_6 | B | 通用输入输出。
[5 empty] | 2 | MDIO | B | 以太网MAC接口MDIO接口数据信号。
K2 | VSS | - | G | - | 0 | VSS | - | 数字地。
K36 | DSI_CKN | AVDD18_MIPITX | I/O | iocfg_reg84 | 0 | GPIO13_4 | B | 通用输入输出。
[5 empty] | 1 | UART5_RXD | I | UART5接收数据。
[5 empty] | 4 | VOU1120_VSYNC | O | VO BT.1120输出场同步信号。
K37 | DSI_CKP | AVDD18_MIPITX | I/O | iocfg_reg85 | 0 | GPIO13_5 | B | 通用输入输出。
[5 empty] | 1 | UART5_TXD | O | UART5发送数据。
[5 empty] | 4 | VOU1120_HSYNC | O | VO BT.1120输出行同步信号。
L1 | DDR_A3 | VDDIO_DDR | I/O | - | 0 | DDR_A3 | O | DDR SDRAM 地址3。
L2 | DDR_BG0 | VDDIO_DDR | I/O | - | 0 | DDR_BG0 | O | DDR SDRAM Bank Group0。
L36 | AVSS_MIPITX | - | G | - | 0 | AVSS_MIPITX | - | MIPITX地。
M1 | DDR_A2 | VDDIO_DDR | I/O | - | 0 | DDR_A2 | O | DDR SDRAM 地址2。
M2 | DDR_A4 | VDDIO_DDR | I/O | - | 0 | DDR_A4 | O | DDR SDRAM 地址4。
M36 | DSI_D1P | AVDD18_MIPITX | I/O | iocfg_reg83 | 0 | GPIO13_3 | B | 通用输入输出。
[5 empty] | 1 | UART3_CTSN | I | UART3发送清除信号(Clear To Send)。
[5 empty] | 2 | UART6_TXD | O | UART6发送数据。
M37 | DSI_D1N | AVDD18_MIPITX | I/O | iocfg_reg82 | 0 | GPIO13_2 | B | 通用输入输出。
[5 empty] | 1 | UART3_RTSN | O | UART3发送请求信号(Request To Send)。
[5 empty] | 2 | UART6_RXD | I | UART6接收数据。
N2 | VSS | - | G | - | 0 | VSS | - | 数字地。
N36 | DSI_D0N | AVDD18_MIPITX | I/O | iocfg_reg86 | 0 | GPIO13_6 | B | 通用输入输出。
[5 empty] | 1 | UART6_RXD | I | UART6接收数据。
[5 empty] | 2 | EPHY_RSTN | O | 以太网MAC接口PHY复位信号,低有效。
N37 | DSI_D0P | AVDD18_MIPITX | I/O | iocfg_reg87 | 0 | GPIO13_7 | B | 通用输入输出。
[5 empty] | 1 | UART6_TXD | O | UART6发送数据。
[5 empty] | 2 | EPHY_CLK | O | 以太网MAC接口PHY工作时钟。
P1 | DDR_A9 | VDDIO_DDR | I/O | - | 0 | DDR_A9 | O | DDR SDRAM 地址9。
P2 | DDR_A0 | VDDIO_DDR | I/O | - | 0 | DDR_A0 | O | DDR SDRAM 地址0。
P36 | AVSS_MIPITX | - | G | - | 0 | AVSS_MIPITX | - | MIPITX地。
R1 | DDR_A1 | VDDIO_DDR | I/O | - | 0 | DDR_A1 | O | DDR SDRAM 地址1。
R2 | DDR_A5 | VDDIO_DDR | I/O | - | 0 | DDR_A5 | O | DDR SDRAM 地址5。
R36 | HDMI_TX2N |  | I/O | - | 0 | HDMI_TX2N | O | HDMI TX通道2串行差分信号负极。
R37 | HDMI_TX2P |  | I/O | - | 0 | HDMI_TX2P | O | HDMI TX通道2串行差分信号正极。
T2 | VSS | - | G | - | 0 | VSS | - | 数字地。
T36 | AVSS_HDMITX | - | G | - | 0 | AVSS_HDMITX | - | HDMITX PHY地。
U1 | DDR_A7 | VDDIO_DDR | I/O | - | 0 | DDR_A7 | O | DDR SDRAM 地址7。
U2 | DDR_A6 | VDDIO_DDR | I/O | - | 0 | DDR_A6 | O | DDR SDRAM 地址6。
U36 | HDMI_TX1P |  | I/O | - | 0 | HDMI_TX1P | O | HDMI TX通道1串行差分信号正极。
U37 | HDMI_TX1N |  | I/O | - | 0 | HDMI_TX1N | O | HDMI TX通道1串行差分信号负极。
V1 | DDR_A8 | VDDIO_DDR | I/O | - | 0 | DDR_A8 | O | DDR SDRAM 地址8。
V2 | DDR_ZQ |  | I/O | - | 0 | DDR_ZQ | B | DDR SDRAM ZQ校准管脚。
V36 | HDMI_TX0N |  | I/O | - | 0 | HDMI_TX0N | O | HDMI TX通道0串行差分信号负极。
V37 | HDMI_TX0P |  | I/O | - | 0 | HDMI_TX0P | O | HDMI TX通道0串行差分信号正极。
W2 | VSS | - | G | - | 0 | VSS | - | 数字地。
W36 | AVSS_HDMITX | - | G | - | 0 | AVSS_HDMITX | - | HDMITX PHY地。
Y1 | PWR_SEQ0 | DVDD18_PMC | ISCUD/O | iocfg_reg134 | 0 | PWR_SEQ0 | O | PMC上电时序0。
Y2 | PWR_BUTTON0 | DVDD18_PMC | ISPU/O | iocfg_reg130 | 0 | PWR_BUTTON0 | I | PMC开关机按键0。
Y36 | HDMI_TXCP |  | I/O | - | 0 | HDMI_TXCP | O | HDMI TX差分像素时钟正极。
Y37 | HDMI_TXCN |  | I/O | - | 0 | HDMI_TXCN | O | HDMI TX差分像素时钟负极。
AA2 | PWR_WAKEUP1 | DVDD18_PMC | ISCUD/O | iocfg_reg133 | 0 | PWR_WAKEUP1 | I | PMC唤醒输入1。
AA36 | AVSS_HDMITX | - | G | - | 0 | AVSS_HDMITX | - | HDMITX PHY地。
AB1 | PWR_EN0 | DVDD18_PMC | ISCUD/O | iocfg_reg137 | 0 | PWR_EN0 | O | PMC电源使能0。
AB2 | PWR_WAKEUP0 | DVDD18_PMC | ISCUD/O | iocfg_reg132 | 0 | PWR_WAKEUP0 | I | PMC唤醒输入0。
AB36 | COMBO_PHY_REFCLKP |  | I/O | - | 0 | COMBO_PHY_REFCLKP | B | COMBO PHY参考时钟管脚正极。
AB37 | COMBO_PHY_REFCLKM |  | I/O | - | 0 | COMBO_PHY_REFCLKM | B | COMBO PHY参考时钟管脚负极。
AC2 | AVSS_RTC | - | G | - | 0 | AVSS_RTC | - | RTC地。
AC36 | AVSS_COMBO_PHY | - | G | - | 0 | AVSS_COMBO_PHY | - | USB3/PCIe PHY地。
AD1 | RTC_XOUT |  | I/O | - | 0 | RTC_XOUT | O | RTC晶体输出
AD2 | RTC_XIN |  | I/O | - | 0 | RTC_XIN | I | RTC晶体输入
AD36 | USB3_PCIE_TX0P |  | I/O | - | 0 | USB3_PCIE_TX0P | O | USB Port0 SuperSpeed模式差分发送信号正极/PCIe Lane0差分发送信号正极。
AD37 | USB3_PCIE_TX0M |  | I/O | - | 0 | USB3_PCIE_TX0M | O | USB Port0 SuperSpeed模式差分发送信号负极/PCIe Lane0差分发送信号负极。
AE2 | VSS | - | G | - | 0 | VSS | - | 数字地。
AE36 | USB3_PCIE_RX0P |  | I/O | - | 0 | USB3_PCIE_RX0P | I | USB Port0 SuperSpeed模式差分接收信号正极/PCIe Lane0差分接收信号正极。
AE37 | USB3_PCIE_RX0M |  | I/O | - | 0 | USB3_PCIE_RX0M | I | USB Port0 SuperSpeed模式差分接收信号负极/PCIe Lane0差分接收信号负极。
AF1 | XIN |  | I/O | - | 0 | XIN | I | 24M晶体输入。
AF2 | XOUT |  | I/O | - | 0 | XOUT | O | 24M晶体驱动输出。
AF36 | VSS | - | G | - | 0 | VSS | - | 数字地。
AG2 | VSS | - | G | - | 0 | VSS | - | 数字地。
AG36 | USB3_DP |  | I/O | - | 0 | USB3_DP | B | USB Port0 D＋信号。
AG37 | USB3_DM |  | I/O | - | 0 | USB3_DM | B | USB Port0 D－信号。
AH1 | JTAG_TCK | DVDD18 | ISCUD/O | iocfg_reg13 | 0 | GPIO2_1 | B | 通用输入输出。
[5 empty] | 1 | JTAG_TCK | I | JTAG时钟信号。
[5 empty] | 3 | UART7_TXD | O | UART7发送数据。
[5 empty] | 4 | I2S1_BCLK | B | I2S1/PCM1串行时钟。
AH2 | JTAG_TMS | DVDD18 | ISCUD/O | iocfg_reg14 | 0 | GPIO2_2 | B | 通用输入输出。
[5 empty] | 1 | JTAG_TMS | I | JTAG模式选择输入。
[5 empty] | 3 | UART7_RTSN | O | UART7发送请求信号(Request To Send)。
[5 empty] | 4 | I2S1_WS | B | I2S1发送左右声道选择信号/PCM1发送帧同步信号。
AH36 | USB2_DM |  | I/O | - | 0 | USB2_DM | B | USB Port1 D－信号。
AH37 | USB2_DP |  | I/O | - | 0 | USB2_DP | B | USB Port1 D＋信号。
AJ2 | UART0_TXD | DVDD18 | ISCUD/O | iocfg_reg11 | 0 | GPIO1_5 | B | 通用输入输出。
[5 empty] | 1 | UART0_TXD | O | UART0发送数据。
AJ36 | AVSS_AC | - | G | - | 0 | AVSS_AC | - | Audio Codec地。
AK1 | RST_N | DVDD18 | ISPU/O | iocfg_reg6 | 0 | RST_N | I | 当POR_SEL管脚为0时，为芯片的复位管脚，低有效。 当POR_SEL管脚为1时无作用。
AK2 | UART0_RXD | DVDD18 | ISCUD/O | iocfg_reg10 | 0 | GPIO1_4 | B | 通用输入输出。
[5 empty] | 1 | UART0_RXD | I | UART0接收数据。
AK36 | AVSS_AC | - | G | - | 0 | AVSS_AC | - | Audio Codec地。
AK37 | AC_VREF |  | I/O | - | 0 | AC_VREF | B | 音频参考源，外挂4.7uF普通电容，且需要与100nF低ESR陶瓷电容并联，小电容尽量靠近芯片管脚。
AL2 | SYS_RSTN_OUT | DVDD18 | I/O | iocfg_reg4 | 0 | SYS_RSTN_OUT | O | 系统复位输出。 0：复位； 1：撤销复位。
[5 empty] | 1 | WDG_RSTN | O | 看门狗复位输出，低有效，OD输出。
AL35 | AVSS_AC | - | G | - | 0 | AVSS_AC | - | Audio Codec地。
AL36 | AC_MICBIAS1 |  | I/O | - | 0 | AC_MICBIAS1 | B | 音频输入麦克风偏置1。
AM1 | GPIO2_6 | DVDD18 | ISCUD/O | iocfg_reg18 | 0 | GPIO2_6 | B | 通用输入输出。
[5 empty] | 2 | I2S0_SD_TX | O | I2S0/PCM0串行数据输出。
[5 empty] | 3 | UART8_RTSN | O | UART8发送请求信号(Request To Send)。
[5 empty] | 4 | I2S1_SD_RX3 | I | I2S1/PCM1串行数据输入3。
AM2 | GPIO2_5 | DVDD18 | ISCUD/O | iocfg_reg17 | 0 | GPIO2_5 | B | 通用输入输出。
[5 empty] | 2 | I2S0_WS | B | I2S0发送左右声道选择信号/PCM0发送帧同步信号。
[5 empty] | 3 | UART8_TXD | O | UART8发送数据。
[5 empty] | 4 | I2S1_SD_RX2 | I | I2S1/PCM1串行数据输入2。
AM36 | AC_IN1R |  | I/O | - | 0 | AC_IN1R | I | 音频接口右声道输入1/音频接口差分输入1负极。
AM37 | AC_IN1L |  | I/O | - | 0 | AC_IN1L | I | 音频接口左声道输入1/音频接口差分输入1正极。
AN2 | PWM_OUT0 | DVDD18 | ISCUD/O | iocfg_reg29 | 0 | GPIO1_6 | B | 通用输入输出。
[5 empty] | 1 | PWM_OUT0 | O | PWM输出0。
AN36 | AC_MICBIAS0 |  | I/O | - | 0 | AC_MICBIAS0 | B | 音频输入麦克风偏置0。
AP1 | I2C0_SDA | DVDD18(5V tol True OD) | I/O | iocfg_reg8 | 0 | I2C0_SDA | B | I2C总线0数据/地址。
AP2 | I2C0_SCL | DVDD18(5V tol True OD) | I/O | iocfg_reg9 | 0 | I2C0_SCL | B | I2C总线0时钟。
AP35 | AVSS_AC | - | G | - | 0 | AVSS_AC | - | Audio Codec地。
AP36 | AC_IN0R |  | I/O | - | 0 | AC_IN0R | I | 音频接口右声道输入0/音频接口差分输入0负极。
AP37 | AC_IN0L |  | I/O | - | 0 | AC_IN0L | I | 音频接口左声道输入0/音频接口差分输入0正极。
AR2 | PWM_OUT1 | DVDD18 | I/O | iocfg_reg30 | 0 | GPIO1_7 | B | 通用输入输出。
[5 empty] | 1 | PWM_OUT1 | O | PWM输出1。
AR36 | AC_OUTR |  | I/O | - | 0 | AC_OUTR | O | 音频接口右声道输出。
AT1 | VSS | - | G | - | 0 | VSS | - | 数字地。
AT2 | NF_RDY | AVDD18_EMMC | I/O | iocfg_reg45 | 0 | EMMC_DS | I | eMMC DATA_STROBE。
[5 empty] | 1 | NF_RDY | I | NAND Flash忙/空闲指示信号。 1：NAND Flash空闲； 0：NAND Flash忙。
AT3 | NF_DQ7 | AVDD18_EMMC | I/O | iocfg_reg41 | 0 | EMMC_DATA6 | B | eMMC数据6。
[5 empty] | 1 | NF_DQ7 | B | NAND Flash数据总线7。
[5 empty] | 2 | SFC_WP_IO2 | B | 在Standard SPI模式，作为write protect功能，低有效； 在Dual SPI模式下，作为write protect功能，低有效； 在Quad SPI模式下，为数据的输入输出信号2。
[5 empty] | 3 | GPIO5_6 | B | 通用输入输出。
AT4 | NF_DQ6 | AVDD18_EMMC | I/O | iocfg_reg38 | 0 | EMMC_DATA5 | B | eMMC数据5。
[5 empty] | 1 | NF_DQ6 | B | NAND Flash数据总线6。
[5 empty] | 2 | SFC_HOLD_IO3 | B | 在Standard SPI模式，作为hold功能，低有效； 在Dual SPI模式下，作为hold功能，低有效； 在Quad SPI模式下，为数据的输入输出信号3。
[5 empty] | 3 | GPIO5_3 | B | 通用输入输出。
AT5 | NF_DQ4 | AVDD18_EMMC | I/O | iocfg_reg39 | 0 | EMMC_DATA4 | B | eMMC数据4。
[5 empty] | 1 | NF_DQ4 | B | NAND Flash数据总线4。
[5 empty] | 2 | SFC_MISO_IO1 | B | 在Standard SPI模式，为数据的输入信号； 在Dual SPI模式下，为数据的输入输出信号1； 在Quad SPI模式下，为数据的输入输出信号1。
[5 empty] | 3 | GPIO5_4 | B | 通用输入输出。
AT6 | NF_DQ3 | AVDD18_EMMC | I/O | iocfg_reg35 | 0 | EMMC_DATA0 | B | eMMC数据0。
[5 empty] | 1 | NF_DQ3 | B | NAND Flash数据总线3。
[5 empty] | 2 | PWM_OUT2 | O | PWM输出2。
[5 empty] | 3 | GPIO5_0 | B | 通用输入输出。
AT7 | NF_DQ1 | AVDD18_EMMC | I/O | iocfg_reg37 | 0 | EMMC_DATA2 | B | eMMC数据2。
[5 empty] | 1 | NF_DQ1 | B | NAND Flash数据总线1。
[5 empty] | 2 | PWM_OUT4 | O | PWM输出4。
[5 empty] | 3 | GPIO5_2 | B | 通用输入输出。
AT8 | NF_DQ0 | AVDD18_EMMC | I/O | iocfg_reg42 | 0 | EMMC_DATA7 | B | eMMC数据7。
[5 empty] | 1 | NF_DQ0 | B | NAND Flash数据总线0。
[5 empty] | 2 | PWM_OUT5 | O | PWM输出5。
[5 empty] | 3 | GPIO5_7 | B | 通用输入输出。
AT9 | VSS | - | G | - | 0 | VSS | - | 数字地。
AT10 | SPI1_SDI | DVDD18 | ISCUD/O | iocfg_reg27 | 0 | GPIO3_6 | B | 通用输入输出。
[5 empty] | 1 | SPI1_SDI | I | SPI1输入数据。
[5 empty] | 3 | I2C4_SCL | B | I2C总线4时钟。
AT11 | SPI0_SDI | DVDD18 | ISCUD/O | iocfg_reg23 | 0 | GPIO3_2 | B | 通用输入输出。
[5 empty] | 1 | SPI0_SDI | I | SPI0输入数据。
[5 empty] | 3 | I2C2_SCL | B | I2C总线2时钟。
AT12 | AVSS_MIPIRX | - | G | - | 0 | AVSS_MIPIRX | - | MIPIRX地。
AT13 | MIPI_RX2_CK1P |  | I/O | - | 0 | MIPI_RX2_CK1P | I | MIPI RX2接口差分时钟1正极/VI0 CMOS接口场同步。
AT14 | AVSS_MIPIRX | - | G | - | 0 | AVSS_MIPIRX | - | MIPIRX地。
AT15 | MIPI_RX2_D1N |  | I/O | - | 0 | MIPI_RX2_D1N | I | MIPI RX2接口差分数据1负极/VI0 CMOS接口输入数据1。
AT16 | MIPI_RX2_CK0P |  | I/O | - | 0 | MIPI_RX2_CK0P | I | MIPI RX2接口差分时钟0正极
AT17 | AVSS_MIPIRX | - | G | - | 0 | AVSS_MIPIRX | - | MIPIRX地。
AT18 | MIPI_RX2_D2N |  | I/O | - | 0 | MIPI_RX2_D2N | I | MIPI RX2接口差分数据2负极/VI0 CMOS接口输入数据2。
AT19 | MIPI_RX1_D3P |  | I/O | - | 0 | MIPI_RX1_D3P | I | MIPI RX1接口差分数据3正极/VI1 CMOS接口输入数据7/VI0 CMOS接口输入数据15。
AT20 | AVSS_MIPIRX | - | G | - | 0 | AVSS_MIPIRX | - | MIPIRX地。
AT21 | MIPI_RX1_D1N |  | I/O | - | 0 | MIPI_RX1_D1N | I | MIPI RX1接口差分数据1负极/VI1 CMOS接口输入数据1/VI0 CMOS接口输入数据9。
AT22 | MIPI_RX1_CK0P |  | I/O | - | 0 | MIPI_RX1_CK0P | I | MIPI RX1接口差分时钟0正极。
AT23 | AVSS_MIPIRX | - | G | - | 0 | AVSS_MIPIRX | - | MIPIRX地。
AT24 | MIPI_RX1_D2N |  | I/O | - | 0 | MIPI_RX1_D2N | I | MIPI RX1接口差分数据2负极/VI1 CMOS接口输入数据2/VI0 CMOS接口输入数据10。
AT25 | MIPI_RX0_D3N |  | I/O | - | 0 | MIPI_RX0_D3N | I | MIPI RX0接口差分数据3负极。
AT26 | AVSS_MIPIRX | - | G | - | 0 | AVSS_MIPIRX | - | MIPIRX地。
AT27 | MIPI_RX0_CK0P |  | I/O | - | 0 | MIPI_RX0_CK0P | I | MIPI RX0接口差分时钟0正极。
AT28 | MIPI_RX0_D0N |  | I/O | - | 0 | MIPI_RX0_D0N | I | MIPI RX0接口差分数据0负极。
AT29 | AVSS_MIPIRX | - | G | - | 0 | AVSS_MIPIRX | - | MIPIRX地。
AT30 | SENSOR_VS0 | DVDD18 | ISCUD/O | iocfg_reg54 | 0 | GPIO7_1 | B | 通用输入输出。
[5 empty] | 1 | SENSOR_VS0 | O | Image Sensor从模式时的VS0信号。
[5 empty] | 2 | BOOT_SEL3 | I | 无任何意思，保留。
[5 empty] | 4 | SENSOR_VS1 | O | Image Sensor从模式时的VS1信号。
[5 empty] | 5 | SENSOR_VS2 | O | Image Sensor从模式时的VS2信号。
AT31 | SENSOR_CLK2 | DVDD18 | ISCUD/O | iocfg_reg63 | 0 | TEST_CLK | O | 测试时钟输出。
[5 empty] | 1 | SENSOR_CLK0 | O | Image Sensor工作时钟0。
[5 empty] | 2 | BOOT_SEL2 | I | BOOTROM串口通信模式使能。 0：直接从启动介质启动； 1：进入串口烧写Flash模式。 （硬件复用：当power_on_lock==1'b1时管脚被设置成此功能）。
[5 empty] | 3 | GPIO8_2 | B | 通用输入输出。
[5 empty] | 4 | SENSOR_CLK1 | O | Image Sensor工作时钟1。
[5 empty] | 5 | SENSOR_CLK2 | O | Image Sensor工作时钟2。
AT32 | VSS | - | G | - | 0 | VSS | - | 数字地。
AT33 | SENSOR_CLK0 | DVDD18 | ISCUD/O | iocfg_reg59 | 0 | GPIO7_6 | B | 通用输入输出。
[5 empty] | 1 | SENSOR_CLK0 | O | Image Sensor工作时钟0。
[5 empty] | 2 | BOOT_SEL0 | I | {BOOT_SEL1,BOOT_SEL0}启动介质选择： 00：从SPI Nor Flash启动； 01：从SPI Nand Flash启动； 10：从并口NAND启动； 11：从EMMC启动。 （硬件复用：当power_on_lock==1'b1时管脚被设置成此功能）。
[5 empty] | 4 | SENSOR_CLK1 | O | Image Sensor工作时钟1。
[5 empty] | 5 | SENSOR_CLK2 | O | Image Sensor工作时钟2。
AT34 | SENSOR_VS2 | DVDD18 | ISCUD/O | iocfg_reg58 | 0 | GPIO7_5 | B | 通用输入输出。
[5 empty] | 1 | SENSOR_VS0 | O | Image Sensor从模式时的VS0信号。
[5 empty] | 2 | SFC_EMMC_BOOT_MODE | I | 当从SPI NOR FLASH启动时，表示SPI NOR FLASH启动地址模式选择。 0：3Byte地址模式； 1：4Byte地址模式。 当从SPI NAND FLASH启动时，表示SPI NAND FLASH启动模式选择。 0：1线启动模式； 1：4线启动模式。 当从EMMC启动时，表示EMMC启动模式选择。 0：4Bit启动模式； 1：8Bit启动模式。 （硬件复用：当power_on_lock==1'b1时管脚被设置成此功能）。
[5 empty] | 3 | SHUTTER_TRIG | O | 快门触发控制，高有效。
[5 empty] | 4 | SENSOR_VS1 | O | Image Sensor从模式时的VS1信号。
[5 empty] | 5 | SENSOR_VS2 | O | Image Sensor从模式时的VS2信号。
AT35 | AVSS_AC | - | G | - | 0 | AVSS_AC | - | Audio Codec地。
AT36 | AC_OUTL |  | I/O | - | 0 | AC_OUTL | O | 音频接口左声道输出。
AT37 | AVSS_AC | - | G | - | 0 | AVSS_AC | - | Audio Codec地。
AU1 | VSS | - | G | - | 0 | VSS | - | 数字地。
AU2 | VSS | - | G | - | 0 | VSS | - | 数字地。
AU3 | NF_REN | AVDD18_EMMC | I/O | iocfg_reg43 | 0 | EMMC_CLK | O | eMMC时钟。
[5 empty] | 1 | NF_REN | O | NAND Flash读使能信号，低有效。
[5 empty] | 2 | SFC_CLK | O | SPI NAND Flash/SPI NOR Flash时钟。
AU5 | NF_DQ5 | AVDD18_EMMC | I/O | iocfg_reg40 | 0 | EMMC_DATA3 | B | eMMC数据3。
[5 empty] | 1 | NF_DQ5 | B | NAND Flash数据总线5。
[5 empty] | 2 | SFC_MOSI_IO0 | B | 在Standard SPI模式，为数据的输出信号； 在Dual SPI模式下，为数据的输入输出信号0； 在Quad SPI模式下，为数据的输入输出信号0。
[5 empty] | 3 | GPIO5_5 | B | 通用输入输出。
AU7 | NF_DQ2 | AVDD18_EMMC | I/O | iocfg_reg36 | 0 | EMMC_DATA1 | B | eMMC数据1。
[5 empty] | 1 | NF_DQ2 | B | NAND Flash数据总线2。
[5 empty] | 2 | PWM_OUT3 | O | PWM输出3。
[5 empty] | 3 | GPIO5_1 | B | 通用输入输出。
AU9 | SPI1_SCLK | DVDD18 | ISCUD/O | iocfg_reg25 | 0 | GPIO3_4 | B | 通用输入输出。
[5 empty] | 1 | SPI1_SCLK | B | SPI1时钟。
[5 empty] | 2 | SPI1_3WIRE_CLK | O | 三线SPI1时钟。
[5 empty] | 3 | I2C3_SCL | B | I2C总线3时钟。
AU11 | SPI0_SCLK | DVDD18 | ISCUD/O | iocfg_reg21 | 0 | GPIO3_0 | B | 通用输入输出。
[5 empty] | 1 | SPI0_SCLK | B | SPI0时钟。
[5 empty] | 2 | SPI0_3WIRE_CLK | O | 三线SPI0时钟。
[5 empty] | 3 | I2C1_SCL | B | I2C总线1时钟。
AU13 | MIPI_RX2_CK1N |  | I/O | - | 0 | MIPI_RX2_CK1N | I | MIPI RX2接口差分时钟1负极/VI0 CMOS接口行同步。
AU15 | MIPI_RX2_D1P |  | I/O | - | 0 | MIPI_RX2_D1P | I | MIPI RX2接口差分数据1正极/VI0 CMOS接口输入数据5。
AU16 | MIPI_RX2_CK0N |  | I/O | - | 0 | MIPI_RX2_CK0N | I | MIPI RX2接口差分时钟0负极/VI0 CMOS接口输入时钟。
AU18 | MIPI_RX2_D2P |  | I/O | - | 0 | MIPI_RX2_D2P | I | MIPI RX2接口差分数据2正极/VI0 CMOS接口输入数据6。
AU19 | MIPI_RX1_D3N |  | I/O | - | 0 | MIPI_RX1_D3N | I | MIPI RX1接口差分数据3负极/VI1 CMOS接口输入数据3/VI0 CMOS接口输入数据11。
AU21 | MIPI_RX1_D1P |  | I/O | - | 0 | MIPI_RX1_D1P | I | MIPI RX1接口差分数据1正极/VI1 CMOS接口输入数据5/VI0 CMOS接口输入数据13。
AU22 | MIPI_RX1_CK0N |  | I/O | - | 0 | MIPI_RX1_CK0N | I | MIPI RX1接口差分时钟0负极/VI1 CMOS接口输入时钟。
AU24 | MIPI_RX1_D2P |  | I/O | - | 0 | MIPI_RX1_D2P | I | MIPI RX1接口差分数据2正极/VI1 CMOS接口输入数据6/VI0 CMOS接口输入数据14。
AU25 | MIPI_RX0_D3P |  | I/O | - | 0 | MIPI_RX0_D3P | I | MIPI RX0接口差分数据3正极。
AU27 | MIPI_RX0_CK0N |  | I/O | - | 0 | MIPI_RX0_CK0N | I | MIPI RX0接口差分时钟0负极。
AU28 | MIPI_RX0_D0P |  | I/O | - | 0 | MIPI_RX0_D0P | I | MIPI RX0接口差分数据0正极。
AU30 | SENSOR_HS1 | DVDD18 | ISCUD/O | iocfg_reg55 | 0 | GPIO7_2 | B | 通用输入输出。
[5 empty] | 1 | SENSOR_HS0 | O | Image Sensor从模式时的HS0信号。
[5 empty] | 2 | PCIE_DEEMPH_SEL | I | PCIe PHY去加重参数选择。 0 ：-3.5dB； 1 ：-6dB。 （硬件复用：当power_on_lock==1'b1时管脚被设置成此功能）。
[5 empty] | 4 | SENSOR_HS1 | O | Image Sensor从模式时的HS1信号。
[5 empty] | 5 | SENSOR_HS2 | O | Image Sensor从模式时的HS2信号。
AU32 | SENSOR_RSTN2 | DVDD18 | ISCUD/O | iocfg_reg64 | 0 | GPIO8_3 | B | 通用输入输出。
[5 empty] | 1 | SENSOR_RSTN0 | O | Image Sensor复位信号0。
[5 empty] | 4 | SENSOR_RSTN1 | O | Image Sensor复位信号1。
[5 empty] | 5 | SENSOR_RSTN2 | O | Image Sensor复位信号2。
AU33 | SENSOR_CLK1 | DVDD18 | ISCUD/O | iocfg_reg61 | 0 | GPIO8_0 | B | 通用输入输出。
[5 empty] | 1 | SENSOR_CLK0 | O | Image Sensor工作时钟0。
[5 empty] | 2 | BOOT_SEL1 | I | {BOOT_SEL1,BOOT_SEL0}启动介质选择： 00：从SPI Nor Flash启动； 01：从SPI Nand Flash启动； 10：从并口NAND启动； 11：从EMMC启动。 （硬件复用：当power_on_lock==1'b1时管脚被设置成此功能）。
[5 empty] | 4 | SENSOR_CLK1 | O | Image Sensor工作时钟1。
[5 empty] | 5 | SENSOR_CLK2 | O | Image Sensor工作时钟2。
AU35 | SENSOR_HS2 | DVDD18 | ISCUD/O | iocfg_reg57 | 0 | GPIO7_4 | B | 通用输入输出。
[5 empty] | 1 | SENSOR_HS0 | O | Image Sensor从模式时的HS0信号。
[5 empty] | 2 | COMBO_PHY_MODE | I | 用于设定COMBO PHY接口的复用模式： 0：PCIe模式； 1：USB3模式。 （硬件复用：当power_on_lock==1'b1时管脚被设置成此功能）。
[5 empty] | 3 | FLASH_TRIG | O | 闪光灯触发控制，高有效。
[5 empty] | 4 | SENSOR_HS1 | O | Image Sensor从模式时的HS1信号。
[5 empty] | 5 | SENSOR_HS2 | O | Image Sensor从模式时的HS2信号。
AU36 | AVSS_AC | - | G | - | 0 | AVSS_AC | - | Audio Codec地。
AU37 | AVSS_AC | - | G | - | 0 | AVSS_AC | - | Audio Codec地。
1A1 | DDR_DQ18 | VDDIO_DDR | I/O | - | 0 | DDR_DQ18 | B | DDR SDRAM 数据18。
1A2 | VSS | - | G | - | 0 | VSS | - | 数字地。
1A3 | DDR_DQS2_P | VDDIO_DDR | I/O | - | 0 | DDR_DQS2_P | I | DDR SDRAM 数据选通信号2正极，对应DDR数据Byte2。
1A4 | DDR_DQ17 | VDDIO_DDR | I/O | - | 0 | DDR_DQ17 | B | DDR SDRAM 数据17。
1A5 | VSS | - | G | - | 0 | VSS | - | 数字地。
1A6 | DDR_DQ28 | VDDIO_DDR | I/O | - | 0 | DDR_DQ28 | B | DDR SDRAM 数据28。
1A7 | DDR_DQ4 | VDDIO_DDR | I/O | - | 0 | DDR_DQ4 | B | DDR SDRAM 数据4。
1A8 | DDR_DQ3 | VDDIO_DDR | I/O | - | 0 | DDR_DQ3 | B | DDR SDRAM 数据3。
1A9 | VSS | - | G | - | 0 | VSS | - | 数字地。
1A10 | DDR_DQS0_N | VDDIO_DDR | I/O | - | 0 | DDR_DQS0_N | I | DDR SDRAM 数据选通信号0负极，对应DDR数据Byte0。
1A11 | VSS | - | G | - | 0 | VSS | - | 数字地。
1A12 | DDR_DQ5 | VDDIO_DDR | I/O | - | 0 | DDR_DQ5 | B | DDR SDRAM 数据5。
1A13 | DDR_DQ8 | VDDIO_DDR | I/O | - | 0 | DDR_DQ8 | B | DDR SDRAM 数据8。
1A14 | VSS | - | G | - | 0 | VSS | - | 数字地。
1A15 | LCD_DATA1 | DVDD3318_RGMIILCD | ISCUD/O | iocfg_reg91 | 0 | GPIO0_1 | B | 通用输入输出。
[5 empty] | 1 | UART3_TXD | O | UART3发送数据。
[5 empty] | 3 | LCD_DATA1 | O | LCD数据1。
[5 empty] | 4 | VOU1120_DATA6 | O | VO BT.1120输出数据6。
[5 empty] | 5 | VOU656_DATA1 | O | VO BT.656输出数据1。
1A16 | LCD_DATA3 | DVDD3318_RGMIILCD | ISCUD/O | iocfg_reg93 | 0 | GPIO0_3 | B | 通用输入输出。
[5 empty] | 1 | UART3_CTSN | I | UART3发送清除信号(Clear To Send)。
[5 empty] | 2 | UART6_TXD | O | UART6发送数据。
[5 empty] | 3 | LCD_DATA3 | O | LCD数据3。
[5 empty] | 4 | VOU1120_DATA4 | O | VO BT.1120输出数据4。
[5 empty] | 5 | VOU656_DATA3 | O | VO BT.656输出数据3。
1A17 | LCD_DATA5 | DVDD3318_RGMIILCD | ISCUD/O | iocfg_reg95 | 0 | GPIO0_5 | B | 通用输入输出。
[5 empty] | 1 | UART5_TXD | O | UART5发送数据。
[5 empty] | 3 | LCD_DATA5 | O | LCD数据5。
[5 empty] | 4 | VOU1120_DATA2 | O | VO BT.1120输出数据2。
[5 empty] | 5 | VOU656_DATA5 | O | VO BT.656输出数据5。
1A18 | VSS | - | G | - | 0 | VSS | - | 数字地。
1A19 | LCD_CLK | DVDD3318_RGMIILCD | ISCUD/O | iocfg_reg98 | 0 | GPIO14_2 | B | 通用输入输出。
[5 empty] | 3 | LCD_CLK | O | LCD时钟。
[5 empty] | 4 | VOU1120_CLK | O | VO BT.1120时钟。
[5 empty] | 5 | VOU656_CLK | O | VO BT.656时钟。
1B1 | VSS | - | G | - | 0 | VSS | - | 数字地。
1B2 | DDR_A14 | VDDIO_DDR | I/O | - | 0 | DDR_A14 | O | DDR SDRAM 地址14，与WE管脚复用。
1B3 | DDR_DQS2_N | VDDIO_DDR | I/O | - | 0 | DDR_DQS2_N | I | DDR SDRAM 数据选通信号2负极，对应DDR数据Byte2。
1B4 | VSS | - | G | - | 0 | VSS | - | 数字地。
1B5 | DDR_DQ16 | VDDIO_DDR | I/O | - | 0 | DDR_DQ16 | B | DDR SDRAM 数据16。
1B6 | VSS | - | G | - | 0 | VSS | - | 数字地。
1B7 | DDR_DQ6 | VDDIO_DDR | I/O | - | 0 | DDR_DQ6 | B | DDR SDRAM 数据6。
1B8 | DDR_DQ2 | VDDIO_DDR | I/O | - | 0 | DDR_DQ2 | B | DDR SDRAM 数据2。
1B9 | DDR_DM1 | VDDIO_DDR | I/O | - | 0 | DDR_DM1 | O | DDR SDRAM 写操作时用作数据屏蔽信号1，读操作时用作DBI信号1。
1B10 | DDR_DQS0_P | VDDIO_DDR | I/O | - | 0 | DDR_DQS0_P | I | DDR SDRAM 数据选通信号0正极，对应DDR数据Byte0。
1B11 | VSS | - | G | - | 0 | VSS | - | 数字地。
1B12 | DDR_DQ10 | VDDIO_DDR | I/O | - | 0 | DDR_DQ10 | B | DDR SDRAM 数据10。
1B13 | DDR_DQ11 | VDDIO_DDR | I/O | - | 0 | DDR_DQ11 | B | DDR SDRAM 数据11。
1B14 | DVDD33 | 3.3 | P | - | 0 | DVDD33 | - | SDIO 3.3V 电源。
1B15 | LCD_DATA2 | DVDD3318_RGMIILCD | ISCUD/O | iocfg_reg92 | 0 | GPIO0_2 | B | 通用输入输出。
[5 empty] | 1 | UART3_RTSN | O | UART3发送请求信号(Request To Send)。
[5 empty] | 2 | UART6_RXD | I | UART6接收数据。
[5 empty] | 3 | LCD_DATA2 | O | LCD数据2。
[5 empty] | 4 | VOU1120_DATA5 | O | VO BT.1120输出数据5。
[5 empty] | 5 | VOU656_DATA2 | O | VO BT.656输出数据2。
1B16 | LCD_DATA4 | DVDD3318_RGMIILCD | ISCUD/O | iocfg_reg94 | 0 | GPIO0_4 | B | 通用输入输出。
[5 empty] | 1 | UART5_RXD | I | UART5接收数据。
[5 empty] | 3 | LCD_DATA4 | O | LCD数据4。
[5 empty] | 4 | VOU1120_DATA3 | O | VO BT.1120输出数据3。
[5 empty] | 5 | VOU656_DATA4 | O | VO BT.656输出数据4。
1B17 | LCD_DATA6 | DVDD3318_RGMIILCD | ISCUD/O | iocfg_reg96 | 0 | GPIO0_6 | B | 通用输入输出。
[5 empty] | 1 | UART6_RXD | I | UART6接收数据。
[5 empty] | 3 | LCD_DATA6 | O | LCD数据6。
[5 empty] | 4 | VOU1120_DATA1 | O | VO BT.1120输出数据1。
[5 empty] | 5 | VOU656_DATA6 | O | VO BT.656输出数据6。
1B18 | RGMII_TXCKOUT | DVDD3318_RGMIILCD | ISCUD/O | iocfg_reg110 | 0 | GPIO9_5 | B | 通用输入输出。
[5 empty] | 1 | RGMII_TXCKOUT | O | 以太网MAC接口TXCK信号，只在RGMII模式下有效。 RGMII模式：发送时钟。
[5 empty] | 2 | RMII_CLK | B | 以太网MAC接口RMII参考时钟，只在RMII模式下有效。
[5 empty] | 3 | LCD_DATA8 | O | LCD数据8。
[5 empty] | 4 | SPI3_CSN | B | SPI3片选，默认低有效。
[5 empty] | 5 | I2C8_SDA | B | I2C总线8数据/地址。
[5 empty] | 7 | TEST_OUT5 | O | 测试信号5。
1B19 | EPHY_RSTN | DVDD3318_RGMIILCD | ISCUD/O | iocfg_reg112 | 0 | GPIO11_7 | B | 通用输入输出。
[5 empty] | 1 | EPHY_RSTN | O | 以太网MAC接口PHY复位信号,低有效。
[5 empty] | 3 | LCD_DATA9 | O | LCD数据9。
[5 empty] | 4 | VOU1120_DATA11 | O | VO BT.1120输出数据11。
[5 empty] | 6 | LCD_DE | O | LCD数据有效。
[5 empty] | 7 | TEST_OUT7 | O | 测试信号7。
1C1 | DDR_ODT0 |  | I/O | - | 0 | DDR_ODT0 | O | DDR SDRAM 终端匹配电阻0。
1C2 | DDR_ACT | VDDIO_DDR | I/O | - | 0 | DDR_ACT | O | DDR SDRAM Activation Command。
1C3 | VSS | - | G | - | 0 | VSS | - | 数字地。
1C4 | VDDIO_DDR | 1.2/1.1 | P | - | 0 | VDDIO_DDR | - | DDR除CLK外的IO电源 。
1C5 | VDDIO_DDR | 1.2/1.1 | P | - | 0 | VDDIO_DDR | - | DDR除CLK外的IO电源 。
1C6 | VDDIO_DDR | 1.2/1.1 | P | - | 0 | VDDIO_DDR | - | DDR除CLK外的IO电源 。
1C7 | VDDIO_DDR | 1.2/1.1 | P | - | 0 | VDDIO_DDR | - | DDR除CLK外的IO电源 。
1C8 | VDDIO_DDR | 1.2/1.1 | P | - | 0 | VDDIO_DDR | - | DDR除CLK外的IO电源 。
1C9 | VDDIO_DDR | 1.2/1.1 | P | - | 0 | VDDIO_DDR | - | DDR除CLK外的IO电源 。
1C10 | VSS | - | G | - | 0 | VSS | - | 数字地。
1C11 | VDDIO_DDR | 1.2/1.1 | P | - | 0 | VDDIO_DDR | - | DDR除CLK外的IO电源 。
1C12 | VDDIO_DDR | 1.2/1.1 | P | - | 0 | VDDIO_DDR | - | DDR除CLK外的IO电源 。
1C13 | VSS | - | G | - | 0 | VSS | - | 数字地。
1C14 | DVDD3318 | 3.3/1.8 | P | - | 0 | DVDD3318 | - | SDIO0_CARD_POWER_EN和SDIO0_CARD_DETECT IO电源。
1C15 | LCD_DATA0 | DVDD3318_RGMIILCD | ISCUD/O | iocfg_reg90 | 0 | GPIO0_0 | B | 通用输入输出。
[5 empty] | 1 | UART3_RXD | I | UART3接收数据。
[5 empty] | 3 | LCD_DATA0 | O | LCD数据0。
[5 empty] | 4 | VOU1120_DATA7 | O | VO BT.1120输出数据7。
[5 empty] | 5 | VOU656_DATA0 | O | VO BT.656输出数据0。
1C16 | DVDD3318_RGMIILCD | 3.3/1.8 | P | - | 0 | DVDD3318_RGMIILCD | - | RGMII/LCD IO 电源1
1C17 | LCD_DATA7 | DVDD3318_RGMIILCD | ISCUD/O | iocfg_reg97 | 0 | GPIO0_7 | B | 通用输入输出。
[5 empty] | 1 | UART6_TXD | O | UART6发送数据。
[5 empty] | 3 | LCD_DATA7 | O | LCD数据7。
[5 empty] | 4 | VOU1120_DATA0 | O | VO BT.1120输出数据0。
[5 empty] | 5 | VOU656_DATA7 | O | VO BT.656输出数据7。
1C18 | RGMII_RXD1 | DVDD3318_RGMIILCD | ISCUD/O | iocfg_reg103 | 0 | GPIO12_3 | B | 通用输入输出。
[5 empty] | 1 | RGMII_RXD1 | I | 以太网MAC接口RXD1信号。 RGMII模式：接收数据1。 RMII模式：接收数据1。
[5 empty] | 3 | LCD_VSYNC | O | LCD场同步信号。
[5 empty] | 4 | UART3_RXD | I | UART3接收数据。
1C19 | RGMII_RXD3 | DVDD3318_RGMIILCD | ISCUD/O | iocfg_reg99 | 0 | GPIO12_1 | B | 通用输入输出。
[5 empty] | 1 | RGMII_RXD3 | I | 以太网MAC接口RXD3信号，只在RGMII模式下有效。 RGMII模式：接收数据3。
[5 empty] | 2 | SPI3_SCLK | B | SPI3时钟。
[5 empty] | 3 | VSYNC_TE_MIPITX | I | MIPI TX屏同步控制输入。
[5 empty] | 4 | VOU1120_DATA13 | O | VO BT.1120输出数据13。
[5 empty] | 5 | I2C7_SCL | B | I2C总线7时钟。
[5 empty] | 6 | UART5_RXD | I | UART5接收数据。
[5 empty] | 7 | LCD_DATA8 | O | LCD数据8。
1D1 | DDR_A10 | VDDIO_DDR | I/O | - | 0 | DDR_A10 | O | DDR SDRAM 地址10。
1D2 | DDR_A16 | VDDIO_DDR | I/O | - | 0 | DDR_A16 | O | DDR SDRAM 地址16，与RAS管脚复用。
1D3 | VDDIO_DDR | 1.2/1.1 | P | - | 0 | VDDIO_DDR | - | DDR除CLK外的IO电源 。
1D4 | VSS | - | G | - | 0 | VSS | - | 数字地。
1D5 | VSS | - | G | - | 0 | VSS | - | 数字地。
1D6 | VSS | - | G | - | 0 | VSS | - | 数字地。
1D7 | VSS | - | G | - | 0 | VSS | - | 数字地。
1D8 | VSS | - | G | - | 0 | VSS | - | 数字地。
1D9 | VSS | - | G | - | 0 | VSS | - | 数字地。
1D11 | VSS | - | G | - | 0 | VSS | - | 数字地。
1D14 | DVDD18_RGMIILCD | 1.8 | P | - | 0 | DVDD18_RGMIILCD | - | RGMII/LCD IO 电源0
1D15 | DVDD18_RGMIILCD | 1.8 | P | - | 0 | DVDD18_RGMIILCD | - | RGMII/LCD IO 电源0
1D16 | DVDD3318_RGMIILCD | 3.3/1.8 | P | - | 0 | DVDD3318_RGMIILCD | - | RGMII/LCD IO 电源1
1D17 | VSS | - | G | - | 0 | VSS | - | 数字地。
1D18 | RGMII_RXDV | DVDD3318_RGMIILCD | ISCUD/O | iocfg_reg105 | 0 | GPIO12_0 | B | 通用输入输出。
[5 empty] | 1 | RGMII_RXDV | I | 以太网MAC接口RXDV信号。 RGMII模式：接收数据有效信号； RMII模式：接收数据有效及载体检测信号。
[5 empty] | 3 | LCD_DATA11 | O | LCD数据11。
[5 empty] | 4 | UART3_RTSN | O | UART3发送请求信号(Request To Send)。
[5 empty] | 5 | VOU1120_VSYNC | O | VO BT.1120输出场同步信号。
[5 empty] | 6 | UART6_RXD | I | UART6接收数据。
[5 empty] | 7 | TEST_OUT0 | O | 测试信号0。
1D19 | RGMII_RXD2 | DVDD3318_RGMIILCD | ISCUD/O | iocfg_reg100 | 0 | GPIO12_2 | B | 通用输入输出。
[5 empty] | 1 | RGMII_RXD2 | I | 以太网MAC接口RXD2信号，只在RGMII模式下有效。 RGMII模式：接收数据2。
[5 empty] | 2 | SPI3_SDO | O | SPI3输出数据。
[5 empty] | 3 | LCD_DATA10 | O | LCD数据10。
[5 empty] | 4 | VOU1120_DATA12 | O | VO BT.1120输出数据12。
[5 empty] | 5 | I2C7_SDA | B | I2C总线7数据/地址。
[5 empty] | 6 | UART5_TXD | O | UART5发送数据。
[5 empty] | 7 | LCD_DATA9 | O | LCD数据9。
1E1 | VSS | - | G | - | 0 | VSS | - | 数字地。
1E2 | DDR_BA0 | VDDIO_DDR | I/O | - | 0 | DDR_BA0 | O | DDR SDRAM Bank地址信号0。
1E3 | VDDIO_DDR | 1.2/1.1 | P | - | 0 | VDDIO_DDR | - | DDR除CLK外的IO电源 。
1E4 | VSS | - | G | - | 0 | VSS | - | 数字地。
1E5 | VDDIO_DDR_CK | 1.2/1.1 | P | - | 0 | VDDIO_DDR_CK | - | DDR CLK电源 。
1E6 | VSS | - | G | - | 0 | VSS | - | 数字地。
1E7 | AVSS_DDR_PLL_DQ | - | G | - | 0 | AVSS_DDR_PLL_DQ | - | DDR DQ PLL地。
1E8 | AVDD18_DDR_PLL_DQ | 1.8 | P | - | 0 | AVDD18_DDR_PLL_DQ | - | DDR DQ PLL电源。
1E9 | VSS | - | G | - | 0 | VSS | - | 数字地。
1E10 | VSS | - | G | - | 0 | VSS | - | 数字地。
1E11 | DVDD18_LDO_DECAP_2 | 1.8 | P | - | 0 | DVDD18_LDO_DECAP_2 | - | SDIO0 3.3电源域内部1.8V bias电源，PCB外接电容。
1E12 | DVDD18_LDO_DECAP_1 | 1.8 | P | - | 0 | DVDD18_LDO_DECAP_1 | - | SDIO0 3.3/1.8电源域内部1.8V bias电源，PCB外接电容。
1E13 | DVDD18 | 1.8 | P | - | 0 | DVDD18 | - | 1.8V数字IO电源。
1E14 | VSS | - | G | - | 0 | VSS | - | 数字地。
1E15 | VSS | - | G | - | 0 | VSS | - | 数字地。
1E16 | VSS | - | G | - | 0 | VSS | - | 数字地。
1E17 | DVDD3318_SDIO_VOUT | 3.3/1.8 | P | - | 0 | DVDD3318_SDIO_VOUT | - | Power Switch 3.3V/1.8V输出电源。
1E18 | EPHY_CLK | DVDD3318_RGMIILCD | ISCUD/O | iocfg_reg111 | 0 | GPIO11_6 | B | 通用输入输出。
[5 empty] | 1 | EPHY_CLK | O | 以太网MAC接口PHY工作时钟。
[5 empty] | 3 | LCD_DATA13 | O | LCD数据13。
[5 empty] | 4 | VOU1120_DATA10 | O | VO BT.1120输出数据10。
[5 empty] | 7 | TEST_OUT6 | O | 测试信号6。
1E19 | RGMII_RXD0 | DVDD3318_RGMIILCD | ISCUD/O | iocfg_reg104 | 0 | GPIO12_4 | B | 通用输入输出。
[5 empty] | 1 | RGMII_RXD0 | I | 以太网MAC接口RXD0信号。 RGMII模式：接收数据0。 RMII模式：接收数据0。
[5 empty] | 2 | I2C7_SCL | B | I2C总线7时钟。
[5 empty] | 3 | SPI3_SCLK | B | SPI3时钟。
[5 empty] | 4 | UART3_TXD | O | UART3发送数据。
1F1 | DDR_ODT1 |  | I/O | - | 0 | DDR_ODT1 | O | DDR SDRAM 终端匹配电阻1。
1F2 | DDR_CKE1 | VDDIO_DDR | I/O | - | 0 | DDR_CKE1 | O | DDR SDRAM 时钟使能1。
1F3 | DDR_BG1 | VDDIO_DDR | I/O | - | 0 | DDR_BG1 | O | DDR SDRAM Bank Group1。
1F4 | VSS | - | G | - | 0 | VSS | - | 数字地。
1F5 | VSS | - | G | - | 0 | VSS | - | 数字地。
1F6 | VSS | - | G | - | 0 | VSS | - | 数字地。
1F8 | VSS | - | G | - | 0 | VSS | - | 数字地。
1F9 | VSS | - | G | - | 0 | VSS | - | 数字地。
1F11 | VSS | - | G | - | 0 | VSS | - | 数字地。
1F12 | VSS | - | G | - | 0 | VSS | - | 数字地。
1F13 | VSS | - | G | - | 0 | VSS | - | 数字地。
1F15 | AVDD18_MIPITX | 1.8 | P | - | 0 | AVDD18_MIPITX | - | MIPITX 1.8V电源。
1F16 | AVSS_MIPITX | - | G | - | 0 | AVSS_MIPITX | - | MIPITX地。
1F17 | VSS | - | G | - | 0 | VSS | - | 数字地。
1F18 | RGMII_RXCK | DVDD3318_RGMIILCD | ISCUD/O | iocfg_reg106 | 0 | GPIO12_5 | B | 通用输入输出。
[5 empty] | 1 | RGMII_RXCK | I | 以太网MAC接口RXCK信号。 RGMII模式：接收时钟。 RMII模式：接收时钟。
[5 empty] | 3 | LCD_DATA15 | O | LCD数据15。
[5 empty] | 4 | UART3_CTSN | I | UART3发送清除信号(Clear To Send)。
[5 empty] | 5 | VOU1120_HSYNC | O | VO BT.1120输出行同步信号。
[5 empty] | 6 | UART6_TXD | O | UART6发送数据。
[5 empty] | 7 | TEST_OUT1 | O | 测试信号1。
1F19 | MDIO | DVDD3318_RGMIILCD | ISCUD/O | iocfg_reg114 | 0 | GPIO14_1 | B | 通用输入输出。
[5 empty] | 1 | MDIO | B | 以太网MAC接口MDIO接口数据信号。
[5 empty] | 2 | I2C8_SDA | B | I2C总线8数据/地址。
[5 empty] | 3 | SPI3_CSN | B | SPI3片选，默认低有效。
[5 empty] | 4 | VOU1120_DATA8 | O | VO BT.1120输出数据8。
[5 empty] | 7 | TEST_OUT9 | O | 测试信号9。
1G1 | DDR_A13 | VDDIO_DDR | I/O | - | 0 | DDR_A13 | O | DDR SDRAM 地址13。
1G2 | DDR_RESET_N | VDDIO_DDR | I/O | - | 0 | DDR_RESET_N | O | DDR SDRAM 复位信号。
1G3 | VDDIO_DDR | 1.2/1.1 | P | - | 0 | VDDIO_DDR | - | DDR除CLK外的IO电源 。
1G4 | VSS | - | G | - | 0 | VSS | - | 数字地。
1G5 | AVSS_DDR_PLL_AC | - | G | - | 0 | AVSS_DDR_PLL_AC | - | DDR AC PLL地。
1G8 | DVDD | 0.8 | P | - | 0 | DVDD | - | CORE 逻辑电源，IO pre-drive电源。
1G9 | DVDD | 0.8 | P | - | 0 | DVDD | - | CORE 逻辑电源，IO pre-drive电源。
1G10 | DVDD | 0.8 | P | - | 0 | DVDD | - | CORE 逻辑电源，IO pre-drive电源。
1G11 | DVDD | 0.8 | P | - | 0 | DVDD | - | CORE 逻辑电源，IO pre-drive电源。
1G12 | DVDD | 0.8 | P | - | 0 | DVDD | - | CORE 逻辑电源，IO pre-drive电源。
1G15 | AVSS_HDMITX | - | G | - | 0 | AVSS_HDMITX | - | HDMITX PHY地。
1G16 | AVSS_HDMITX | - | G | - | 0 | AVSS_HDMITX | - | HDMITX PHY地。
1G17 | VSS | - | G | - | 0 | VSS | - | 数字地。
1G18 | MDCK | DVDD3318_RGMIILCD | ISCUD/O | iocfg_reg113 | 0 | GPIO14_0 | B | 通用输入输出。
[5 empty] | 1 | MDCK | O | 以太网MAC接口MDIO接口时钟输出。
[5 empty] | 2 | I2C8_SCL | B | I2C总线8时钟。
[5 empty] | 3 | SPI3_SDI | I | SPI3输入数据。
[5 empty] | 4 | VOU1120_DATA9 | O | VO BT.1120输出数据9。
[5 empty] | 7 | TEST_OUT8 | O | 测试信号8。
1H1 | VSS | - | G | - | 0 | VSS | - | 数字地。
1H2 | DDR_A11 | VDDIO_DDR | I/O | - | 0 | DDR_A11 | O | DDR SDRAM 地址11。
1H3 | VDDIO_DDR | 1.2/1.1 | P | - | 0 | VDDIO_DDR | - | DDR除CLK外的IO电源 。
1H4 | VSS | - | G | - | 0 | VSS | - | 数字地。
1H5 | AVDD18_DDR_PLL_AC | 1.8 | P | - | 0 | AVDD18_DDR_PLL_AC | - | DDR AC PLL电源。
1H6 | VSS | - | G | - | 0 | VSS | - | 数字地。
1H7 | VSS | - | G | - | 0 | VSS | - | 数字地。
1H8 | VSS | - | G | - | 0 | VSS | - | 数字地。
1H9 | VSS | - | G | - | 0 | VSS | - | 数字地。
1H10 | VSS | - | G | - | 0 | VSS | - | 数字地。
1H11 | VSS | - | G | - | 0 | VSS | - | 数字地。
1H12 | VSS | - | G | - | 0 | VSS | - | 数字地。
1H13 | VSS | - | G | - | 0 | VSS | - | 数字地。
1H15 | AVDD08_HDMITX | 0.8 | P | - | 0 | AVDD08_HDMITX | - | HDMITX 0.8V电源。
1H16 | AVDD18PLL_HDMITX | 1.8 | P | - | 0 | AVDD18PLL_HDMITX | - | HDMITX PLL电源。
1H17 | AVSS_HDMITX | - | G | - | 0 | AVSS_HDMITX | - | HDMITX PHY地。
1H18 | AVDD33DRV_HDMITX | 3.3 | P | - | 0 | AVDD33DRV_HDMITX | - | HDMITX ESD Bus。
1H19 | HDMI_CEC | DVDD18(5V tol True OD) | I/O | iocfg_reg77 | 0 | HDMI_CEC | B | HDMI接口消费类电子控制(Consumer Electronic Control)通道信号。
1J1 | VSS | - | G | - | 0 | VSS | - | 数字地。
1J2 | VSS | - | G | - | 0 | VSS | - | 数字地。
1J3 | VSS | - | G | - | 0 | VSS | - | 数字地。
1J4 | VSS | - | G | - | 0 | VSS | - | 数字地。
1J5 | VSS | - | G | - | 0 | VSS | - | 数字地。
1J6 | VSS | - | G | - | 0 | VSS | - | 数字地。
1J8 | VSS | - | G | - | 0 | VSS | - | 数字地。
1J9 | VSS | - | G | - | 0 | VSS | - | 数字地。
1J10 | VSS | - | G | - | 0 | VSS | - | 数字地。
1J11 | DVDD_CPU_MEDIA | TDB | P | - | 0 | DVDD_CPU_MEDIA | - | CPU和MEDIA电源。
1J12 | DVDD_CPU_MEDIA | TDB | P | - | 0 | DVDD_CPU_MEDIA | - | CPU和MEDIA电源。
1J13 | VSS | - | G | - | 0 | VSS | - | 数字地。
1J15 | AVDD08_COMBO_PHY | 0.8 | P | - | 0 | AVDD08_COMBO_PHY | - | USB3/PCIe PHY 0.8V电源。
1J16 | AVSS_COMBO_PHY | - | G | - | 0 | AVSS_COMBO_PHY | - | USB3/PCIe PHY地。
1J17 | AVSS_COMBO_PHY | - | G | - | 0 | AVSS_COMBO_PHY | - | USB3/PCIe PHY地。
1J18 | AVSS_HDMITX | - | G | - | 0 | AVSS_HDMITX | - | HDMITX PHY地。
1J19 | HDMI_REXT |  | I/O | - | 0 | HDMI_REXT | I | HDMI TX内部校准参考电阻，外接12KΩ电阻到地。
1K1 | PWR_STARTUP | DVDD18_PMC | ISPD/O | iocfg_reg131 | 0 | PWR_STARTUP | I | PMC上电开机控制。
1K2 | PWR_SEQ1 | DVDD18_PMC | ISCUD/O | iocfg_reg135 | 0 | PWR_SEQ1 | O | PMC上电时序1。
1K3 | VSS | - | G | - | 0 | VSS | - | 数字地。
1K4 | AVSS_LSADC | - | G | - | 0 | AVSS_LSADC | - | LSADC地。
1K5 | VSS | - | G | - | 0 | VSS | - | 数字地。
1K6 | AVDD08_PLL | 0.8 | P | - | 0 | AVDD08_PLL | - | PLL 0.8V VREF/VDDPOST supply for reference rate circuits
1K8 | DVDD_CPU_MEDIA | TDB | P | - | 0 | DVDD_CPU_MEDIA | - | CPU和MEDIA电源。
1K9 | DVDD_CPU_MEDIA | TDB | P | - | 0 | DVDD_CPU_MEDIA | - | CPU和MEDIA电源。
1K10 | VSS | - | G | - | 0 | VSS | - | 数字地。
1K11 | DVDD_CPU_MEDIA | TDB | P | - | 0 | DVDD_CPU_MEDIA | - | CPU和MEDIA电源。
1K12 | DVDD_CPU_MEDIA | TDB | P | - | 0 | DVDD_CPU_MEDIA | - | CPU和MEDIA电源。
1K13 | VSS | - | G | - | 0 | VSS | - | 数字地。
1K16 | AVDD18_COMBO_PHY | 1.8 | P | - | 0 | AVDD18_COMBO_PHY | - | USB3/PCIe PHY 1.8V电源
1K17 | VSS | - | G | - | 0 | VSS | - | 数字地。
1K18 | HDMI_SCL | DVDD18(5V tol True OD) | I/O | iocfg_reg79 | 0 | HDMI_SCL | B | HDMI DDC(Display Data Channel)时钟信号。
1K19 | HDMI_SDA | DVDD18(5V tol True OD) | I/O | iocfg_reg78 | 0 | HDMI_SDA | B | HDMI DDC(Display Data Channel)数据/地址信号。
1L1 | PWR_EN1 | DVDD18_PMC | ISCUD/O | iocfg_reg138 | 0 | PWR_EN1 | O | PMC电源使能1。
1L2 | PWR_SEQ2 | DVDD18_PMC | ISCUD/O | iocfg_reg136 | 0 | PWR_SEQ2 | O | PMC上电时序2。
1L3 | DVDD18_PMC | 1.8 | P | - | 0 | DVDD18_PMC | - | PMC IO 1.8V电源。
1L4 | AVDD18_LSADC | 1.8 | P | - | 0 | AVDD18_LSADC | - | LSADC 1.8V电源。
1L5 | VSS | - | G | - | 0 | VSS | - | 数字地。
1L6 | AVSS_PLL | - | G | - | 0 | AVSS_PLL | - | PLL模拟地。
1L8 | DVDD_CPU_MEDIA | TDB | P | - | 0 | DVDD_CPU_MEDIA | - | CPU和MEDIA电源。
1L9 | DVDD_CPU_MEDIA | TDB | P | - | 0 | DVDD_CPU_MEDIA | - | CPU和MEDIA电源。
1L10 | VSS | - | G | - | 0 | VSS | - | 数字地。
1L11 | VSS | - | G | - | 0 | VSS | - | 数字地。
1L12 | DVDD_CPU_MEDIA | TDB | P | - | 0 | DVDD_CPU_MEDIA | - | CPU和MEDIA电源。
1L13 | VSS | - | G | - | 0 | VSS | - | 数字地。
1L14 | VSS | - | G | - | 0 | VSS | - | 数字地。
1L15 | AVDDH33_USB1 | 3.3 | P | - | 0 | AVDDH33_USB1 | - | USB Port1 Vreg 电源。
1L16 | VSS | - | G | - | 0 | VSS | - | 数字地。
1L17 | VSS | - | G | - | 0 | VSS | - | 数字地。
1L18 | PCIE_CLK_REQ_N | DVDD18(5V tol True OD) | I/O | iocfg_reg75 | 0 | PCIE_CLK_REQ_N | B | PCIe 参考时钟请求。 0：不关参考时钟; 1：关参考时钟。
1L19 | HDMI_HOTPLUG | DVDD18(5V tol True OD) | I/O | iocfg_reg76 | 0 | HDMI_HOTPLUG | I | HDMI接口热插拔检测信号。
1M1 | PWR_RSTN | DVDD18_PMC | ISPU/O | iocfg_reg129 | 0 | PWR_RSTN | I | PMC复位输入。
1M2 | LSADC_CH2 | DVDD18 | ISCUD/O | iocfg_reg2 | 0 | GPIO1_2 | B | 通用输入输出。
[5 empty] | 1 | LSADC_CH2 | I | LSADC通道2。
1M3 | DVDD18 | 1.8 | P | - | 0 | DVDD18 | - | 1.8V数字IO电源。
1M4 | DVDD18_OSC | 1.8 | P | - | 0 | DVDD18_OSC | - | OSC 1.8V电源，在板极与1.8V直连。
1M5 | VSS | - | G | - | 0 | VSS | - | 数字地。
1M6 | AVDD18_PLL | 1.8 | P | - | 0 | AVDD18_PLL | - | PLL 1.8V电源。
1M7 | VSS | - | G | - | 0 | VSS | - | 数字地。
1M8 | DVDD_CPU_MEDIA | TDB | P | - | 0 | DVDD_CPU_MEDIA | - | CPU和MEDIA电源。
1M9 | DVDD_CPU_MEDIA | TDB | P | - | 0 | DVDD_CPU_MEDIA | - | CPU和MEDIA电源。
1M10 | VSS | - | G | - | 0 | VSS | - | 数字地。
1M11 | VSS | - | G | - | 0 | VSS | - | 数字地。
1M12 | VSS | - | G | - | 0 | VSS | - | 数字地。
1M13 | VSS | - | G | - | 0 | VSS | - | 数字地。
1M14 | VSS | - | G | - | 0 | VSS | - | 数字地。
1M15 | AVDD33_USB1 | 3.3 | P | - | 0 | AVDD33_USB1 | - | USB Port1 3.3V电源
1M16 | AVDD33_USB0 | 3.3 | P | - | 0 | AVDD33_USB0 | - | USB Port0 3.3V电源
1M17 | AVDDH33_USB0 | 3.3 | P | - | 0 | AVDDH33_USB0 | - | USB Port0 Vreg 电源。
1M18 | USB3_REXT |  | I/O | - | 0 | USB3_REXT | B | USB Port0 参考电阻，外接200Ω±1%电阻到地。
1M19 | USB3_ID |  | I/O | - | 0 | USB3_ID | B | USB Port0 ID。
1N1 | LSADC_CH0 | DVDD18 | ISCUD/O | iocfg_reg0 | 0 | GPIO1_0 | B | 通用输入输出。
[5 empty] | 1 | LSADC_CH0 | I | LSADC通道0。
1N2 | LSADC_CH3 | DVDD18 | ISCUD/O | iocfg_reg3 | 0 | GPIO1_3 | B | 通用输入输出。
[5 empty] | 1 | LSADC_CH3 | I | LSADC通道3。
1N3 | VSS | - | G | - | 0 | VSS | - | 数字地。
1N4 | VDD_TEST_RTC | 0.8/1.8 | P | - | 0 | VDD_TEST_RTC | - | 供电切换电源与LDO to core电源测试管脚，通过max选择，外部不需要供电，做测试用
1N6 | VSS | - | G | - | 0 | VSS | - | 数字地。
1N7 | VSS | - | G | - | 0 | VSS | - | 数字地。
1N8 | DVDD_CPU_MEDIA | TDB | P | - | 0 | DVDD_CPU_MEDIA | - | CPU和MEDIA电源。
1N9 | DVDD_CPU_MEDIA | TDB | P | - | 0 | DVDD_CPU_MEDIA | - | CPU和MEDIA电源。
1N10 | VSS | - | G | - | 0 | VSS | - | 数字地。
1N11 | VSS | - | G | - | 0 | VSS | - | 数字地。
1N12 | VSS | - | G | - | 0 | VSS | - | 数字地。
1N13 | VSS | - | G | - | 0 | VSS | - | 数字地。
1N14 | VSS | - | G | - | 0 | VSS | - | 数字地。
1N16 | DVDD_USB1 | 0.8 | P | - | 0 | DVDD_USB1 | - | USB Port1 数字电源。
1N17 | DVDD_USB0 | 0.8 | P | - | 0 | DVDD_USB0 | - | USB Port0 数字电源。
1N18 | USB2_ID |  | I/O | - | 0 | USB2_ID | B | USB Port1 ID。
1N19 | USB3_VBUS |  | I/O | - | 0 | USB3_VBUS | B | USB Port0 VBUS。
1P1 | LSADC_CH1 | DVDD18 | ISCUD/O | iocfg_reg1 | 0 | GPIO1_1 | B | 通用输入输出。
[5 empty] | 1 | LSADC_CH1 | I | LSADC通道1。
1P2 | JTAG_TRSTN | DVDD18 | ISCUD/O | iocfg_reg12 | 0 | GPIO2_0 | B | 通用输入输出。
[5 empty] | 1 | JTAG_TRSTN | I | JTAG复位信号。
[5 empty] | 2 | I2S0_MCLK | O | I2S0/PCM0主时钟，可以作为音频CODEC的工作时钟。
[5 empty] | 3 | UART7_RXD | I | UART7接收数据。
[5 empty] | 4 | I2S1_MCLK | O | I2S1/PCM1主时钟，可以作为音频CODEC的工作时钟。
1P3 | JTAG_EN | DVDD18 | ISPD/O | iocfg_reg20 | 0 | JTAG_EN | I | JTAG功能使能。 0：JTAG功能关闭； 1：JTAG功能使能。
1P4 | AVDD_BAT_RTC | 1.6~3.3 | P | - | 0 | AVDD_BAT_RTC | - | RTC 电池供电电源。
1P5 | AVSS_RTC | - | G | - | 0 | AVSS_RTC | - | RTC地。
1P6 | AVDD18_EMMC | 1.8 | P | - | 0 | AVDD18_EMMC | - | eMMC PHY 1.8V电源
1P7 | VSS | - | G | - | 0 | VSS | - | 数字地。
1P8 | VSS | - | G | - | 0 | VSS | - | 数字地。
1P9 | VSS | - | G | - | 0 | VSS | - | 数字地。
1P10 | VSS | - | G | - | 0 | VSS | - | 数字地。
1P11 | AVDD18_MIPIRX | 1.8 | P | - | 0 | AVDD18_MIPIRX | - | MIPIRX 1.8V电源。
1P12 | AVDD08_MIPIRX | 0.8 | P | - | 0 | AVDD08_MIPIRX | - | MIPIRX 0.8V电源。
1P13 | VSS | - | G | - | 0 | VSS | - | 数字地。
1P14 | AVDD18_AC | 1.8 | P | - | 0 | AVDD18_AC | - | Audio Codec 1.8V电源。
1P15 | AVSS_AC | - | G | - | 0 | AVSS_AC | - | Audio Codec地。
1P16 | VSS | - | G | - | 0 | VSS | - | 数字地。
1P17 | VSS | - | G | - | 0 | VSS | - | 数字地。
1P18 | USB2_REXT |  | I/O | - | 0 | USB2_REXT | B | USB Port1 参考电阻，外接200Ω±1%电阻到地。
1P19 | USB2_VBUS |  | I/O | - | 0 | USB2_VBUS | B | USB Port1 VBUS。
1R1 | TEST_MODE | DVDD18 | ISPD/O | iocfg_reg5 | 0 | TEST_MODE | I | 功能模式和测试模式选择。 0：功能模式； 1：测试模式。
1R2 | JTAG_TDI | DVDD18 | ISCUD/O | iocfg_reg16 | 0 | GPIO2_4 | B | 通用输入输出。
[5 empty] | 1 | JTAG_TDI | I | JTAG输入数据。
[5 empty] | 2 | I2S0_BCLK | B | I2S0/PCM0串行时钟。
[5 empty] | 3 | UART8_RXD | I | UART8接收数据。
[5 empty] | 4 | I2S1_SD_RX1 | I | I2S1/PCM1串行数据输入1。
1R3 | JTAG_TDO | DVDD18 | ISCUD/O | iocfg_reg15 | 0 | GPIO2_3 | B | 通用输入输出。
[5 empty] | 1 | JTAG_TDO | O | JTAG输出数据。
[5 empty] | 3 | UART7_CTSN | I | UART7发送清除信号(Clear To Send)。
[5 empty] | 4 | I2S1_SD_RX0 | I | I2S1/PCM1串行数据输入0。
1R4 | VSS | - | G | - | 0 | VSS | - | 数字地。
1R5 | DVDD18 | 1.8 | P | - | 0 | DVDD18 | - | 1.8V数字IO电源。
1R6 | DVDD18 | 1.8 | P | - | 0 | DVDD18 | - | 1.8V数字IO电源。
1R7 | VSS | - | G | - | 0 | VSS | - | 数字地。
1R8 | VSS | - | G | - | 0 | VSS | - | 数字地。
1R9 | VSS | - | G | - | 0 | VSS | - | 数字地。
1R10 | VSS | - | G | - | 0 | VSS | - | 数字地。
1R11 | AVSS_MIPIRX | - | G | - | 0 | AVSS_MIPIRX | - | MIPIRX地。
1R12 | AVSS_MIPIRX | - | G | - | 0 | AVSS_MIPIRX | - | MIPIRX地。
1R13 | VSS | - | G | - | 0 | VSS | - | 数字地。
1R14 | VSS | - | G | - | 0 | VSS | - | 数字地。
1R15 | VSS | - | G | - | 0 | VSS | - | 数字地。
1R16 | VSS | - | G | - | 0 | VSS | - | 数字地。
1R17 | VSS | - | G | - | 0 | VSS | - | 数字地。
1R18 | USB_OVRCUR1 | DVDD18 | ISCUD/O | iocfg_reg74 | 0 | GPIO9_3 | B | 通用输入输出。
[5 empty] | 1 | USB_OVRCUR1 | I | USB Port1的端口过流指示信号,默认为高有效。
1R19 | USB_PWREN1 | DVDD18 | ISCUD/O | iocfg_reg73 | 0 | GPIO9_2 | B | 通用输入输出。
[5 empty] | 1 | USB_PWREN1 | O | USB Port1端口电源控制输出管脚，高有效。
1T1 | POR_SEL | DVDD18 | ISPU/O | iocfg_reg7 | 0 | POR_SEL | I | 芯片复位选择。 0：外部复位； 1：内部POR。
1T2 | SVB_PWM1 | DVDD18(HOLD_L) | ISCUD/O | iocfg_reg32 | 0 | GPIO4_1 | B | 通用输入输出。
[5 empty] | 1 | SVB_PWM1 | O | SVB PWM输出1，用于芯片核心电压微调。
[5 empty] | 2 | SPI4_SDO | O | SPI4输出数据。
[5 empty] | 3 | I2C9_SDA | B | I2C总线9数据/地址。
1T3 | SVB_PWM0 | DVDD18(HOLD_L) | ISCUD/O | iocfg_reg31 | 0 | GPIO4_0 | B | 通用输入输出。
[5 empty] | 1 | SVB_PWM0 | O | SVB PWM输出0，用于芯片核心电压微调。
[5 empty] | 2 | SPI4_SCLK | B | SPI4时钟。
[5 empty] | 3 | I2C9_SCL | B | I2C总线9时钟。
1T4 | VSS | - | G | - | 0 | VSS | - | 数字地。
1T5 | VSS | - | G | - | 0 | VSS | - | 数字地。
1T6 | VSS | - | G | - | 0 | VSS | - | 数字地。
1T7 | VSS | - | G | - | 0 | VSS | - | 数字地。
1T8 | VSS | - | G | - | 0 | VSS | - | 数字地。
1T9 | VSS | - | G | - | 0 | VSS | - | 数字地。
1T10 | VSS | - | G | - | 0 | VSS | - | 数字地。
1T11 | AVSS_MIPIRX | - | G | - | 0 | AVSS_MIPIRX | - | MIPIRX地。
1T12 | AVSS_MIPIRX | - | G | - | 0 | AVSS_MIPIRX | - | MIPIRX地。
1T13 | VSS | - | G | - | 0 | VSS | - | 数字地。
1T14 | VSS | - | G | - | 0 | VSS | - | 数字地。
1T15 | VSS | - | G | - | 0 | VSS | - | 数字地。
1T16 | VSS | - | G | - | 0 | VSS | - | 数字地。
1T17 | VSS | - | G | - | 0 | VSS | - | 数字地。
1T18 | USB_OVRCUR0 | DVDD18 | ISCUD/O | iocfg_reg72 | 0 | GPIO9_1 | B | 通用输入输出。
[5 empty] | 1 | USB_OVRCUR0 | I | USB Port0的端口过流指示信号,默认为高有效。
1T19 | USB_PWREN0 | DVDD18 | ISCUD/O | iocfg_reg71 | 0 | GPIO9_0 | B | 通用输入输出。
[5 empty] | 1 | USB_PWREN0 | O | USB Port0端口电源控制输出管脚，高有效。
1U1 | GPIO2_7 | DVDD18 | ISCUD/O | iocfg_reg19 | 0 | GPIO2_7 | B | 通用输入输出。
[5 empty] | 1 | IR_IN | I | 红外输入信号。
[5 empty] | 2 | I2S0_SD_RX | I | I2S0/PCM0串行数据输入。
[5 empty] | 3 | UART8_CTSN | I | UART8发送清除信号(Clear To Send)。
[5 empty] | 4 | I2S0_MCLK | O | I2S0/PCM0主时钟，可以作为音频CODEC的工作时钟。
1U2 | SVB_PWM2 | DVDD18(HOLD_L) | ISCUD/O | iocfg_reg33 | 0 | GPIO4_2 | B | 通用输入输出。
[5 empty] | 1 | SVB_PWM2 | O | SVB PWM输出2，用于芯片核心电压微调。
[5 empty] | 2 | SPI4_SDI | I | SPI4输入数据。
1U3 | SPI2_SDI | DVDD18 | ISCUD/O | iocfg_reg51 | 0 | GPIO4_6 | B | 通用输入输出。
[5 empty] | 1 | SPI2_SDI | I | SPI2输入数据。
[5 empty] | 3 | I2C6_SCL | B | I2C总线6时钟。
1U4 | SPI2_CSN | DVDD18 | ISCUD/O | iocfg_reg52 | 0 | GPIO4_7 | B | 通用输入输出。
[5 empty] | 1 | SPI2_CSN | B | SPI2片选，默认低有效。
[5 empty] | 3 | I2C6_SDA | B | I2C总线6数据/地址。
1U5 | SPI2_SCLK | DVDD18 | ISCUD/O | iocfg_reg49 | 0 | GPIO4_4 | B | 通用输入输出。
[5 empty] | 1 | SPI2_SCLK | B | SPI2时钟。
[5 empty] | 3 | I2C5_SCL | B | I2C总线5时钟。
1U6 | VSS | - | G | - | 0 | VSS | - | 数字地。
1U7 | VSS | - | G | - | 0 | VSS | - | 数字地。
1U8 | AVSS_MIPIRX | - | G | - | 0 | AVSS_MIPIRX | - | MIPIRX地。
1U9 | AVSS_MIPIRX | - | G | - | 0 | AVSS_MIPIRX | - | MIPIRX地。
1U10 | AVSS_MIPIRX | - | G | - | 0 | AVSS_MIPIRX | - | MIPIRX地。
1U11 | AVSS_MIPIRX | - | G | - | 0 | AVSS_MIPIRX | - | MIPIRX地。
1U12 | AVSS_MIPIRX | - | G | - | 0 | AVSS_MIPIRX | - | MIPIRX地。
1U13 | AVSS_MIPIRX | - | G | - | 0 | AVSS_MIPIRX | - | MIPIRX地。
1U14 | AVSS_MIPIRX | - | G | - | 0 | AVSS_MIPIRX | - | MIPIRX地。
1U15 | VSS | - | G | - | 0 | VSS | - | 数字地。
1U16 | DVDD18 | 1.8 | P | - | 0 | DVDD18 | - | 1.8V数字IO电源。
1U17 | DVDD18 | 1.8 | P | - | 0 | DVDD18 | - | 1.8V数字IO电源。
1U18 | UART2_TXD | DVDD18 | ISCUD/O | iocfg_reg70 | 0 | GPIO6_5 | B | 通用输入输出。
[5 empty] | 1 | UART2_TXD | O | UART2发送数据。
1U19 | UART1_RTSN | DVDD18(HOLD_H) | ISCUD/O | iocfg_reg67 | 0 | GPIO8_6 | B | 通用输入输出。
[5 empty] | 1 | UART1_RTSN | O | UART1发送请求信号(Request To Send)。
[5 empty] | 2 | UART4_RXD | I | UART4接收数据。
1V1 | GPIO4_3 | DVDD18 | ISCUD/O | iocfg_reg34 | 0 | GPIO4_3 | B | 通用输入输出。
[5 empty] | 1 | UPDATE_MODE_N | I | 升级模式，低有效。在芯片上电复位时此信号低电平将引导系统进入BOOTROM升级模式。 （硬件复用：当power_on_lock==1'b1时管脚被设置成此功能）。
[5 empty] | 2 | SPI4_CSN | B | SPI4片选，默认低有效。
1V2 | NF_CLE | DVDD18(HOLD_H) | ISCUD/O | iocfg_reg48 | 0 | GPIO6_3 | B | 通用输入输出。
[5 empty] | 1 | NF_CLE | O | NAND Flash命令锁存信号。
[5 empty] | 2 | SFC_CSN1 | O | SPI FLASH片选1,低有效。
1V3 | NF_WEN | DVDD18(HOLD_H) | ISCUD/O | iocfg_reg46 | 0 | EMMC_RST_N | O | eMMC复位，低有效。
[5 empty] | 1 | NF_WEN | O | NAND Flash写使能信号，低有效。
[5 empty] | 2 | SFC_CSN0 | O | SPI FLASH片选0,低有效(用于系统启动的SPI Flash只能用片选0挂接)。
[5 empty] | 3 | GPIO6_1 | B | 通用输入输出。
1V4 | SPI0_SDO | DVDD18 | ISCUD/O | iocfg_reg22 | 0 | GPIO3_1 | B | 通用输入输出。
[5 empty] | 1 | SPI0_SDO | O | SPI0输出数据。
[5 empty] | 2 | SPI0_3WIRE_DATA | B | 三线SPI1数据。
[5 empty] | 3 | I2C1_SDA | B | I2C总线1数据/地址。
1V5 | SPI1_SDO | DVDD18 | ISCUD/O | iocfg_reg26 | 0 | GPIO3_5 | B | 通用输入输出。
[5 empty] | 1 | SPI1_SDO | O | SPI1输出数据。
[5 empty] | 2 | SPI1_3WIRE_DATA | B | 三线SPI1数据。
[5 empty] | 3 | I2C3_SDA | B | I2C总线3数据/地址。
1V6 | SPI1_CSN | DVDD18 | ISCUD/O | iocfg_reg28 | 0 | GPIO3_7 | B | 通用输入输出。
[5 empty] | 1 | SPI1_CSN | B | SPI1片选，默认低有效。
[5 empty] | 2 | SPI1_3WIRE_CSN | O | 三线SPI1片选，低有效。
[5 empty] | 3 | I2C4_SDA | B | I2C总线4数据/地址。
1V7 | AVSS_MIPIRX | - | G | - | 0 | AVSS_MIPIRX | - | MIPIRX地。
1V8 | MIPI_RX2_D3N |  | I/O | - | 0 | MIPI_RX2_D3N | I | MIPI RX2接口差分数据3负极/VI0 CMOS接口输入数据3。
1V9 | MIPI_RX2_D0P |  | I/O | - | 0 | MIPI_RX2_D0P | I | MIPI RX2接口差分数据0正极/VI0 CMOS接口输入数据4。
1V10 | MIPI_RX1_CK1P |  | I/O | - | 0 | MIPI_RX1_CK1P | I | MIPI RX1接口差分时钟1正极。
1V11 | AVSS_MIPIRX | - | G | - | 0 | AVSS_MIPIRX | - | MIPIRX地。
1V12 | MIPI_RX1_D0N |  | I/O | - | 0 | MIPI_RX1_D0N | I | MIPI RX1接口差分数据0负极/VI1 CMOS接口输入数据0/VI0 CMOS接口输入数据8。
1V13 | MIPI_RX0_D1P |  | I/O | - | 0 | MIPI_RX0_D1P | I | MIPI RX0接口差分数据1正极。
1V14 | MIPI_RX0_D2N |  | I/O | - | 0 | MIPI_RX0_D2N | I | MIPI RX0接口差分数据2负极。
1V15 | AVSS_MIPIRX | - | G | - | 0 | AVSS_MIPIRX | - | MIPIRX地。
1V16 | SENSOR_RSTN1 | DVDD18 | ISCUD/O | iocfg_reg62 | 0 | GPIO8_1 | B | 通用输入输出。
[5 empty] | 1 | SENSOR_RSTN0 | O | Image Sensor复位信号0。
[5 empty] | 4 | SENSOR_RSTN1 | O | Image Sensor复位信号1。
[5 empty] | 5 | SENSOR_RSTN2 | O | Image Sensor复位信号2。
1V17 | UART2_RXD | DVDD18(HOLD_H) | ISCUD/O | iocfg_reg69 | 0 | GPIO6_4 | B | 通用输入输出。
[5 empty] | 1 | UART2_RXD | I | UART2接收数据。
1V18 | UART1_TXD | DVDD18 | ISCUD/O | iocfg_reg66 | 0 | GPIO8_5 | B | 通用输入输出。
[5 empty] | 1 | UART1_TXD | O | UART1发送数据。
1V19 | UART1_RXD | DVDD18(HOLD_H) | ISCUD/O | iocfg_reg65 | 0 | GPIO8_4 | B | 通用输入输出。
[5 empty] | 1 | UART1_RXD | I | UART1接收数据。
1W1 | NF_ALE | DVDD18 | ISCUD/O | iocfg_reg47 | 0 | EMMC_POWER_EN | O | eMMC供电使能，高有效。
[5 empty] | 1 | NF_ALE | O | NAND Flash地址锁存信号。
[5 empty] | 2 | PWM_OUT7 | O | PWM输出7。
[5 empty] | 3 | GPIO6_2 | B | 通用输入输出。
1W2 | NF_CSN | AVDD18_EMMC | ISCUD/O | iocfg_reg44 | 0 | EMMC_CMD | B | eMMC命令/响应。
[5 empty] | 1 | NF_CSN | O | NAND Flash片选信号，低有效。
[5 empty] | 2 | PWM_OUT6 | O | PWM输出6。
[5 empty] | 3 | GPIO6_0 | B | 通用输入输出。
1W3 | EMMC_ZCOMP |  | I/O | - | 0 | EMMC_ZCOMP | B | eMMC PHY ZCOMP管脚，外接200Ω电阻到地。
1W4 | VSS | - | G | - | 0 | VSS | - | 数字地。
1W5 | SPI2_SDO | DVDD18 | ISCUD/O | iocfg_reg50 | 0 | GPIO4_5 | B | 通用输入输出。
[5 empty] | 1 | SPI2_SDO | O | SPI2输出数据。
[5 empty] | 3 | I2C5_SDA | B | I2C总线5数据/地址。
1W6 | SPI0_CSN | DVDD18 | ISCUD/O | iocfg_reg24 | 0 | GPIO3_3 | B | 通用输入输出。
[5 empty] | 1 | SPI0_CSN | B | SPI0片选，默认低有效。
[5 empty] | 2 | SPI0_3WIRE_CSN | O | 三线SPI0片选，低有效。
[5 empty] | 3 | I2C2_SDA | B | I2C总线2数据/地址。
1W7 | AVSS_MIPIRX | - | G | - | 0 | AVSS_MIPIRX | - | MIPIRX地。
1W8 | MIPI_RX2_D3P |  | I/O | - | 0 | MIPI_RX2_D3P | I | MIPI RX2接口差分数据3正极/VI0 CMOS接口输入数据7。
1W9 | MIPI_RX2_D0N |  | I/O | - | 0 | MIPI_RX2_D0N | I | MIPI RX2接口差分数据0负极/VI0 CMOS接口输入数据0。
1W10 | MIPI_RX1_CK1N |  | I/O | - | 0 | MIPI_RX1_CK1N | I | MIPI RX1接口差分时钟1负极。
1W11 | AVSS_MIPIRX | - | G | - | 0 | AVSS_MIPIRX | - | MIPIRX地。
1W12 | MIPI_RX1_D0P |  | I/O | - | 0 | MIPI_RX1_D0P | I | MIPI RX1接口差分数据0正极/VI1 CMOS接口输入数据4/VI0 CMOS接口输入数据12。
1W13 | MIPI_RX0_D1N |  | I/O | - | 0 | MIPI_RX0_D1N | I | MIPI RX0接口差分数据1负极。
1W14 | MIPI_RX0_D2P |  | I/O | - | 0 | MIPI_RX0_D2P | I | MIPI RX0接口差分数据2正极。
1W15 | AVSS_MIPIRX | - | G | - | 0 | AVSS_MIPIRX | - | MIPIRX地。
1W16 | SENSOR_HS0 | DVDD18 | ISCUD/O | iocfg_reg53 | 0 | GPIO7_0 | B | 通用输入输出。
[5 empty] | 1 | SENSOR_HS0 | O | Image Sensor从模式时的HS0信号。
[5 empty] | 2 | COMBO_PHY_REFCLK_SEL | I | COMBO PHY参考时钟选择。 0：内部CRG时钟； 1：外部时钟输入。 （硬件复用：当power_on_lock==1'b1时管脚被设置成此功能）。
[5 empty] | 4 | SENSOR_HS1 | O | Image Sensor从模式时的HS1信号。
[5 empty] | 5 | SENSOR_HS2 | O | Image Sensor从模式时的HS2信号。
1W17 | SENSOR_RSTN0 | DVDD18 | ISCUD/O | iocfg_reg60 | 0 | GPIO7_7 | B | 通用输入输出。
[5 empty] | 1 | SENSOR_RSTN0 | O | Image Sensor复位信号0。
[5 empty] | 4 | SENSOR_RSTN1 | O | Image Sensor复位信号1。
[5 empty] | 5 | SENSOR_RSTN2 | O | Image Sensor复位信号2。
1W18 | SENSOR_VS1 | DVDD18 | ISCUD/O | iocfg_reg56 | 0 | GPIO7_3 | B | 通用输入输出。
[5 empty] | 1 | SENSOR_VS0 | O | Image Sensor从模式时的VS0信号。
[5 empty] | 2 | BOOT_SEL4 | I | PCIe从片启动使能。 0：不使能； 1：使能。 （硬件复用：当power_on_lock==1'b1时管脚被设置成此功能）。
[5 empty] | 4 | SENSOR_VS1 | O | Image Sensor从模式时的VS1信号。
[5 empty] | 5 | SENSOR_VS2 | O | Image Sensor从模式时的VS2信号。
1W19 | UART1_CTSN | DVDD18 | ISCUD/O | iocfg_reg68 | 0 | GPIO8_7 | B | 通用输入输出。
[5 empty] | 1 | UART1_CTSN | I | UART1发送清除信号(Clear To Send)。
[5 empty] | 2 | UART4_TXD | O | UART4发送数据。

## 2.功能信号表
Interface | Signal Name | Description | Direction | Pin Name | Function Number | IO Config Register
SENSOR&LEN | FLASH_TRIG | 闪光灯触发控制，高有效。 | O | SENSOR_HS2 | 3 | iocfg_reg57
| SHUTTER_TRIG | 快门触发控制，高有效。 | O | SENSOR_VS2 | 3 | iocfg_reg58
| SENSOR_HS0 | Image Sensor从模式时的HS0信号。 | O | SENSOR_HS0 | 1 | iocfg_reg53
|  |  |  | SENSOR_HS1 | 1 | iocfg_reg55
|  |  |  | SENSOR_HS2 | 1 | iocfg_reg57
| SENSOR_VS0 | Image Sensor从模式时的VS0信号。 | O | SENSOR_VS0 | 1 | iocfg_reg54
|  |  |  | SENSOR_VS1 | 1 | iocfg_reg56
|  |  |  | SENSOR_VS2 | 1 | iocfg_reg58
| SENSOR_HS1 | Image Sensor从模式时的HS1信号。 | O | SENSOR_HS0 | 4 | iocfg_reg53
|  |  |  | SENSOR_HS1 | 4 | iocfg_reg55
|  |  |  | SENSOR_HS2 | 4 | iocfg_reg57
| SENSOR_VS1 | Image Sensor从模式时的VS1信号。 | O | SENSOR_VS0 | 4 | iocfg_reg54
|  |  |  | SENSOR_VS1 | 4 | iocfg_reg56
|  |  |  | SENSOR_VS2 | 4 | iocfg_reg58
| SENSOR_HS2 | Image Sensor从模式时的HS2信号。 | O | SENSOR_HS0 | 5 | iocfg_reg53
|  |  |  | SENSOR_HS1 | 5 | iocfg_reg55
|  |  |  | SENSOR_HS2 | 5 | iocfg_reg57
| SENSOR_VS2 | Image Sensor从模式时的VS2信号。 | O | SENSOR_VS0 | 5 | iocfg_reg54
|  |  |  | SENSOR_VS1 | 5 | iocfg_reg56
|  |  |  | SENSOR_VS2 | 5 | iocfg_reg58
| SENSOR_CLK0 | Image Sensor工作时钟0。 | O | SENSOR_CLK0 | 1 | iocfg_reg59
|  |  |  | SENSOR_CLK1 | 1 | iocfg_reg61
|  |  |  | SENSOR_CLK2 | 1 | iocfg_reg63
| SENSOR_CLK1 | Image Sensor工作时钟1。 | O | SENSOR_CLK0 | 4 | iocfg_reg59
|  |  |  | SENSOR_CLK1 | 4 | iocfg_reg61
|  |  |  | SENSOR_CLK2 | 4 | iocfg_reg63
| SENSOR_CLK2 | Image Sensor工作时钟2。 | O | SENSOR_CLK0 | 5 | iocfg_reg59
|  |  |  | SENSOR_CLK1 | 5 | iocfg_reg61
|  |  |  | SENSOR_CLK2 | 5 | iocfg_reg63
| SENSOR_RSTN0 | Image Sensor复位信号0。 | O | SENSOR_RSTN0 | 1 | iocfg_reg60
|  |  |  | SENSOR_RSTN1 | 1 | iocfg_reg62
|  |  |  | SENSOR_RSTN2 | 1 | iocfg_reg64
| SENSOR_RSTN1 | Image Sensor复位信号1。 | O | SENSOR_RSTN0 | 4 | iocfg_reg60
|  |  |  | SENSOR_RSTN1 | 4 | iocfg_reg62
|  |  |  | SENSOR_RSTN2 | 4 | iocfg_reg64
| SENSOR_RSTN2 | Image Sensor复位信号2。 | O | SENSOR_RSTN0 | 5 | iocfg_reg60
|  |  |  | SENSOR_RSTN1 | 5 | iocfg_reg62
|  |  |  | SENSOR_RSTN2 | 5 | iocfg_reg64
SPI0 | SPI0_SCLK | SPI0时钟。 | B | SPI0_SCLK | 1 | iocfg_reg21
| SPI0_SDO | SPI0输出数据。 | O | SPI0_SDO | 1 | iocfg_reg22
| SPI0_SDI | SPI0输入数据。 | I | SPI0_SDI | 1 | iocfg_reg23
| SPI0_CSN | SPI0片选，默认低有效。 | B | SPI0_CSN | 1 | iocfg_reg24
SPI1 | SPI1_SCLK | SPI1时钟。 | B | SPI1_SCLK | 1 | iocfg_reg25
| SPI1_SDO | SPI1输出数据。 | O | SPI1_SDO | 1 | iocfg_reg26
| SPI1_SDI | SPI1输入数据。 | I | SPI1_SDI | 1 | iocfg_reg27
| SPI1_CSN | SPI1片选，默认低有效。 | B | SPI1_CSN | 1 | iocfg_reg28
SPI2 | SPI2_SCLK | SPI2时钟。 | B | SPI2_SCLK | 1 | iocfg_reg49
| SPI2_SDO | SPI2输出数据。 | O | SPI2_SDO | 1 | iocfg_reg50
| SPI2_SDI | SPI2输入数据。 | I | SPI2_SDI | 1 | iocfg_reg51
| SPI2_CSN | SPI2片选，默认低有效。 | B | SPI2_CSN | 1 | iocfg_reg52
SPI3 | SPI3_SCLK | SPI3时钟。 | B | RGMII_RXD3 | 2 | iocfg_reg99
|  |  |  | RGMII_RXD0 | 3 | iocfg_reg104
|  |  |  | RGMII_TXEN | 4 | iocfg_reg107
| SPI3_SDO | SPI3输出数据。 | O | RGMII_RXD2 | 2 | iocfg_reg100
|  |  |  | RGMII_TXEN | 3 | iocfg_reg107
|  |  |  | RGMII_TXD1 | 4 | iocfg_reg108
| SPI3_SDI | SPI3输入数据。 | I | RGMII_TXD3 | 2 | iocfg_reg101
|  |  |  | MDCK | 3 | iocfg_reg113
|  |  |  | RGMII_TXD0 | 4 | iocfg_reg109
| SPI3_CSN | SPI3片选，默认低有效。 | B | RGMII_TXD2 | 2 | iocfg_reg102
|  |  |  | MDIO | 3 | iocfg_reg114
|  |  |  | RGMII_TXCKOUT | 4 | iocfg_reg110
SPI4 | SPI4_SCLK | SPI4时钟。 | B | SVB_PWM0 | 2 | iocfg_reg31
| SPI4_SDO | SPI4输出数据。 | O | SVB_PWM1 | 2 | iocfg_reg32
| SPI4_SDI | SPI4输入数据。 | I | SVB_PWM2 | 2 | iocfg_reg33
| SPI4_CSN | SPI4片选，默认低有效。 | B | GPIO4_3 | 2 | iocfg_reg34
SPI0_3WIRE | SPI0_3WIRE_CLK | 三线SPI0时钟。 | O | SPI0_SCLK | 2 | iocfg_reg21
| SPI0_3WIRE_CSN | 三线SPI0片选，低有效。 | O | SPI0_CSN | 2 | iocfg_reg24
| SPI0_3WIRE_DATA | 三线SPI1数据。 | B | SPI0_SDO | 2 | iocfg_reg22
SPI1_3WIRE | SPI1_3WIRE_CLK | 三线SPI1时钟。 | O | SPI1_SCLK | 2 | iocfg_reg25
| SPI1_3WIRE_CSN | 三线SPI1片选，低有效。 | O | SPI1_CSN | 2 | iocfg_reg28
| SPI1_3WIRE_DATA | 三线SPI1数据。 | B | SPI1_SDO | 2 | iocfg_reg26
VO BT.656 | VOU656_CLK | VO BT.656时钟。 | O | LCD_CLK | 5 | iocfg_reg98
| VOU656_DATA0 | VO BT.656输出数据0。 | O | LCD_DATA0 | 5 | iocfg_reg90
| VOU656_DATA1 | VO BT.656输出数据1。 | O | LCD_DATA1 | 5 | iocfg_reg91
| VOU656_DATA2 | VO BT.656输出数据2。 | O | LCD_DATA2 | 5 | iocfg_reg92
| VOU656_DATA3 | VO BT.656输出数据3。 | O | LCD_DATA3 | 5 | iocfg_reg93
| VOU656_DATA4 | VO BT.656输出数据4。 | O | LCD_DATA4 | 5 | iocfg_reg94
| VOU656_DATA5 | VO BT.656输出数据5。 | O | LCD_DATA5 | 5 | iocfg_reg95
| VOU656_DATA6 | VO BT.656输出数据6。 | O | LCD_DATA6 | 5 | iocfg_reg96
| VOU656_DATA7 | VO BT.656输出数据7。 | O | LCD_DATA7 | 5 | iocfg_reg97
VO BT.1120 | VOU1120_CLK | VO BT.1120时钟。 | O | LCD_CLK | 4 | iocfg_reg98
| VOU1120_DATA0 | VO BT.1120输出数据0。 | O | LCD_DATA7 | 4 | iocfg_reg97
| VOU1120_DATA1 | VO BT.1120输出数据1。 | O | LCD_DATA6 | 4 | iocfg_reg96
| VOU1120_DATA2 | VO BT.1120输出数据2。 | O | LCD_DATA5 | 4 | iocfg_reg95
| VOU1120_DATA3 | VO BT.1120输出数据3。 | O | LCD_DATA4 | 4 | iocfg_reg94
| VOU1120_DATA4 | VO BT.1120输出数据4。 | O | LCD_DATA3 | 4 | iocfg_reg93
| VOU1120_DATA5 | VO BT.1120输出数据5。 | O | LCD_DATA2 | 4 | iocfg_reg92
| VOU1120_DATA6 | VO BT.1120输出数据6。 | O | LCD_DATA1 | 4 | iocfg_reg91
| VOU1120_DATA7 | VO BT.1120输出数据7。 | O | LCD_DATA0 | 4 | iocfg_reg90
| VOU1120_DATA8 | VO BT.1120输出数据8。 | O | MDIO | 4 | iocfg_reg114
|  |  |  | SDIO0_CCLK_OUT | 4 | iocfg_reg117
| VOU1120_DATA9 | VO BT.1120输出数据9。 | O | MDCK | 4 | iocfg_reg113
|  |  |  | SDIO0_CARD_DETECT | 4 | iocfg_reg116
| VOU1120_DATA10 | VO BT.1120输出数据10。 | O | EPHY_CLK | 4 | iocfg_reg111
|  |  |  | SDIO0_CDATA1 | 4 | iocfg_reg120
| VOU1120_DATA11 | VO BT.1120输出数据11。 | O | EPHY_RSTN | 4 | iocfg_reg112
|  |  |  | SDIO0_CDATA0 | 4 | iocfg_reg119
| VOU1120_DATA12 | VO BT.1120输出数据12。 | O | RGMII_RXD2 | 4 | iocfg_reg100
|  |  |  | SDIO0_CARD_POWER_EN | 4 | iocfg_reg115
| VOU1120_DATA13 | VO BT.1120输出数据13。 | O | RGMII_RXD3 | 4 | iocfg_reg99
|  |  |  | SDIO0_CDATA3 | 4 | iocfg_reg122
| VOU1120_DATA14 | VO BT.1120输出数据14。 | O | RGMII_TXD2 | 4 | iocfg_reg102
|  |  |  | SDIO0_CDATA2 | 4 | iocfg_reg121
| VOU1120_DATA15 | VO BT.1120输出数据15。 | O | RGMII_TXD3 | 4 | iocfg_reg101
|  |  |  | SDIO0_CCMD | 4 | iocfg_reg118
VO LCD | LCD_CLK | LCD时钟。 | O | LCD_CLK | 3 | iocfg_reg98
| LCD_DE | LCD数据有效。 | O | RGMII_TXD1 | 3 | iocfg_reg108
| LCD_HSYNC | LCD行同步信号。 | O | RGMII_TXD0 | 3 | iocfg_reg109
| LCD_VSYNC | LCD场同步信号。 | O | RGMII_RXD1 | 3 | iocfg_reg103
| LCD_DATA0 | LCD数据0。 | O | LCD_DATA0 | 3 | iocfg_reg90
| LCD_DATA1 | LCD数据1。 | O | LCD_DATA1 | 3 | iocfg_reg91
| LCD_DATA2 | LCD数据2。 | O | LCD_DATA2 | 3 | iocfg_reg92
| LCD_DATA3 | LCD数据3。 | O | LCD_DATA3 | 3 | iocfg_reg93
| LCD_DATA4 | LCD数据4。 | O | LCD_DATA4 | 3 | iocfg_reg94
| LCD_DATA5 | LCD数据5。 | O | LCD_DATA5 | 3 | iocfg_reg95
| LCD_DATA6 | LCD数据6。 | O | LCD_DATA6 | 3 | iocfg_reg96
| LCD_DATA7 | LCD数据7。 | O | LCD_DATA7 | 3 | iocfg_reg97
| LCD_DATA8 | LCD数据8。 | O | RGMII_TXCKOUT | 3 | iocfg_reg110
|  |  |  | RGMII_RXD3 | 7 | iocfg_reg99
| LCD_DATA9 | LCD数据9。 | O | EPHY_RSTN | 3 | iocfg_reg112
|  |  |  | RGMII_RXD2 | 7 | iocfg_reg100
| LCD_DATA10 | LCD数据10。 | O | RGMII_RXD2 | 3 | iocfg_reg100
|  |  |  | RGMII_TXD3 | 7 | iocfg_reg101
| LCD_DATA11 | LCD数据11。 | O | RGMII_RXDV | 3 | iocfg_reg105
|  |  |  | RGMII_TXD2 | 7 | iocfg_reg102
| LCD_DATA12 | LCD数据12。 | O | RGMII_TXD3 | 3 | iocfg_reg101
|  |  |  | SDIO0_CCMD | 7 | iocfg_reg118
| LCD_DATA13 | LCD数据13。 | O | EPHY_CLK | 3 | iocfg_reg111
|  |  |  | SDIO0_CARD_POWER_EN | 7 | iocfg_reg115
| LCD_DATA14 | LCD数据14。 | O | RGMII_TXD2 | 3 | iocfg_reg102
|  |  |  | SDIO0_CDATA0 | 7 | iocfg_reg119
| LCD_DATA15 | LCD数据15。 | O | RGMII_RXCK | 3 | iocfg_reg106
|  |  |  | SDIO0_CDATA1 | 7 | iocfg_reg120
| LCD_DATA16 | LCD数据16。 | O | SDIO0_CARD_DETECT | 7 | iocfg_reg116
| LCD_DATA17 | LCD数据17。 | O | SDIO0_CCLK_OUT | 7 | iocfg_reg117
| LCD_DATA18 | LCD数据18。 | O | SDIO1_CDATA2 | 7 | iocfg_reg127
| LCD_DATA19 | LCD数据19。 | O | SDIO1_CDATA3 | 7 | iocfg_reg128
| LCD_DATA20 | LCD数据20。 | O | SDIO1_CCMD | 7 | iocfg_reg124
| LCD_DATA21 | LCD数据21。 | O | SDIO1_CDATA0 | 7 | iocfg_reg125
| LCD_DATA22 | LCD数据22。 | O | SDIO1_CDATA1 | 7 | iocfg_reg126
| LCD_DATA23 | LCD数据23。 | O | SDIO1_CCLK_OUT | 7 | iocfg_reg123
SFC | SFC_CLK | SPI NAND Flash/SPI NOR Flash时钟。 | O | NF_REN | 2 | iocfg_reg43
| SFC_MOSI_IO0 | 在Standard SPI模式，为数据的输出信号； 在Dual SPI模式下，为数据的输入输出信号0； 在Quad SPI模式下，为数据的输入输出信号0。 | B | NF_DQ5 | 2 | iocfg_reg40
| SFC_MISO_IO1 | 在Standard SPI模式，为数据的输入信号； 在Dual SPI模式下，为数据的输入输出信号1； 在Quad SPI模式下，为数据的输入输出信号1。 | B | NF_DQ4 | 2 | iocfg_reg39
| SFC_WP_IO2 | 在Standard SPI模式，作为write protect功能，低有效； 在Dual SPI模式下，作为write protect功能，低有效； 在Quad SPI模式下，为数据的输入输出信号2。 | B | NF_DQ7 | 2 | iocfg_reg41
| SFC_HOLD_IO3 | 在Standard SPI模式，作为hold功能，低有效； 在Dual SPI模式下，作为hold功能，低有效； 在Quad SPI模式下，为数据的输入输出信号3。 | B | NF_DQ6 | 2 | iocfg_reg38
| SFC_CSN0 | SPI FLASH片选0,低有效(用于系统启动的SPI Flash只能用片选0挂接)。 | O | NF_WEN | 2 | iocfg_reg46
| SFC_CSN1 | SPI FLASH片选1,低有效。 | O | NF_CLE | 2 | iocfg_reg48
NFC | NF_DQ0 | NAND Flash数据总线0。 | B | NF_DQ0 | 1 | iocfg_reg42
| NF_DQ1 | NAND Flash数据总线1。 | B | NF_DQ1 | 1 | iocfg_reg37
| NF_DQ2 | NAND Flash数据总线2。 | B | NF_DQ2 | 1 | iocfg_reg36
| NF_DQ3 | NAND Flash数据总线3。 | B | NF_DQ3 | 1 | iocfg_reg35
| NF_DQ4 | NAND Flash数据总线4。 | B | NF_DQ4 | 1 | iocfg_reg39
| NF_DQ5 | NAND Flash数据总线5。 | B | NF_DQ5 | 1 | iocfg_reg40
| NF_DQ6 | NAND Flash数据总线6。 | B | NF_DQ6 | 1 | iocfg_reg38
| NF_DQ7 | NAND Flash数据总线7。 | B | NF_DQ7 | 1 | iocfg_reg41
| NF_RDY | NAND Flash忙/空闲指示信号。 1：NAND Flash空闲； 0：NAND Flash忙。 | I | NF_RDY | 1 | iocfg_reg45
| NF_REN | NAND Flash读使能信号，低有效。 | O | NF_REN | 1 | iocfg_reg43
| NF_CSN | NAND Flash片选信号，低有效。 | O | NF_CSN | 1 | iocfg_reg44
| NF_CLE | NAND Flash命令锁存信号。 | O | NF_CLE | 1 | iocfg_reg48
| NF_ALE | NAND Flash地址锁存信号。 | O | NF_ALE | 1 | iocfg_reg47
| NF_WEN | NAND Flash写使能信号，低有效。 | O | NF_WEN | 1 | iocfg_reg46
SDIO0 | SDIO0_CARD_POWER_EN | SDIO0电源使能控制信号，高有效。 | O | SDIO0_CARD_POWER_EN | 1 | iocfg_reg115
| SDIO0_CARD_DETECT | SDIO0卡检测信号，低有效。 | I | SDIO0_CARD_DETECT | 1 | iocfg_reg116
| SDIO0_CCLK_OUT | SDIO0时钟。 | O | SDIO0_CCLK_OUT | 1 | iocfg_reg117
| SDIO0_CCMD | SDIO0命令。 | B | SDIO0_CCMD | 1 | iocfg_reg118
| SDIO0_CDATA0 | SDIO0数据0。 | B | SDIO0_CDATA0 | 1 | iocfg_reg119
| SDIO0_CDATA1 | SDIO0数据1。 | B | SDIO0_CDATA1 | 1 | iocfg_reg120
| SDIO0_CDATA2 | SDIO0数据2。 | B | SDIO0_CDATA2 | 1 | iocfg_reg121
| SDIO0_CDATA3 | SDIO0数据3。 | B | SDIO0_CDATA3 | 1 | iocfg_reg122
SDIO1 | SDIO1_CCLK_OUT | SDIO1时钟信号。 | O | SDIO1_CCLK_OUT | 1 | iocfg_reg123
| SDIO1_CCMD | SDIO1命令。 | B | SDIO1_CCMD | 1 | iocfg_reg124
| SDIO1_CDATA0 | SDIO1数据0。 | B | SDIO1_CDATA0 | 1 | iocfg_reg125
| SDIO1_CDATA1 | SDIO1数据1。 | B | SDIO1_CDATA1 | 1 | iocfg_reg126
| SDIO1_CDATA2 | SDIO1数据2。 | B | SDIO1_CDATA2 | 1 | iocfg_reg127
| SDIO1_CDATA3 | SDIO1数据3。 | B | SDIO1_CDATA3 | 1 | iocfg_reg128
eMMC | EMMC_POWER_EN | eMMC供电使能，高有效。 | O | NF_ALE | 0 | iocfg_reg47
| EMMC_RST_N | eMMC复位，低有效。 | O | NF_WEN | 0 | iocfg_reg46
| EMMC_CLK | eMMC时钟。 | O | NF_REN | 0 | iocfg_reg43
| EMMC_CMD | eMMC命令/响应。 | B | NF_CSN | 0 | iocfg_reg44
| EMMC_DATA0 | eMMC数据0。 | B | NF_DQ3 | 0 | iocfg_reg35
| EMMC_DATA1 | eMMC数据1。 | B | NF_DQ2 | 0 | iocfg_reg36
| EMMC_DATA2 | eMMC数据2。 | B | NF_DQ1 | 0 | iocfg_reg37
| EMMC_DATA3 | eMMC数据3。 | B | NF_DQ5 | 0 | iocfg_reg40
| EMMC_DATA4 | eMMC数据4。 | B | NF_DQ4 | 0 | iocfg_reg39
| EMMC_DATA5 | eMMC数据5。 | B | NF_DQ6 | 0 | iocfg_reg38
| EMMC_DATA6 | eMMC数据6。 | B | NF_DQ7 | 0 | iocfg_reg41
| EMMC_DATA7 | eMMC数据7。 | B | NF_DQ0 | 0 | iocfg_reg42
| EMMC_DS | eMMC DATA_STROBE。 | I | NF_RDY | 0 | iocfg_reg45
| EMMC_ZCOMP | eMMC PHY ZCOMP管脚，外接200Ω电阻到地。 | B | EMMC_ZCOMP | 0 | -
I2C0 | I2C0_SDA | I2C总线0数据/地址。 | B | I2C0_SDA | 0 | iocfg_reg8
| I2C0_SCL | I2C总线0时钟。 | B | I2C0_SCL | 0 | iocfg_reg9
I2C1 | I2C1_SDA | I2C总线1数据/地址。 | B | SPI0_SDO | 3 | iocfg_reg22
| I2C1_SCL | I2C总线1时钟。 | B | SPI0_SCLK | 3 | iocfg_reg21
I2C2 | I2C2_SDA | I2C总线2数据/地址。 | B | SPI0_CSN | 3 | iocfg_reg24
| I2C2_SCL | I2C总线2时钟。 | B | SPI0_SDI | 3 | iocfg_reg23
I2C3 | I2C3_SDA | I2C总线3数据/地址。 | B | SPI1_SDO | 3 | iocfg_reg26
| I2C3_SCL | I2C总线3时钟。 | B | SPI1_SCLK | 3 | iocfg_reg25
I2C4 | I2C4_SDA | I2C总线4数据/地址。 | B | SPI1_CSN | 3 | iocfg_reg28
| I2C4_SCL | I2C总线4时钟。 | B | SPI1_SDI | 3 | iocfg_reg27
I2C5 | I2C5_SDA | I2C总线5数据/地址。 | B | SPI2_SDO | 3 | iocfg_reg50
| I2C5_SCL | I2C总线5时钟。 | B | SPI2_SCLK | 3 | iocfg_reg49
I2C6 | I2C6_SDA | I2C总线6数据/地址。 | B | SPI2_CSN | 3 | iocfg_reg52
| I2C6_SCL | I2C总线6时钟。 | B | SPI2_SDI | 3 | iocfg_reg51
I2C7 | I2C7_SDA | I2C总线7数据/地址。 | B | RGMII_TXEN | 2 | iocfg_reg107
|  |  |  | RGMII_RXD2 | 5 | iocfg_reg100
|  |  |  | RGMII_TXD1 | 5 | iocfg_reg108
| I2C7_SCL | I2C总线7时钟。 | B | RGMII_RXD0 | 2 | iocfg_reg104
|  |  |  | RGMII_RXD3 | 5 | iocfg_reg99
|  |  |  | RGMII_TXEN | 5 | iocfg_reg107
I2C8 | I2C8_SDA | I2C总线8数据/地址。 | B | MDIO | 2 | iocfg_reg114
|  |  |  | RGMII_TXD2 | 5 | iocfg_reg102
|  |  |  | RGMII_TXCKOUT | 5 | iocfg_reg110
| I2C8_SCL | I2C总线8时钟。 | B | MDCK | 2 | iocfg_reg113
|  |  |  | RGMII_TXD3 | 5 | iocfg_reg101
|  |  |  | RGMII_TXD0 | 5 | iocfg_reg109
I2C9 | I2C9_SDA | I2C总线9数据/地址。 | B | SVB_PWM1 | 3 | iocfg_reg32
| I2C9_SCL | I2C总线9时钟。 | B | SVB_PWM0 | 3 | iocfg_reg31
UART0 | UART0_RXD | UART0接收数据。 | I | UART0_RXD | 1 | iocfg_reg10
| UART0_TXD | UART0发送数据。 | O | UART0_TXD | 1 | iocfg_reg11
UART1 | UART1_RXD | UART1接收数据。 | I | UART1_RXD | 1 | iocfg_reg65
| UART1_TXD | UART1发送数据。 | O | UART1_TXD | 1 | iocfg_reg66
| UART1_RTSN | UART1发送请求信号(Request To Send)。 | O | UART1_RTSN | 1 | iocfg_reg67
| UART1_CTSN | UART1发送清除信号(Clear To Send)。 | I | UART1_CTSN | 1 | iocfg_reg68
UART2 | UART2_RXD | UART2接收数据。 | I | UART2_RXD | 1 | iocfg_reg69
| UART2_TXD | UART2发送数据。 | O | UART2_TXD | 1 | iocfg_reg70
UART3 | UART3_RXD | UART3接收数据。 | I | DSI_D3N | 1 | iocfg_reg80
|  |  |  | LCD_DATA0 | 1 | iocfg_reg90
|  |  |  | RGMII_RXD1 | 4 | iocfg_reg103
| UART3_TXD | UART3发送数据。 | O | DSI_D3P | 1 | iocfg_reg81
|  |  |  | LCD_DATA1 | 1 | iocfg_reg91
|  |  |  | RGMII_RXD0 | 4 | iocfg_reg104
| UART3_RTSN | UART3发送请求信号(Request To Send)。 | O | DSI_D1N | 1 | iocfg_reg82
|  |  |  | LCD_DATA2 | 1 | iocfg_reg92
|  |  |  | RGMII_RXDV | 4 | iocfg_reg105
| UART3_CTSN | UART3发送清除信号(Clear To Send)。 | I | DSI_D1P | 1 | iocfg_reg83
|  |  |  | LCD_DATA3 | 1 | iocfg_reg93
|  |  |  | RGMII_RXCK | 4 | iocfg_reg106
UART4 | UART4_RXD | UART4接收数据。 | I | UART1_RTSN | 2 | iocfg_reg67
| UART4_TXD | UART4发送数据。 | O | UART1_CTSN | 2 | iocfg_reg68
UART5 | UART5_RXD | UART5接收数据。 | I | DSI_CKN | 1 | iocfg_reg84
|  |  |  | LCD_DATA4 | 1 | iocfg_reg94
|  |  |  | RGMII_RXD3 | 6 | iocfg_reg99
| UART5_TXD | UART5发送数据。 | O | DSI_CKP | 1 | iocfg_reg85
|  |  |  | LCD_DATA5 | 1 | iocfg_reg95
|  |  |  | RGMII_RXD2 | 6 | iocfg_reg100
UART6 | UART6_RXD | UART6接收数据。 | I | DSI_D1N | 2 | iocfg_reg82
|  |  |  | LCD_DATA2 | 2 | iocfg_reg92
|  |  |  | LCD_DATA6 | 1 | iocfg_reg96
|  |  |  | DSI_D1N | 1 | iocfg_reg85
|  |  |  | RGMII_TXD3 | 6 | iocfg_reg101
|  |  |  | RGMII_RXDV | 6 | iocfg_reg105
| UART6_TXD | UART6发送数据。 | O | DSI_D1P | 2 | iocfg_reg83
|  |  |  | LCD_DATA3 | 2 | iocfg_reg93
|  |  |  | LCD_DATA7 | 1 | iocfg_reg97
|  |  |  | DSI_D1P | 1 | iocfg_reg86
|  |  |  | RGMII_TXD2 | 6 | iocfg_reg102
|  |  |  | RGMII_RXCK | 6 | iocfg_reg106
UART7 | UART7_RXD | UART7接收数据。 | I | JTAG_TRSTN | 3 | iocfg_reg12
| UART7_TXD | UART7发送数据。 | O | JTAG_TCK | 3 | iocfg_reg13
| UART7_RTSN | UART7发送请求信号(Request To Send)。 | O | JTAG_TMS | 3 | iocfg_reg14
| UART7_CTSN | UART7发送清除信号(Clear To Send)。 | I | JTAG_TDO | 3 | iocfg_reg15
UART8 | UART8_RXD | UART8接收数据。 | I | JTAG_TDI | 3 | iocfg_reg16
| UART8_TXD | UART8发送数据。 | O | GPIO2_5 | 3 | iocfg_reg17
| UART8_RTSN | UART8发送请求信号(Request To Send)。 | O | GPIO2_6 | 3 | iocfg_reg18
| UART8_CTSN | UART8发送清除信号(Clear To Send)。 | I | GPIO2_7 | 3 | iocfg_reg19
IR | IR_IN | 红外输入信号。 | I | GPIO2_7 | 1 | iocfg_reg19
JTAG | JTAG_TRSTN | JTAG复位信号。 | I | JTAG_TRSTN | 1 | iocfg_reg12
| JTAG_TCK | JTAG时钟信号。 | I | JTAG_TCK | 1 | iocfg_reg13
| JTAG_TMS | JTAG模式选择输入。 | I | JTAG_TMS | 1 | iocfg_reg14
| JTAG_TDO | JTAG输出数据。 | O | JTAG_TDO | 1 | iocfg_reg15
| JTAG_TDI | JTAG输入数据。 | I | JTAG_TDI | 1 | iocfg_reg16
| JTAG_EN | JTAG功能使能。 0：JTAG功能关闭； 1：JTAG功能使能。 | I | JTAG_EN | 0 | iocfg_reg20
SYS | TEST_MODE | 功能模式和测试模式选择。 0：功能模式； 1：测试模式。 | I | TEST_MODE | 0 | iocfg_reg5
| UPDATE_MODE_N | 升级模式，低有效。在芯片上电复位时此信号低电平将引导系统进入BOOTROM升级模式。 （硬件复用：当power_on_lock==1'b1时管脚被设置成此功能）。 | I | GPIO4_3 | 1 | iocfg_reg34
| SFC_EMMC_BOOT_MODE | 当从SPI NOR FLASH启动时，表示SPI NOR FLASH启动地址模式选择。 0：3Byte地址模式； 1：4Byte地址模式。 当从SPI NAND FLASH启动时，表示SPI NAND FLASH启动模式选择。 0：1线启动模式； 1：4线启动模式。 当从EMMC启动时，表示EMMC启动模式选择。 0：4Bit启动模式； 1：8Bit启动模式。 （硬件复用：当power_on_lock==1'b1时管脚被设置成此功能）。 | I | SENSOR_VS2 | 2 | iocfg_reg58
| BOOT_SEL4 | PCIe从片启动使能。 0：不使能； 1：使能。 （硬件复用：当power_on_lock==1'b1时管脚被设置成此功能）。 | I | SENSOR_VS1 | 2 | iocfg_reg56
| BOOT_SEL3 | 无任何意思，保留。 | I | SENSOR_VS0 | 2 | iocfg_reg54
| BOOT_SEL2 | BOOTROM串口通信模式使能。 0：直接从启动介质启动； 1：进入串口烧写Flash模式。 （硬件复用：当power_on_lock==1'b1时管脚被设置成此功能）。 | I | SENSOR_CLK2 | 2 | iocfg_reg63
| BOOT_SEL1 | {BOOT_SEL1,BOOT_SEL0}启动介质选择： 00：从SPI Nor Flash启动； 01：从SPI Nand Flash启动； 10：从并口NAND启动； 11：从EMMC启动。 （硬件复用：当power_on_lock==1'b1时管脚被设置成此功能）。 | I | SENSOR_CLK1 | 2 | iocfg_reg61
| BOOT_SEL0 | {BOOT_SEL1,BOOT_SEL0}启动介质选择： 00：从SPI Nor Flash启动； 01：从SPI Nand Flash启动； 10：从并口NAND启动； 11：从EMMC启动。 （硬件复用：当power_on_lock==1'b1时管脚被设置成此功能）。 | I | SENSOR_CLK0 | 2 | iocfg_reg59
| COMBO_PHY_MODE | 用于设定COMBO PHY接口的复用模式： 0：PCIe模式； 1：USB3模式。 （硬件复用：当power_on_lock==1'b1时管脚被设置成此功能）。 | I | SENSOR_HS2 | 2 | iocfg_reg57
| COMBO_PHY_REFCLK_SEL | COMBO PHY参考时钟选择。 0：内部CRG时钟； 1：外部时钟输入。 （硬件复用：当power_on_lock==1'b1时管脚被设置成此功能）。 | I | SENSOR_HS0 | 2 | iocfg_reg53
| PCIE_DEEMPH_SEL | PCIe PHY去加重参数选择。 0 ：-3.5dB； 1 ：-6dB。 （硬件复用：当power_on_lock==1'b1时管脚被设置成此功能）。 | I | SENSOR_HS1 | 2 | iocfg_reg55
| RST_N | 当POR_SEL管脚为0时，为芯片的复位管脚，低有效。 当POR_SEL管脚为1时无作用。 | I | RST_N | 0 | iocfg_reg6
| POR_SEL | 芯片复位选择。 0：外部复位； 1：内部POR。 | I | POR_SEL | 0 | iocfg_reg7
| SYS_RSTN_OUT | 系统复位输出。 0：复位； 1：撤销复位。 | O | SYS_RSTN_OUT | 0 | iocfg_reg4
| WDG_RSTN | 看门狗复位输出，低有效，OD输出。 | O | SYS_RSTN_OUT | 1 | iocfg_reg4
TEST | TEST_CLK | 测试时钟输出。 | O | SENSOR_CLK2 | 0 | iocfg_reg63
| TEST_OUT0 | 测试信号0。 | O | RGMII_RXDV | 7 | iocfg_reg105
| TEST_OUT1 | 测试信号1。 | O | RGMII_RXCK | 7 | iocfg_reg106
| TEST_OUT2 | 测试信号2。 | O | RGMII_TXEN | 7 | iocfg_reg107
| TEST_OUT3 | 测试信号3。 | O | RGMII_TXD1 | 7 | iocfg_reg108
| TEST_OUT4 | 测试信号4。 | O | RGMII_TXD0 | 7 | iocfg_reg109
| TEST_OUT5 | 测试信号5。 | O | RGMII_TXCKOUT | 7 | iocfg_reg110
| TEST_OUT6 | 测试信号6。 | O | EPHY_CLK | 7 | iocfg_reg111
| TEST_OUT7 | 测试信号7。 | O | EPHY_RSTN | 7 | iocfg_reg112
| TEST_OUT8 | 测试信号8。 | O | MDCK | 7 | iocfg_reg113
| TEST_OUT9 | 测试信号9。 | O | MDIO | 7 | iocfg_reg114
PWM | PWM_OUT0 | PWM输出0。 | O | PWM_OUT0 | 1 | iocfg_reg29
| PWM_OUT1 | PWM输出1。 | O | PWM_OUT1 | 1 | iocfg_reg30
| PWM_OUT2 | PWM输出2。 | O | NF_DQ3 | 2 | iocfg_reg35
| PWM_OUT3 | PWM输出3。 | O | NF_DQ2 | 2 | iocfg_reg36
| PWM_OUT4 | PWM输出4。 | O | NF_DQ1 | 2 | iocfg_reg37
| PWM_OUT5 | PWM输出5。 | O | NF_DQ0 | 2 | iocfg_reg42
| PWM_OUT6 | PWM输出6。 | O | NF_CSN | 2 | iocfg_reg44
| PWM_OUT7 | PWM输出7。 | O | NF_ALE | 2 | iocfg_reg47
SVB_PWM | SVB_PWM0 | SVB PWM输出0，用于芯片核心电压微调。 | O | SVB_PWM0 | 1 | iocfg_reg31
| SVB_PWM1 | SVB PWM输出1，用于芯片核心电压微调。 | O | SVB_PWM1 | 1 | iocfg_reg32
| SVB_PWM2 | SVB PWM输出2，用于芯片核心电压微调。 | O | SVB_PWM2 | 1 | iocfg_reg33
LAN | RGMII_RXDV | 以太网MAC接口RXDV信号。 RGMII模式：接收数据有效信号； RMII模式：接收数据有效及载体检测信号。 | I | RGMII_RXDV | 1 | iocfg_reg105
| RGMII_RXD3 | 以太网MAC接口RXD3信号，只在RGMII模式下有效。 RGMII模式：接收数据3。 | I | RGMII_RXD3 | 1 | iocfg_reg99
| RGMII_RXD2 | 以太网MAC接口RXD2信号，只在RGMII模式下有效。 RGMII模式：接收数据2。 | I | RGMII_RXD2 | 1 | iocfg_reg100
| RGMII_RXD1 | 以太网MAC接口RXD1信号。 RGMII模式：接收数据1。 RMII模式：接收数据1。 | I | RGMII_RXD1 | 1 | iocfg_reg103
| RGMII_RXD0 | 以太网MAC接口RXD0信号。 RGMII模式：接收数据0。 RMII模式：接收数据0。 | I | RGMII_RXD0 | 1 | iocfg_reg104
| RGMII_RXCK | 以太网MAC接口RXCK信号。 RGMII模式：接收时钟。 RMII模式：接收时钟。 | I | RGMII_RXCK | 1 | iocfg_reg106
| RGMII_TXEN | 以太网MAC接口TXEN信号。 RGMII模式：发送数据有效。 RMII模式：发送数据有效。 | O | RGMII_TXEN | 1 | iocfg_reg107
| RGMII_TXD3 | 以太网MAC接口TXD3信号,只在RGMII模式下有效。 RGMII模式：发送数据3。 | O | RGMII_TXD3 | 1 | iocfg_reg101
| RGMII_TXD2 | 以太网MAC接口TXD2信号，只在RGMII模式下有效。 RGMII模式：发送数据2。 | O | RGMII_TXD2 | 1 | iocfg_reg102
| RGMII_TXD1 | 以太网MAC接口TXD1信号。 RGMII模式：发送数据1。 RMII模式：发送数据1。 | O | RGMII_TXD1 | 1 | iocfg_reg108
| RGMII_TXD0 | 以太网MAC接口TXD0信号。 RGMII模式：发送数据0。 RMII模式：发送数据0。 | O | RGMII_TXD0 | 1 | iocfg_reg109
| RGMII_TXCKOUT | 以太网MAC接口TXCK信号，只在RGMII模式下有效。 RGMII模式：发送时钟。 | O | RGMII_TXCKOUT | 1 | iocfg_reg110
| RMII_CLK | 以太网MAC接口RMII参考时钟，只在RMII模式下有效。 | B | RGMII_TXCKOUT | 2 | iocfg_reg110
| EPHY_CLK | 以太网MAC接口PHY工作时钟。 | O | DSI_D0P | 2 | iocfg_reg87
|  |  |  | EPHY_CLK | 1 | iocfg_reg111
| EPHY_RSTN | 以太网MAC接口PHY复位信号,低有效。 | O | DSI_D0N | 2 | iocfg_reg86
|  |  |  | EPHY_RSTN | 1 | iocfg_reg112
| MDCK | 以太网MAC接口MDIO接口时钟输出。 | O | DSI_D2P | 2 | iocfg_reg89
|  |  |  | MDCK | 1 | iocfg_reg113
| MDIO | 以太网MAC接口MDIO接口数据信号。 | B | DSI_D2N | 2 | iocfg_reg88
|  |  |  | MDIO | 1 | iocfg_reg114
I2S0 | I2S0_MCLK | I2S0/PCM0主时钟，可以作为音频CODEC的工作时钟。 | O | JTAG_TRSTN | 2 | iocfg_reg12
|  |  |  | GPIO2_7 | 4 | iocfg_reg19
| I2S0_BCLK | I2S0/PCM0串行时钟。 | B | JTAG_TDI | 2 | iocfg_reg16
| I2S0_WS | I2S0发送左右声道选择信号/PCM0发送帧同步信号。 | B | GPIO2_5 | 2 | iocfg_reg17
| I2S0_SD_TX | I2S0/PCM0串行数据输出。 | O | GPIO2_6 | 2 | iocfg_reg18
| I2S0_SD_RX | I2S0/PCM0串行数据输入。 | I | GPIO2_7 | 2 | iocfg_reg19
I2S1 | I2S1_MCLK | I2S1/PCM1主时钟，可以作为音频CODEC的工作时钟。 | O | JTAG_TRSTN | 4 | iocfg_reg12
| I2S1_BCLK | I2S1/PCM1串行时钟。 | B | JTAG_TCK | 4 | iocfg_reg13
| I2S1_WS | I2S1发送左右声道选择信号/PCM1发送帧同步信号。 | B | JTAG_TMS | 4 | iocfg_reg14
| I2S1_SD_RX0 | I2S1/PCM1串行数据输入0。 | I | JTAG_TDO | 4 | iocfg_reg15
| I2S1_SD_RX1 | I2S1/PCM1串行数据输入1。 | I | JTAG_TDI | 4 | iocfg_reg16
| I2S1_SD_RX2 | I2S1/PCM1串行数据输入2。 | I | GPIO2_5 | 4 | iocfg_reg17
| I2S1_SD_RX3 | I2S1/PCM1串行数据输入3。 | I | GPIO2_6 | 4 | iocfg_reg18
LSADC | LSADC_CH0 | LSADC通道0。 | I | LSADC_CH0 | 1 | iocfg_reg0
| LSADC_CH1 | LSADC通道1。 | I | LSADC_CH1 | 1 | iocfg_reg1
| LSADC_CH2 | LSADC通道2。 | I | LSADC_CH2 | 1 | iocfg_reg2
| LSADC_CH3 | LSADC通道3。 | I | LSADC_CH3 | 1 | iocfg_reg3
HDMI TX | HDMI_HOTPLUG | HDMI接口热插拔检测信号。 | I | HDMI_HOTPLUG | 0 | iocfg_reg76
| HDMI_CEC | HDMI接口消费类电子控制(Consumer Electronic Control)通道信号。 | B | HDMI_CEC | 0 | iocfg_reg77
| HDMI_SDA | HDMI DDC(Display Data Channel)数据/地址信号。 | B | HDMI_SDA | 0 | iocfg_reg78
| HDMI_SCL | HDMI DDC(Display Data Channel)时钟信号。 | B | HDMI_SCL | 0 | iocfg_reg79
| HDMI_TX0P | HDMI TX通道0串行差分信号正极。 | O | HDMI_TX0P | 0 | -
| HDMI_TX0N | HDMI TX通道0串行差分信号负极。 | O | HDMI_TX0N | 0 | -
| HDMI_TX1P | HDMI TX通道1串行差分信号正极。 | O | HDMI_TX1P | 0 | -
| HDMI_TX1N | HDMI TX通道1串行差分信号负极。 | O | HDMI_TX1N | 0 | -
| HDMI_TX2P | HDMI TX通道2串行差分信号正极。 | O | HDMI_TX2P | 0 | -
| HDMI_TX2N | HDMI TX通道2串行差分信号负极。 | O | HDMI_TX2N | 0 | -
| HDMI_TXCP | HDMI TX差分像素时钟正极。 | O | HDMI_TXCP | 0 | -
| HDMI_TXCN | HDMI TX差分像素时钟负极。 | O | HDMI_TXCN | 0 | -
| HDMI_REXT | HDMI TX内部校准参考电阻，外接12KΩ电阻到地。 | I | HDMI_REXT | 0 | -
USB3 | USB_PWREN0 | USB Port0端口电源控制输出管脚，高有效。 | O | USB_PWREN0 | 1 | iocfg_reg71
| USB_OVRCUR0 | USB Port0的端口过流指示信号,默认为高有效。 | I | USB_OVRCUR0 | 1 | iocfg_reg72
| USB3_ID | USB Port0 ID。 | B | USB3_ID | 0 | -
| USB3_VBUS | USB Port0 VBUS。 | B | USB3_VBUS | 0 | -
| USB3_REXT | USB Port0 参考电阻，外接200Ω±1%电阻到地。 | B | USB3_REXT | 0 | -
| USB3_DP | USB Port0 D＋信号。 | B | USB3_DP | 0 | -
| USB3_DM | USB Port0 D－信号。 | B | USB3_DM | 0 | -
USB3/PCIe | USB3_PCIE_RX0P | USB Port0 SuperSpeed模式差分接收信号正极/PCIe Lane0差分接收信号正极。 | I | USB3_PCIE_RX0P | 0 | -
| USB3_PCIE_RX0M | USB Port0 SuperSpeed模式差分接收信号负极/PCIe Lane0差分接收信号负极。 | I | USB3_PCIE_RX0M | 0 | -
| USB3_PCIE_TX0P | USB Port0 SuperSpeed模式差分发送信号正极/PCIe Lane0差分发送信号正极。 | O | USB3_PCIE_TX0P | 0 | -
| USB3_PCIE_TX0M | USB Port0 SuperSpeed模式差分发送信号负极/PCIe Lane0差分发送信号负极。 | O | USB3_PCIE_TX0M | 0 | -
| COMBO_PHY_REFCLKP | COMBO PHY参考时钟管脚正极。 | B | COMBO_PHY_REFCLKP | 0 | -
| COMBO_PHY_REFCLKM | COMBO PHY参考时钟管脚负极。 | B | COMBO_PHY_REFCLKM | 0 | -
USB2 | USB_PWREN1 | USB Port1端口电源控制输出管脚，高有效。 | O | USB_PWREN1 | 1 | iocfg_reg73
| USB_OVRCUR1 | USB Port1的端口过流指示信号,默认为高有效。 | I | USB_OVRCUR1 | 1 | iocfg_reg74
| USB2_ID | USB Port1 ID。 | B | USB2_ID | 0 | -
| USB2_VBUS | USB Port1 VBUS。 | B | USB2_VBUS | 0 | -
| USB2_REXT | USB Port1 参考电阻，外接200Ω±1%电阻到地。 | B | USB2_REXT | 0 | -
| USB2_DP | USB Port1 D＋信号。 | B | USB2_DP | 0 | -
| USB2_DM | USB Port1 D－信号。 | B | USB2_DM | 0 | -
PCIe | PCIE_CLK_REQ_N | PCIe 参考时钟请求。 0：不关参考时钟; 1：关参考时钟。 | B | PCIE_CLK_REQ_N | 0 | iocfg_reg75
GPIO Group0 | GPIO0_0 | 通用输入输出。 | B | LCD_DATA0 | 0 | iocfg_reg90
| GPIO0_1 | 通用输入输出。 | B | LCD_DATA1 | 0 | iocfg_reg91
| GPIO0_2 | 通用输入输出。 | B | LCD_DATA2 | 0 | iocfg_reg92
| GPIO0_3 | 通用输入输出。 | B | LCD_DATA3 | 0 | iocfg_reg93
| GPIO0_4 | 通用输入输出。 | B | LCD_DATA4 | 0 | iocfg_reg94
| GPIO0_5 | 通用输入输出。 | B | LCD_DATA5 | 0 | iocfg_reg95
| GPIO0_6 | 通用输入输出。 | B | LCD_DATA6 | 0 | iocfg_reg96
| GPIO0_7 | 通用输入输出。 | B | LCD_DATA7 | 0 | iocfg_reg97
GPIO Group1 | GPIO1_0 | 通用输入输出。 | B | LSADC_CH0 | 0 | iocfg_reg0
| GPIO1_1 | 通用输入输出。 | B | LSADC_CH1 | 0 | iocfg_reg1
| GPIO1_2 | 通用输入输出。 | B | LSADC_CH2 | 0 | iocfg_reg2
| GPIO1_3 | 通用输入输出。 | B | LSADC_CH3 | 0 | iocfg_reg3
| GPIO1_4 | 通用输入输出。 | B | UART0_RXD | 0 | iocfg_reg10
| GPIO1_5 | 通用输入输出。 | B | UART0_TXD | 0 | iocfg_reg11
| GPIO1_6 | 通用输入输出。 | B | PWM_OUT0 | 0 | iocfg_reg29
| GPIO1_7 | 通用输入输出。 | B | PWM_OUT1 | 0 | iocfg_reg30
GPIO Group2 | GPIO2_0 | 通用输入输出。 | B | JTAG_TRSTN | 0 | iocfg_reg12
| GPIO2_1 | 通用输入输出。 | B | JTAG_TCK | 0 | iocfg_reg13
| GPIO2_2 | 通用输入输出。 | B | JTAG_TMS | 0 | iocfg_reg14
| GPIO2_3 | 通用输入输出。 | B | JTAG_TDO | 0 | iocfg_reg15
| GPIO2_4 | 通用输入输出。 | B | JTAG_TDI | 0 | iocfg_reg16
| GPIO2_5 | 通用输入输出。 | B | GPIO2_5 | 0 | iocfg_reg17
| GPIO2_6 | 通用输入输出。 | B | GPIO2_6 | 0 | iocfg_reg18
| GPIO2_7 | 通用输入输出。 | B | GPIO2_7 | 0 | iocfg_reg19
GPIO Group3 | GPIO3_0 | 通用输入输出。 | B | SPI0_SCLK | 0 | iocfg_reg21
| GPIO3_1 | 通用输入输出。 | B | SPI0_SDO | 0 | iocfg_reg22
| GPIO3_2 | 通用输入输出。 | B | SPI0_SDI | 0 | iocfg_reg23
| GPIO3_3 | 通用输入输出。 | B | SPI0_CSN | 0 | iocfg_reg24
| GPIO3_4 | 通用输入输出。 | B | SPI1_SCLK | 0 | iocfg_reg25
| GPIO3_5 | 通用输入输出。 | B | SPI1_SDO | 0 | iocfg_reg26
| GPIO3_6 | 通用输入输出。 | B | SPI1_SDI | 0 | iocfg_reg27
| GPIO3_7 | 通用输入输出。 | B | SPI1_CSN | 0 | iocfg_reg28
GPIO Group4 | GPIO4_0 | 通用输入输出。 | B | SVB_PWM0 | 0 | iocfg_reg31
| GPIO4_1 | 通用输入输出。 | B | SVB_PWM1 | 0 | iocfg_reg32
| GPIO4_2 | 通用输入输出。 | B | SVB_PWM2 | 0 | iocfg_reg33
| GPIO4_3 | 通用输入输出。 | B | GPIO4_3 | 0 | iocfg_reg34
| GPIO4_4 | 通用输入输出。 | B | SPI2_SCLK | 0 | iocfg_reg49
| GPIO4_5 | 通用输入输出。 | B | SPI2_SDO | 0 | iocfg_reg50
| GPIO4_6 | 通用输入输出。 | B | SPI2_SDI | 0 | iocfg_reg51
| GPIO4_7 | 通用输入输出。 | B | SPI2_CSN | 0 | iocfg_reg52
GPIO Group5 | GPIO5_0 | 通用输入输出。 | B | NF_DQ3 | 3 | iocfg_reg35
| GPIO5_1 | 通用输入输出。 | B | NF_DQ2 | 3 | iocfg_reg36
| GPIO5_2 | 通用输入输出。 | B | NF_DQ1 | 3 | iocfg_reg37
| GPIO5_3 | 通用输入输出。 | B | NF_DQ6 | 3 | iocfg_reg38
| GPIO5_4 | 通用输入输出。 | B | NF_DQ4 | 3 | iocfg_reg39
| GPIO5_5 | 通用输入输出。 | B | NF_DQ5 | 3 | iocfg_reg40
| GPIO5_6 | 通用输入输出。 | B | NF_DQ7 | 3 | iocfg_reg41
| GPIO5_7 | 通用输入输出。 | B | NF_DQ0 | 3 | iocfg_reg42
GPIO Group6 | GPIO6_0 | 通用输入输出。 | B | NF_CSN | 3 | iocfg_reg44
| GPIO6_1 | 通用输入输出。 | B | NF_WEN | 3 | iocfg_reg46
| GPIO6_2 | 通用输入输出。 | B | NF_ALE | 3 | iocfg_reg47
| GPIO6_3 | 通用输入输出。 | B | NF_CLE | 0 | iocfg_reg48
| GPIO6_4 | 通用输入输出。 | B | UART2_RXD | 0 | iocfg_reg69
| GPIO6_5 | 通用输入输出。 | B | UART2_TXD | 0 | iocfg_reg70
| GPIO6_6 | 通用输入输出。 | B | RGMII_TXD1 | 0 | iocfg_reg108
| GPIO6_7 | 通用输入输出。 | B | RGMII_TXD2 | 0 | iocfg_reg102
GPIO Group7 | GPIO7_0 | 通用输入输出。 | B | SENSOR_HS0 | 0 | iocfg_reg53
| GPIO7_1 | 通用输入输出。 | B | SENSOR_VS0 | 0 | iocfg_reg54
| GPIO7_2 | 通用输入输出。 | B | SENSOR_HS1 | 0 | iocfg_reg55
| GPIO7_3 | 通用输入输出。 | B | SENSOR_VS1 | 0 | iocfg_reg56
| GPIO7_4 | 通用输入输出。 | B | SENSOR_HS2 | 0 | iocfg_reg57
| GPIO7_5 | 通用输入输出。 | B | SENSOR_VS2 | 0 | iocfg_reg58
| GPIO7_6 | 通用输入输出。 | B | SENSOR_CLK0 | 0 | iocfg_reg59
| GPIO7_7 | 通用输入输出。 | B | SENSOR_RSTN0 | 0 | iocfg_reg60
GPIO Group8 | GPIO8_0 | 通用输入输出。 | B | SENSOR_CLK1 | 0 | iocfg_reg61
| GPIO8_1 | 通用输入输出。 | B | SENSOR_RSTN1 | 0 | iocfg_reg62
| GPIO8_2 | 通用输入输出。 | B | SENSOR_CLK2 | 3 | iocfg_reg63
| GPIO8_3 | 通用输入输出。 | B | SENSOR_RSTN2 | 0 | iocfg_reg64
| GPIO8_4 | 通用输入输出。 | B | UART1_RXD | 0 | iocfg_reg65
| GPIO8_5 | 通用输入输出。 | B | UART1_TXD | 0 | iocfg_reg66
| GPIO8_6 | 通用输入输出。 | B | UART1_RTSN | 0 | iocfg_reg67
| GPIO8_7 | 通用输入输出。 | B | UART1_CTSN | 0 | iocfg_reg68
GPIO Group9 | GPIO9_0 | 通用输入输出。 | B | USB_PWREN0 | 0 | iocfg_reg71
| GPIO9_1 | 通用输入输出。 | B | USB_OVRCUR0 | 0 | iocfg_reg72
| GPIO9_2 | 通用输入输出。 | B | USB_PWREN1 | 0 | iocfg_reg73
| GPIO9_3 | 通用输入输出。 | B | USB_OVRCUR1 | 0 | iocfg_reg74
| GPIO9_4 | 通用输入输出。 | B | RGMII_TXD0 | 0 | iocfg_reg109
| GPIO9_5 | 通用输入输出。 | B | RGMII_TXCKOUT | 0 | iocfg_reg110
| GPIO9_6 | 通用输入输出。 | B | DSI_D2N | 0 | iocfg_reg88
| GPIO9_7 | 通用输入输出。 | B | DSI_D2P | 0 | iocfg_reg89
GPIO Group10 | GPIO10_0 | 通用输入输出。 | B | SDIO0_CARD_POWER_EN | 0 | iocfg_reg115
| GPIO10_1 | 通用输入输出。 | B | SDIO0_CARD_DETECT | 0 | iocfg_reg116
| GPIO10_2 | 通用输入输出。 | B | SDIO0_CCLK_OUT | 0 | iocfg_reg117
| GPIO10_3 | 通用输入输出。 | B | SDIO0_CCMD | 0 | iocfg_reg118
| GPIO10_4 | 通用输入输出。 | B | SDIO0_CDATA0 | 0 | iocfg_reg119
| GPIO10_5 | 通用输入输出。 | B | SDIO0_CDATA1 | 0 | iocfg_reg120
| GPIO10_6 | 通用输入输出。 | B | SDIO0_CDATA2 | 0 | iocfg_reg121
| GPIO10_7 | 通用输入输出。 | B | SDIO0_CDATA3 | 0 | iocfg_reg122
GPIO Group11 | GPIO11_0 | 通用输入输出。 | B | SDIO1_CCLK_OUT | 0 | iocfg_reg123
| GPIO11_1 | 通用输入输出。 | B | SDIO1_CCMD | 0 | iocfg_reg124
| GPIO11_2 | 通用输入输出。 | B | SDIO1_CDATA0 | 0 | iocfg_reg125
| GPIO11_3 | 通用输入输出。 | B | SDIO1_CDATA1 | 0 | iocfg_reg126
| GPIO11_4 | 通用输入输出。 | B | SDIO1_CDATA2 | 0 | iocfg_reg127
| GPIO11_5 | 通用输入输出。 | B | SDIO1_CDATA3 | 0 | iocfg_reg128
| GPIO11_6 | 通用输入输出。 | B | EPHY_CLK | 0 | iocfg_reg111
| GPIO11_7 | 通用输入输出。 | B | EPHY_RSTN | 0 | iocfg_reg112
GPIO Group12 | GPIO12_0 | 通用输入输出。 | B | RGMII_RXDV | 0 | iocfg_reg105
| GPIO12_1 | 通用输入输出。 | B | RGMII_RXD3 | 0 | iocfg_reg99
| GPIO12_2 | 通用输入输出。 | B | RGMII_RXD2 | 0 | iocfg_reg100
| GPIO12_3 | 通用输入输出。 | B | RGMII_RXD1 | 0 | iocfg_reg103
| GPIO12_4 | 通用输入输出。 | B | RGMII_RXD0 | 0 | iocfg_reg104
| GPIO12_5 | 通用输入输出。 | B | RGMII_RXCK | 0 | iocfg_reg106
| GPIO12_6 | 通用输入输出。 | B | RGMII_TXEN | 0 | iocfg_reg107
| GPIO12_7 | 通用输入输出。 | B | RGMII_TXD3 | 0 | iocfg_reg101
GPIO Group13 | GPIO13_0 | 通用输入输出。 | B | DSI_D3N | 0 | iocfg_reg80
| GPIO13_1 | 通用输入输出。 | B | DSI_D3P | 0 | iocfg_reg81
| GPIO13_2 | 通用输入输出。 | B | DSI_D1N | 0 | iocfg_reg82
| GPIO13_3 | 通用输入输出。 | B | DSI_D1P | 0 | iocfg_reg83
| GPIO13_4 | 通用输入输出。 | B | DSI_CKN | 0 | iocfg_reg84
| GPIO13_5 | 通用输入输出。 | B | DSI_CKP | 0 | iocfg_reg85
| GPIO13_6 | 通用输入输出。 | B | DSI_D0N | 0 | iocfg_reg86
| GPIO13_7 | 通用输入输出。 | B | DSI_D0P | 0 | iocfg_reg87
GPIO Group14 | GPIO14_0 | 通用输入输出。 | B | MDCK | 0 | iocfg_reg113
| GPIO14_1 | 通用输入输出。 | B | MDIO | 0 | iocfg_reg114
| GPIO14_2 | 通用输入输出。 | B | LCD_CLK | 0 | iocfg_reg98
PWR | PWR_RSTN | PMC复位输入。 | I | PWR_RSTN | 0 | iocfg_reg129
| PWR_WAKEUP0 | PMC唤醒输入0。 | I | PWR_WAKEUP0 | 0 | iocfg_reg132
| PWR_WAKEUP1 | PMC唤醒输入1。 | I | PWR_WAKEUP1 | 0 | iocfg_reg133
| PWR_SEQ0 | PMC上电时序0。 | O | PWR_SEQ0 | 0 | iocfg_reg134
| PWR_SEQ1 | PMC上电时序1。 | O | PWR_SEQ1 | 0 | iocfg_reg135
| PWR_SEQ2 | PMC上电时序2。 | O | PWR_SEQ2 | 0 | iocfg_reg136
| PWR_EN0 | PMC电源使能0。 | O | PWR_EN0 | 0 | iocfg_reg137
| PWR_EN1 | PMC电源使能1。 | O | PWR_EN1 | 0 | iocfg_reg138
| PWR_BUTTON0 | PMC开关机按键0。 | I | PWR_BUTTON0 | 0 | iocfg_reg130
| PWR_STARTUP | PMC上电开机控制。 | I | PWR_STARTUP | 0 | iocfg_reg131
OSC | XIN | 24M晶体输入。 | I | XIN | 0 | -
| XOUT | 24M晶体驱动输出。 | O | XOUT | 0 | -
MIPI RX Port0 | MIPI_RX0_D3N | MIPI RX0接口差分数据3负极。 | I | MIPI_RX0_D3N | 0 | -
| MIPI_RX0_D3P | MIPI RX0接口差分数据3正极。 | I | MIPI_RX0_D3P | 0 | -
| MIPI_RX0_D1N | MIPI RX0接口差分数据1负极。 | I | MIPI_RX0_D1N | 0 | -
| MIPI_RX0_D1P | MIPI RX0接口差分数据1正极。 | I | MIPI_RX0_D1P | 0 | -
| MIPI_RX0_CK0N | MIPI RX0接口差分时钟0负极。 | I | MIPI_RX0_CK0N | 0 | -
| MIPI_RX0_CK0P | MIPI RX0接口差分时钟0正极。 | I | MIPI_RX0_CK0P | 0 | -
| MIPI_RX0_D0N | MIPI RX0接口差分数据0负极。 | I | MIPI_RX0_D0N | 0 | -
| MIPI_RX0_D0P | MIPI RX0接口差分数据0正极。 | I | MIPI_RX0_D0P | 0 | -
| MIPI_RX0_D2N | MIPI RX0接口差分数据2负极。 | I | MIPI_RX0_D2N | 0 | -
| MIPI_RX0_D2P | MIPI RX0接口差分数据2正极。 | I | MIPI_RX0_D2P | 0 | -
MIPI RX Port1 | MIPI_RX1_D3N | MIPI RX1接口差分数据3负极/VI1 CMOS接口输入数据3/VI0 CMOS接口输入数据11。 | I | MIPI_RX1_D3N | 0 | -
| MIPI_RX1_D3P | MIPI RX1接口差分数据3正极/VI1 CMOS接口输入数据7/VI0 CMOS接口输入数据15。 | I | MIPI_RX1_D3P | 0 | -
| MIPI_RX1_D1N | MIPI RX1接口差分数据1负极/VI1 CMOS接口输入数据1/VI0 CMOS接口输入数据9。 | I | MIPI_RX1_D1N | 0 | -
| MIPI_RX1_D1P | MIPI RX1接口差分数据1正极/VI1 CMOS接口输入数据5/VI0 CMOS接口输入数据13。 | I | MIPI_RX1_D1P | 0 | -
| MIPI_RX1_CK0N | MIPI RX1接口差分时钟0负极/VI1 CMOS接口输入时钟。 | I | MIPI_RX1_CK0N | 0 | -
| MIPI_RX1_CK0P | MIPI RX1接口差分时钟0正极。 | I | MIPI_RX1_CK0P | 0 | -
| MIPI_RX1_CK1N | MIPI RX1接口差分时钟1负极。 | I | MIPI_RX1_CK1N | 0 | -
| MIPI_RX1_CK1P | MIPI RX1接口差分时钟1正极。 | I | MIPI_RX1_CK1P | 0 | -
| MIPI_RX1_D0N | MIPI RX1接口差分数据0负极/VI1 CMOS接口输入数据0/VI0 CMOS接口输入数据8。 | I | MIPI_RX1_D0N | 0 | -
| MIPI_RX1_D0P | MIPI RX1接口差分数据0正极/VI1 CMOS接口输入数据4/VI0 CMOS接口输入数据12。 | I | MIPI_RX1_D0P | 0 | -
| MIPI_RX1_D2N | MIPI RX1接口差分数据2负极/VI1 CMOS接口输入数据2/VI0 CMOS接口输入数据10。 | I | MIPI_RX1_D2N | 0 | -
| MIPI_RX1_D2P | MIPI RX1接口差分数据2正极/VI1 CMOS接口输入数据6/VI0 CMOS接口输入数据14。 | I | MIPI_RX1_D2P | 0 | -
MIPI RX Port2 | MIPI_RX2_D3N | MIPI RX2接口差分数据3负极/VI0 CMOS接口输入数据3。 | I | MIPI_RX2_D3N | 0 | -
| MIPI_RX2_D3P | MIPI RX2接口差分数据3正极/VI0 CMOS接口输入数据7。 | I | MIPI_RX2_D3P | 0 | -
| MIPI_RX2_D1N | MIPI RX2接口差分数据1负极/VI0 CMOS接口输入数据1。 | I | MIPI_RX2_D1N | 0 | -
| MIPI_RX2_D1P | MIPI RX2接口差分数据1正极/VI0 CMOS接口输入数据5。 | I | MIPI_RX2_D1P | 0 | -
| MIPI_RX2_CK0N | MIPI RX2接口差分时钟0负极/VI0 CMOS接口输入时钟。 | I | MIPI_RX2_CK0N | 0 | -
| MIPI_RX2_CK0P | MIPI RX2接口差分时钟0正极 | I | MIPI_RX2_CK0P | 0 | -
| MIPI_RX2_CK1N | MIPI RX2接口差分时钟1负极/VI0 CMOS接口行同步。 | I | MIPI_RX2_CK1N | 0 | -
| MIPI_RX2_CK1P | MIPI RX2接口差分时钟1正极/VI0 CMOS接口场同步。 | I | MIPI_RX2_CK1P | 0 | -
| MIPI_RX2_D0N | MIPI RX2接口差分数据0负极/VI0 CMOS接口输入数据0。 | I | MIPI_RX2_D0N | 0 | -
| MIPI_RX2_D0P | MIPI RX2接口差分数据0正极/VI0 CMOS接口输入数据4。 | I | MIPI_RX2_D0P | 0 | -
| MIPI_RX2_D2N | MIPI RX2接口差分数据2负极/VI0 CMOS接口输入数据2。 | I | MIPI_RX2_D2N | 0 | -
| MIPI_RX2_D2P | MIPI RX2接口差分数据2正极/VI0 CMOS接口输入数据6。 | I | MIPI_RX2_D2P | 0 | -
MIPI TX | DSI_D3N | MIPI TX接口差分数据3负极。 | O | DSI_D3N | 0 | -
| DSI_D3P | MIPI TX接口差分数据3正极。 | O | DSI_D3P | 0 | -
| DSI_D1N | MIPI TX接口差分数据1负极。 | O | DSI_D1N | 0 | -
| DSI_D1P | MIPI TX接口差分数据1正极。 | O | DSI_D1P | 0 | -
| DSI_CKN | MIPI TX接口差分时钟负极。 | O | DSI_CKN | 0 | -
| DSI_CKP | MIPI TX接口差分时钟正极。 | O | DSI_CKP | 0 | -
| DSI_D0N | MIPI TX接口差分数据0负极。 | O | DSI_D0N | 0 | -
| DSI_D0P | MIPI TX接口差分数据0正极。 | O | DSI_D0P | 0 | -
| DSI_D2N | MIPI TX接口差分数据2负极。 | O | DSI_D2N | 0 | -
| DSI_D2P | MIPI TX接口差分数据2正极。 | O | DSI_D2P | 0 | -
| VSYNC_TE_MIPITX | MIPI TX屏同步控制输入。 | I | RGMII_RXD3 | 3 | iocfg_reg99
Audio Codec | AC_VREF | 音频参考源，外挂4.7uF普通电容，且需要与100nF低ESR陶瓷电容并联，小电容尽量靠近芯片管脚。 | B | AC_VREF | 0 | -
| AC_OUTL | 音频接口左声道输出。 | O | AC_OUTL | 0 | -
| AC_OUTR | 音频接口右声道输出。 | O | AC_OUTR | 0 | -
| AC_IN0L | 音频接口左声道输入0/音频接口差分输入0正极。 | I | AC_IN0L | 0 | -
| AC_IN0R | 音频接口右声道输入0/音频接口差分输入0负极。 | I | AC_IN0R | 0 | -
| AC_IN1L | 音频接口左声道输入1/音频接口差分输入1正极。 | I | AC_IN1L | 0 | -
| AC_IN1R | 音频接口右声道输入1/音频接口差分输入1负极。 | I | AC_IN1R | 0 | -
| AC_MICBIAS0 | 音频输入麦克风偏置0。 | B | AC_MICBIAS0 | 0 | -
| AC_MICBIAS1 | 音频输入麦克风偏置1。 | B | AC_MICBIAS1 | 0 | -
RTC | RTC_XIN | RTC晶体输入 | I | RTC_XIN | 0 | -
| RTC_XOUT | RTC晶体输出 | O | RTC_XOUT | 0 | -
DDR | DDR_ODT0 | DDR SDRAM 终端匹配电阻0。 | O | DDR_ODT0 | 0 | -
| DDR_ODT1 | DDR SDRAM 终端匹配电阻1。 | O | DDR_ODT1 | 0 | -
| DDR_CLK0_N | DDR SDRAM 差分时钟0负极。 | O | DDR_CLK0_N | 0 | -
| DDR_CLK0_P | DDR SDRAM 差分时钟0正极。 | O | DDR_CLK0_P | 0 | -
| DDR_CLK1_N | DDR SDRAM 差分时钟1负极。 | O | DDR_CLK1_N | 0 | -
| DDR_CLK1_P | DDR SDRAM 差分时钟1正极。 | O | DDR_CLK1_P | 0 | -
| DDR_CKE0 | DDR SDRAM 时钟使能0。 | O | DDR_CKE0 | 0 | -
| DDR_CKE1 | DDR SDRAM 时钟使能1。 | O | DDR_CKE1 | 0 | -
| DDR_CS0_N | DDR SDRAM 片选0。 | O | DDR_CS0_N | 0 | -
| DDR_CS1_N | DDR SDRAM 片选1。 | O | DDR_CS1_N | 0 | -
| DDR_BG0 | DDR SDRAM Bank Group0。 | O | DDR_BG0 | 0 | -
| DDR_ACT | DDR SDRAM Activation Command。 | O | DDR_ACT | 0 | -
| DDR_BG1 | DDR SDRAM Bank Group1。 | O | DDR_BG1 | 0 | -
| DDR_DM0 | DDR SDRAM 写操作时用作数据屏蔽信号0，读操作时用作DBI（Data Bus Inversion）信号0。 | O | DDR_DM0 | 0 | -
| DDR_DM1 | DDR SDRAM 写操作时用作数据屏蔽信号1，读操作时用作DBI信号1。 | O | DDR_DM1 | 0 | -
| DDR_DM2 | DDR SDRAM 写操作时用作数据屏蔽信号2，读操作时用作DBI信号2。 | O | DDR_DM2 | 0 | -
| DDR_DM3 | DDR SDRAM 写操作时用作数据屏蔽信号3，读操作时用作DBI信号3。 | O | DDR_DM3 | 0 | -
| DDR_BA0 | DDR SDRAM Bank地址信号0。 | O | DDR_BA0 | 0 | -
| DDR_BA1 | DDR SDRAM Bank地址信号1。 | O | DDR_BA1 | 0 | -
| DDR_DQS0_N | DDR SDRAM 数据选通信号0负极，对应DDR数据Byte0。 | I | DDR_DQS0_N | 0 | -
| DDR_DQS0_P | DDR SDRAM 数据选通信号0正极，对应DDR数据Byte0。 | I | DDR_DQS0_P | 0 | -
| DDR_DQS1_N | DDR SDRAM 数据选通信号1负极，对应DDR数据Byte1。 | I | DDR_DQS1_N | 0 | -
| DDR_DQS1_P | DDR SDRAM 数据选通信号1正极，对应DDR数据Byte1。 | I | DDR_DQS1_P | 0 | -
| DDR_DQS2_N | DDR SDRAM 数据选通信号2负极，对应DDR数据Byte2。 | I | DDR_DQS2_N | 0 | -
| DDR_DQS2_P | DDR SDRAM 数据选通信号2正极，对应DDR数据Byte2。 | I | DDR_DQS2_P | 0 | -
| DDR_DQS3_N | DDR SDRAM 数据选通信号3负极，对应DDR数据Byte3。 | I | DDR_DQS3_N | 0 | -
| DDR_DQS3_P | DDR SDRAM 数据选通信号3正极，对应DDR数据Byte3。 | I | DDR_DQS3_P | 0 | -
| DDR_A0 | DDR SDRAM 地址0。 | O | DDR_A0 | 0 | -
| DDR_A1 | DDR SDRAM 地址1。 | O | DDR_A1 | 0 | -
| DDR_A2 | DDR SDRAM 地址2。 | O | DDR_A2 | 0 | -
| DDR_A3 | DDR SDRAM 地址3。 | O | DDR_A3 | 0 | -
| DDR_A4 | DDR SDRAM 地址4。 | O | DDR_A4 | 0 | -
| DDR_A5 | DDR SDRAM 地址5。 | O | DDR_A5 | 0 | -
| DDR_A6 | DDR SDRAM 地址6。 | O | DDR_A6 | 0 | -
| DDR_A7 | DDR SDRAM 地址7。 | O | DDR_A7 | 0 | -
| DDR_A8 | DDR SDRAM 地址8。 | O | DDR_A8 | 0 | -
| DDR_A9 | DDR SDRAM 地址9。 | O | DDR_A9 | 0 | -
| DDR_A10 | DDR SDRAM 地址10。 | O | DDR_A10 | 0 | -
| DDR_A11 | DDR SDRAM 地址11。 | O | DDR_A11 | 0 | -
| DDR_A12 | DDR SDRAM 地址12。 | O | DDR_A12 | 0 | -
| DDR_A13 | DDR SDRAM 地址13。 | O | DDR_A13 | 0 | -
| DDR_A14 | DDR SDRAM 地址14，与WE管脚复用。 | O | DDR_A14 | 0 | -
| DDR_A15 | DDR SDRAM 地址15，与CAS管脚复用。 | O | DDR_A15 | 0 | -
| DDR_A16 | DDR SDRAM 地址16，与RAS管脚复用。 | O | DDR_A16 | 0 | -
| DDR_DQ0 | DDR SDRAM 数据0。 | B | DDR_DQ0 | 0 | -
| DDR_DQ1 | DDR SDRAM 数据1。 | B | DDR_DQ1 | 0 | -
| DDR_DQ2 | DDR SDRAM 数据2。 | B | DDR_DQ2 | 0 | -
| DDR_DQ3 | DDR SDRAM 数据3。 | B | DDR_DQ3 | 0 | -
| DDR_DQ4 | DDR SDRAM 数据4。 | B | DDR_DQ4 | 0 | -
| DDR_DQ5 | DDR SDRAM 数据5。 | B | DDR_DQ5 | 0 | -
| DDR_DQ6 | DDR SDRAM 数据6。 | B | DDR_DQ6 | 0 | -
| DDR_DQ7 | DDR SDRAM 数据7。 | B | DDR_DQ7 | 0 | -
| DDR_DQ8 | DDR SDRAM 数据8。 | B | DDR_DQ8 | 0 | -
| DDR_DQ9 | DDR SDRAM 数据9。 | B | DDR_DQ9 | 0 | -
| DDR_DQ10 | DDR SDRAM 数据10。 | B | DDR_DQ10 | 0 | -
| DDR_DQ11 | DDR SDRAM 数据11。 | B | DDR_DQ11 | 0 | -
| DDR_DQ12 | DDR SDRAM 数据12。 | B | DDR_DQ12 | 0 | -
| DDR_DQ13 | DDR SDRAM 数据13。 | B | DDR_DQ13 | 0 | -
| DDR_DQ14 | DDR SDRAM 数据14。 | B | DDR_DQ14 | 0 | -
| DDR_DQ15 | DDR SDRAM 数据15。 | B | DDR_DQ15 | 0 | -
| DDR_DQ16 | DDR SDRAM 数据16。 | B | DDR_DQ16 | 0 | -
| DDR_DQ17 | DDR SDRAM 数据17。 | B | DDR_DQ17 | 0 | -
| DDR_DQ18 | DDR SDRAM 数据18。 | B | DDR_DQ18 | 0 | -
| DDR_DQ19 | DDR SDRAM 数据19。 | B | DDR_DQ19 | 0 | -
| DDR_DQ20 | DDR SDRAM 数据20。 | B | DDR_DQ20 | 0 | -
| DDR_DQ21 | DDR SDRAM 数据21。 | B | DDR_DQ21 | 0 | -
| DDR_DQ22 | DDR SDRAM 数据22。 | B | DDR_DQ22 | 0 | -
| DDR_DQ23 | DDR SDRAM 数据23。 | B | DDR_DQ23 | 0 | -
| DDR_DQ24 | DDR SDRAM 数据24。 | B | DDR_DQ24 | 0 | -
| DDR_DQ25 | DDR SDRAM 数据25。 | B | DDR_DQ25 | 0 | -
| DDR_DQ26 | DDR SDRAM 数据26。 | B | DDR_DQ26 | 0 | -
| DDR_DQ27 | DDR SDRAM 数据27。 | B | DDR_DQ27 | 0 | -
| DDR_DQ28 | DDR SDRAM 数据28。 | B | DDR_DQ28 | 0 | -
| DDR_DQ29 | DDR SDRAM 数据29。 | B | DDR_DQ29 | 0 | -
| DDR_DQ30 | DDR SDRAM 数据30。 | B | DDR_DQ30 | 0 | -
| DDR_DQ31 | DDR SDRAM 数据31。 | B | DDR_DQ31 | 0 | -
| DDR_RESET_N | DDR SDRAM 复位信号。 | O | DDR_RESET_N | 0 | -
| DDR_ZQ | DDR SDRAM ZQ校准管脚。 | B | DDR_ZQ | 0 | -

## 3.管脚控制寄存器
Register Name | Pin Num | Function | Address | Default Value | Field Bits | Field Description
iocfg_reg0 | 1N1 | Pin LSADC_CH0 IO Config Register. | 0x0405_8000 | 0x00001000 | 31:15 | 保留。 | 驱动能力选择说明： 驱动能力档位选择请参考芯片手册第二章 DC/AC 电气参数部分
[5 empty] | 14 | 保留。
[5 empty] | 13 | 保留。
[5 empty] | 12 | 输入使能，高有效。
[5 empty] | 11 | 保留。
[5 empty] | 10 | 电平转换速率控制，为0时电平转换速率快，为1时电平转换速率慢。
[5 empty] | 9 | 下拉电阻使能，高有效。
[5 empty] | 8 | 保留。
[5 empty] | 7:4 | 驱动能力，0~15对应LSADC IO档位1~档位16。
[5 empty] | 3:0 | 功能选择： 0:GPIO1_0 1:LSADC_CH0
iocfg_reg1 | 1P1 | Pin LSADC_CH1 IO Config Register. | 0x0405_8004 | 0x00001000 | 31:15 | 保留。
[5 empty] | 14 | 保留。
[5 empty] | 13 | 保留。
[5 empty] | 12 | 输入使能，高有效。
[5 empty] | 11 | 保留。
[5 empty] | 10 | 电平转换速率控制，为0时电平转换速率快，为1时电平转换速率慢。
[5 empty] | 9 | 下拉电阻使能，高有效。
[5 empty] | 8 | 保留。
[5 empty] | 7:4 | 驱动能力，0~15对应LSADC IO档位1~档位16。
[5 empty] | 3:0 | 功能选择： 0:GPIO1_1 1:LSADC_CH1
iocfg_reg2 | 1M2 | Pin LSADC_CH2 IO Config Register. | 0x0405_8008 | 0x00001000 | 31:15 | 保留。
[5 empty] | 14 | 保留。
[5 empty] | 13 | 保留。
[5 empty] | 12 | 输入使能，高有效。
[5 empty] | 11 | 保留。
[5 empty] | 10 | 电平转换速率控制，为0时电平转换速率快，为1时电平转换速率慢。
[5 empty] | 9 | 下拉电阻使能，高有效。
[5 empty] | 8 | 保留。
[5 empty] | 7:4 | 驱动能力，0~15对应LSADC IO档位1~档位16。
[5 empty] | 3:0 | 功能选择： 0:GPIO1_2 1:LSADC_CH2
iocfg_reg3 | 1N2 | Pin LSADC_CH3 IO Config Register. | 0x0405_800C | 0x00001000 | 31:15 | 保留。
[5 empty] | 14 | 保留。
[5 empty] | 13 | 保留。
[5 empty] | 12 | 输入使能，高有效。
[5 empty] | 11 | 保留。
[5 empty] | 10 | 电平转换速率控制，为0时电平转换速率快，为1时电平转换速率慢。
[5 empty] | 9 | 下拉电阻使能，高有效。
[5 empty] | 8 | 保留。
[5 empty] | 7:4 | 驱动能力，0~15对应LSADC IO档位1~档位16。
[5 empty] | 3:0 | 功能选择： 0:GPIO1_3 1:LSADC_CH3
iocfg_reg4 | AL2 | Pin SYS_RSTN_OUT IO Config Register. | 0x0405_8010 | 0x00001400 | 31:15 | 保留。
[5 empty] | 14 | 强上拉使能。高有效。
[5 empty] | 13 | 保留。
[5 empty] | 12 | 输入使能，高有效。
[5 empty] | 11 | 施密特输入使能，高有效。
[5 empty] | 10 | 电平转换速率控制，为0时电平转换速率快，为1时电平转换速率慢。
[5 empty] | 9 | 下拉电阻使能，高有效。
[5 empty] | 8 | 上拉电阻使能，高有效。
[5 empty] | 7:4 | 驱动能力，0~15对应1.8V IO档位1~档位16。
[5 empty] | 3:0 | 功能选择： 0:SYS_RSTN_OUT 1:WDG_RSTN
iocfg_reg8 | AP1 | Pin I2C0_SDA IO Config Register. | 0x0405_8020 | 0x00001C00 | 31:15 | 保留。
[5 empty] | 14 | 保留。
[5 empty] | 13 | 5V输入使能，为1时支持5V输入电平，为0时支持3.3V输入电平。
[5 empty] | 12 | 输入使能，高有效。
[5 empty] | 11 | 施密特输入使能，高有效。
[5 empty] | 10 | 保留。
[5 empty] | 9 | 保留。
[5 empty] | 8 | 保留。
[5 empty] | 7:4 | 保留。
[5 empty] | 3:0 | 功能选择： 0:I2C0_SDA
iocfg_reg9 | AP2 | Pin I2C0_SCL IO Config Register. | 0x0405_8024 | 0x00001C00 | 31:15 | 保留。
[5 empty] | 14 | 保留。
[5 empty] | 13 | 5V输入使能，为1时支持5V输入电平，为0时支持3.3V输入电平。
[5 empty] | 12 | 输入使能，高有效。
[5 empty] | 11 | 施密特输入使能，高有效。
[5 empty] | 10 | 保留。
[5 empty] | 9 | 保留。
[5 empty] | 8 | 保留。
[5 empty] | 7:4 | 保留。
[5 empty] | 3:0 | 功能选择： 0:I2C0_SCL
iocfg_reg10 | AK2 | Pin UART0_RXD IO Config Register. | 0x0405_8028 | 0x00001500 | 31:15 | 保留。
[5 empty] | 14 | 强上拉使能。高有效。
[5 empty] | 13 | 保留。
[5 empty] | 12 | 输入使能，高有效。
[5 empty] | 11 | 施密特输入使能，高有效。
[5 empty] | 10 | 电平转换速率控制，为0时电平转换速率快，为1时电平转换速率慢。
[5 empty] | 9 | 下拉电阻使能，高有效。
[5 empty] | 8 | 上拉电阻使能，高有效。
[5 empty] | 7:4 | 驱动能力，0~15对应1.8V IO档位1~档位16。
[5 empty] | 3:0 | 功能选择： 0:GPIO1_4 1:UART0_RXD
iocfg_reg11 | AJ2 | Pin UART0_TXD IO Config Register. | 0x0405_802C | 0x00001400 | 31:15 | 保留。
[5 empty] | 14 | 强上拉使能。高有效。
[5 empty] | 13 | 保留。
[5 empty] | 12 | 输入使能，高有效。
[5 empty] | 11 | 施密特输入使能，高有效。
[5 empty] | 10 | 电平转换速率控制，为0时电平转换速率快，为1时电平转换速率慢。
[5 empty] | 9 | 下拉电阻使能，高有效。
[5 empty] | 8 | 上拉电阻使能，高有效。
[5 empty] | 7:4 | 驱动能力，0~15对应1.8V IO档位1~档位16。
[5 empty] | 3:0 | 功能选择： 0:GPIO1_5 1:UART0_TXD
iocfg_reg12 | 1P2 | Pin JTAG_TRSTN IO Config Register. | 0x0405_8030 | 0x00001E00 | 31:15 | 保留。
[5 empty] | 14 | 强上拉使能。高有效。
[5 empty] | 13 | 保留。
[5 empty] | 12 | 输入使能，高有效。
[5 empty] | 11 | 施密特输入使能，高有效。
[5 empty] | 10 | 电平转换速率控制，为0时电平转换速率快，为1时电平转换速率慢。
[5 empty] | 9 | 下拉电阻使能，高有效。
[5 empty] | 8 | 上拉电阻使能，高有效。
[5 empty] | 7:4 | 驱动能力，0~15对应1.8V IO档位1~档位16。
[5 empty] | 3:0 | 功能选择： 0:GPIO2_0 1:JTAG_TRSTN 2:I2S0_MCLK 3:UART7_RXD 4:I2S1_MCLK
iocfg_reg13 | AH1 | Pin JTAG_TCK IO Config Register. | 0x0405_8034 | 0x00001E00 | 31:15 | 保留。
[5 empty] | 14 | 强上拉使能。高有效。
[5 empty] | 13 | 保留。
[5 empty] | 12 | 输入使能，高有效。
[5 empty] | 11 | 施密特输入使能，高有效。
[5 empty] | 10 | 电平转换速率控制，为0时电平转换速率快，为1时电平转换速率慢。
[5 empty] | 9 | 下拉电阻使能，高有效。
[5 empty] | 8 | 上拉电阻使能，高有效。
[5 empty] | 7:4 | 驱动能力，0~15对应1.8V IO档位1~档位16。
[5 empty] | 3:0 | 功能选择： 0:GPIO2_1 1:JTAG_TCK 3:UART7_TXD 4:I2S1_BCLK
iocfg_reg14 | AH2 | Pin JTAG_TMS IO Config Register. | 0x0405_8038 | 0x00001D00 | 31:15 | 保留。
[5 empty] | 14 | 强上拉使能。高有效。
[5 empty] | 13 | 保留。
[5 empty] | 12 | 输入使能，高有效。
[5 empty] | 11 | 施密特输入使能，高有效。
[5 empty] | 10 | 电平转换速率控制，为0时电平转换速率快，为1时电平转换速率慢。
[5 empty] | 9 | 下拉电阻使能，高有效。
[5 empty] | 8 | 上拉电阻使能，高有效。
[5 empty] | 7:4 | 驱动能力，0~15对应1.8V IO档位1~档位16。
[5 empty] | 3:0 | 功能选择： 0:GPIO2_2 1:JTAG_TMS 3:UART7_RTSN 4:I2S1_WS
iocfg_reg15 | 1R3 | Pin JTAG_TDO IO Config Register. | 0x0405_803C | 0x00001400 | 31:15 | 保留。
[5 empty] | 14 | 强上拉使能。高有效。
[5 empty] | 13 | 保留。
[5 empty] | 12 | 输入使能，高有效。
[5 empty] | 11 | 施密特输入使能，高有效。
[5 empty] | 10 | 电平转换速率控制，为0时电平转换速率快，为1时电平转换速率慢。
[5 empty] | 9 | 下拉电阻使能，高有效。
[5 empty] | 8 | 上拉电阻使能，高有效。
[5 empty] | 7:4 | 驱动能力，0~15对应1.8V IO档位1~档位16。
[5 empty] | 3:0 | 功能选择： 0:GPIO2_3 1:JTAG_TDO 3:UART7_CTSN 4:I2S1_SD_RX0
iocfg_reg16 | 1R2 | Pin JTAG_TDI IO Config Register. | 0x0405_8040 | 0x00001D00 | 31:15 | 保留。
[5 empty] | 14 | 强上拉使能。高有效。
[5 empty] | 13 | 保留。
[5 empty] | 12 | 输入使能，高有效。
[5 empty] | 11 | 施密特输入使能，高有效。
[5 empty] | 10 | 电平转换速率控制，为0时电平转换速率快，为1时电平转换速率慢。
[5 empty] | 9 | 下拉电阻使能，高有效。
[5 empty] | 8 | 上拉电阻使能，高有效。
[5 empty] | 7:4 | 驱动能力，0~15对应1.8V IO档位1~档位16。
[5 empty] | 3:0 | 功能选择： 0:GPIO2_4 1:JTAG_TDI 2:I2S0_BCLK 3:UART8_RXD 4:I2S1_SD_RX1
iocfg_reg17 | AM2 | Pin GPIO2_5 IO Config Register. | 0x0405_8044 | 0x00001000 | 31:15 | 保留。
[5 empty] | 14 | 强上拉使能。高有效。
[5 empty] | 13 | 保留。
[5 empty] | 12 | 输入使能，高有效。
[5 empty] | 11 | 施密特输入使能，高有效。
[5 empty] | 10 | 电平转换速率控制，为0时电平转换速率快，为1时电平转换速率慢。
[5 empty] | 9 | 下拉电阻使能，高有效。
[5 empty] | 8 | 上拉电阻使能，高有效。
[5 empty] | 7:4 | 驱动能力，0~15对应1.8V IO档位1~档位16。
[5 empty] | 3:0 | 功能选择： 0:GPIO2_5 2:I2S0_WS 3:UART8_TXD 4:I2S1_SD_RX2
iocfg_reg18 | AM1 | Pin GPIO2_6 IO Config Register. | 0x0405_8048 | 0x00001000 | 31:15 | 保留。
[5 empty] | 14 | 强上拉使能。高有效。
[5 empty] | 13 | 保留。
[5 empty] | 12 | 输入使能，高有效。
[5 empty] | 11 | 施密特输入使能，高有效。
[5 empty] | 10 | 电平转换速率控制，为0时电平转换速率快，为1时电平转换速率慢。
[5 empty] | 9 | 下拉电阻使能，高有效。
[5 empty] | 8 | 上拉电阻使能，高有效。
[5 empty] | 7:4 | 驱动能力，0~15对应1.8V IO档位1~档位16。
[5 empty] | 3:0 | 功能选择： 0:GPIO2_6 2:I2S0_SD_TX 3:UART8_RTSN 4:I2S1_SD_RX3
iocfg_reg19 | 1U1 | Pin GPIO2_7 IO Config Register. | 0x0405_804C | 0x00001000 | 31:15 | 保留。
[5 empty] | 14 | 强上拉使能。高有效。
[5 empty] | 13 | 保留。
[5 empty] | 12 | 输入使能，高有效。
[5 empty] | 11 | 施密特输入使能，高有效。
[5 empty] | 10 | 电平转换速率控制，为0时电平转换速率快，为1时电平转换速率慢。
[5 empty] | 9 | 下拉电阻使能，高有效。
[5 empty] | 8 | 上拉电阻使能，高有效。
[5 empty] | 7:4 | 驱动能力，0~15对应1.8V IO档位1~档位16。
[5 empty] | 3:0 | 功能选择： 0:GPIO2_7 1:IR_IN 2:I2S0_SD_RX 3:UART8_CTSN 4:I2S0_MCLK
iocfg_reg20 | 1P3 | Pin JTAG_EN IO Config Register. | 0x0405_8050 | 0x00001600 | 31:15 | 保留。
[5 empty] | 14 | 强上拉使能。高有效。
[5 empty] | 13 | 保留。
[5 empty] | 12 | 输入使能，高有效。
[5 empty] | 11 | 施密特输入使能，高有效。
[5 empty] | 10 | 电平转换速率控制，为0时电平转换速率快，为1时电平转换速率慢。
[5 empty] | 9 | 下拉电阻使能，高有效。
[5 empty] | 8 | 上拉电阻使能，高有效。
[5 empty] | 7:4 | 驱动能力，0~15对应1.8V IO档位1~档位16。
[5 empty] | 3:0 | 功能选择： 0:JTAG_EN
iocfg_reg21 | AU11 | Pin SPI0_SCLK IO Config Register. | 0x0405_8054 | 0x00001000 | 31:15 | 保留。
[5 empty] | 14 | 强上拉使能。高有效。
[5 empty] | 13 | 保留。
[5 empty] | 12 | 输入使能，高有效。
[5 empty] | 11 | 施密特输入使能，高有效。
[5 empty] | 10 | 电平转换速率控制，为0时电平转换速率快，为1时电平转换速率慢。
[5 empty] | 9 | 下拉电阻使能，高有效。
[5 empty] | 8 | 上拉电阻使能，高有效。
[5 empty] | 7:4 | 驱动能力，0~15对应1.8V IO档位1~档位16。
[5 empty] | 3:0 | 功能选择： 0:GPIO3_0 1:SPI0_SCLK 2:SPI0_3WIRE_CLK 3:I2C1_SCL
iocfg_reg22 | 1V4 | Pin SPI0_SDO IO Config Register. | 0x0405_8058 | 0x00001000 | 31:15 | 保留。
[5 empty] | 14 | 强上拉使能。高有效。
[5 empty] | 13 | 保留。
[5 empty] | 12 | 输入使能，高有效。
[5 empty] | 11 | 施密特输入使能，高有效。
[5 empty] | 10 | 电平转换速率控制，为0时电平转换速率快，为1时电平转换速率慢。
[5 empty] | 9 | 下拉电阻使能，高有效。
[5 empty] | 8 | 上拉电阻使能，高有效。
[5 empty] | 7:4 | 驱动能力，0~15对应1.8V IO档位1~档位16。
[5 empty] | 3:0 | 功能选择： 0:GPIO3_1 1:SPI0_SDO 2:SPI0_3WIRE_DATA 3:I2C1_SDA
iocfg_reg23 | AT11 | Pin SPI0_SDI IO Config Register. | 0x0405_805C | 0x00001000 | 31:15 | 保留。
[5 empty] | 14 | 强上拉使能。高有效。
[5 empty] | 13 | 保留。
[5 empty] | 12 | 输入使能，高有效。
[5 empty] | 11 | 施密特输入使能，高有效。
[5 empty] | 10 | 电平转换速率控制，为0时电平转换速率快，为1时电平转换速率慢。
[5 empty] | 9 | 下拉电阻使能，高有效。
[5 empty] | 8 | 上拉电阻使能，高有效。
[5 empty] | 7:4 | 驱动能力，0~15对应1.8V IO档位1~档位16。
[5 empty] | 3:0 | 功能选择： 0:GPIO3_2 1:SPI0_SDI 3:I2C2_SCL
iocfg_reg24 | 1W6 | Pin SPI0_CSN IO Config Register. | 0x0405_8060 | 0x00001000 | 31:15 | 保留。
[5 empty] | 14 | 强上拉使能。高有效。
[5 empty] | 13 | 保留。
[5 empty] | 12 | 输入使能，高有效。
[5 empty] | 11 | 施密特输入使能，高有效。
[5 empty] | 10 | 电平转换速率控制，为0时电平转换速率快，为1时电平转换速率慢。
[5 empty] | 9 | 下拉电阻使能，高有效。
[5 empty] | 8 | 上拉电阻使能，高有效。
[5 empty] | 7:4 | 驱动能力，0~15对应1.8V IO档位1~档位16。
[5 empty] | 3:0 | 功能选择： 0:GPIO3_3 1:SPI0_CSN 2:SPI0_3WIRE_CSN 3:I2C2_SDA
iocfg_reg25 | AU9 | Pin SPI1_SCLK IO Config Register. | 0x0405_8064 | 0x00001000 | 31:15 | 保留。
[5 empty] | 14 | 强上拉使能。高有效。
[5 empty] | 13 | 保留。
[5 empty] | 12 | 输入使能，高有效。
[5 empty] | 11 | 施密特输入使能，高有效。
[5 empty] | 10 | 电平转换速率控制，为0时电平转换速率快，为1时电平转换速率慢。
[5 empty] | 9 | 下拉电阻使能，高有效。
[5 empty] | 8 | 上拉电阻使能，高有效。
[5 empty] | 7:4 | 驱动能力，0~15对应1.8V IO档位1~档位16。
[5 empty] | 3:0 | 功能选择： 0:GPIO3_4 1:SPI1_SCLK 2:SPI1_3WIRE_CLK 3:I2C3_SCL
iocfg_reg26 | 1V5 | Pin SPI1_SDO IO Config Register. | 0x0405_8068 | 0x00001000 | 31:15 | 保留。
[5 empty] | 14 | 强上拉使能。高有效。
[5 empty] | 13 | 保留。
[5 empty] | 12 | 输入使能，高有效。
[5 empty] | 11 | 施密特输入使能，高有效。
[5 empty] | 10 | 电平转换速率控制，为0时电平转换速率快，为1时电平转换速率慢。
[5 empty] | 9 | 下拉电阻使能，高有效。
[5 empty] | 8 | 上拉电阻使能，高有效。
[5 empty] | 7:4 | 驱动能力，0~15对应1.8V IO档位1~档位16。
[5 empty] | 3:0 | 功能选择： 0:GPIO3_5 1:SPI1_SDO 2:SPI1_3WIRE_DATA 3:I2C3_SDA
iocfg_reg27 | AT10 | Pin SPI1_SDI IO Config Register. | 0x0405_806C | 0x00001000 | 31:15 | 保留。
[5 empty] | 14 | 强上拉使能。高有效。
[5 empty] | 13 | 保留。
[5 empty] | 12 | 输入使能，高有效。
[5 empty] | 11 | 施密特输入使能，高有效。
[5 empty] | 10 | 电平转换速率控制，为0时电平转换速率快，为1时电平转换速率慢。
[5 empty] | 9 | 下拉电阻使能，高有效。
[5 empty] | 8 | 上拉电阻使能，高有效。
[5 empty] | 7:4 | 驱动能力，0~15对应1.8V IO档位1~档位16。
[5 empty] | 3:0 | 功能选择： 0:GPIO3_6 1:SPI1_SDI 3:I2C4_SCL
iocfg_reg28 | 1V6 | Pin SPI1_CSN IO Config Register. | 0x0405_8070 | 0x00001000 | 31:15 | 保留。
[5 empty] | 14 | 强上拉使能。高有效。
[5 empty] | 13 | 保留。
[5 empty] | 12 | 输入使能，高有效。
[5 empty] | 11 | 施密特输入使能，高有效。
[5 empty] | 10 | 电平转换速率控制，为0时电平转换速率快，为1时电平转换速率慢。
[5 empty] | 9 | 下拉电阻使能，高有效。
[5 empty] | 8 | 上拉电阻使能，高有效。
[5 empty] | 7:4 | 驱动能力，0~15对应1.8V IO档位1~档位16。
[5 empty] | 3:0 | 功能选择： 0:GPIO3_7 1:SPI1_CSN 2:SPI1_3WIRE_CSN 3:I2C4_SDA
iocfg_reg29 | AN2 | Pin PWM_OUT0 IO Config Register. | 0x0405_8074 | 0x00001000 | 31:15 | 保留。
[5 empty] | 14 | 强上拉使能。高有效。
[5 empty] | 13 | 保留。
[5 empty] | 12 | 输入使能，高有效。
[5 empty] | 11 | 施密特输入使能，高有效。
[5 empty] | 10 | 电平转换速率控制，为0时电平转换速率快，为1时电平转换速率慢。
[5 empty] | 9 | 下拉电阻使能，高有效。
[5 empty] | 8 | 上拉电阻使能，高有效。
[5 empty] | 7:4 | 驱动能力，0~15对应1.8V IO档位1~档位16。
[5 empty] | 3:0 | 功能选择： 0:GPIO1_6 1:PWM_OUT0
iocfg_reg30 | AR2 | Pin PWM_OUT1 IO Config Register. | 0x0405_8078 | 0x00001000 | 31:15 | 保留。
[5 empty] | 14 | 强上拉使能。高有效。
[5 empty] | 13 | 保留。
[5 empty] | 12 | 输入使能，高有效。
[5 empty] | 11 | 施密特输入使能，高有效。
[5 empty] | 10 | 电平转换速率控制，为0时电平转换速率快，为1时电平转换速率慢。
[5 empty] | 9 | 下拉电阻使能，高有效。
[5 empty] | 8 | 上拉电阻使能，高有效。
[5 empty] | 7:4 | 驱动能力，0~15对应1.8V IO档位1~档位16。
[5 empty] | 3:0 | 功能选择： 0:GPIO1_7 1:PWM_OUT1
iocfg_reg31 | 1T3 | Pin SVB_PWM0 IO Config Register. | 0x0405_807C | 0x00001600 | 31:15 | 保留。
[5 empty] | 14 | 强上拉使能。高有效。
[5 empty] | 13 | 保留。
[5 empty] | 12 | 输入使能，高有效。
[5 empty] | 11 | 施密特输入使能，高有效。
[5 empty] | 10 | 电平转换速率控制，为0时电平转换速率快，为1时电平转换速率慢。
[5 empty] | 9 | 下拉电阻使能，高有效。
[5 empty] | 8 | 上拉电阻使能，高有效。
[5 empty] | 7:4 | 驱动能力，0~15对应1.8V IO档位1~档位16。
[5 empty] | 3:0 | 功能选择： 0:GPIO4_0 1:SVB_PWM0 2:SPI4_SCLK 3:I2C9_SCL
iocfg_reg32 | 1T2 | Pin SVB_PWM1 IO Config Register. | 0x0405_8080 | 0x00001600 | 31:15 | 保留。
[5 empty] | 14 | 强上拉使能。高有效。
[5 empty] | 13 | 保留。
[5 empty] | 12 | 输入使能，高有效。
[5 empty] | 11 | 施密特输入使能，高有效。
[5 empty] | 10 | 电平转换速率控制，为0时电平转换速率快，为1时电平转换速率慢。
[5 empty] | 9 | 下拉电阻使能，高有效。
[5 empty] | 8 | 上拉电阻使能，高有效。
[5 empty] | 7:4 | 驱动能力，0~15对应1.8V IO档位1~档位16。
[5 empty] | 3:0 | 功能选择： 0:GPIO4_1 1:SVB_PWM1 2:SPI4_SDO 3:I2C9_SDA
iocfg_reg33 | 1U2 | Pin SVB_PWM2 IO Config Register. | 0x0405_8084 | 0x00001600 | 31:15 | 保留。
[5 empty] | 14 | 强上拉使能。高有效。
[5 empty] | 13 | 保留。
[5 empty] | 12 | 输入使能，高有效。
[5 empty] | 11 | 施密特输入使能，高有效。
[5 empty] | 10 | 电平转换速率控制，为0时电平转换速率快，为1时电平转换速率慢。
[5 empty] | 9 | 下拉电阻使能，高有效。
[5 empty] | 8 | 上拉电阻使能，高有效。
[5 empty] | 7:4 | 驱动能力，0~15对应1.8V IO档位1~档位16。
[5 empty] | 3:0 | 功能选择： 0:GPIO4_2 1:SVB_PWM2 2:SPI4_SDI
iocfg_reg34 | 1V1 | Pin GPIO4_3 IO Config Register. | 0x0405_8088 | 0x00001000 | 31:15 | 保留。
[5 empty] | 14 | 强上拉使能。高有效。
[5 empty] | 13 | 保留。
[5 empty] | 12 | 输入使能，高有效。
[5 empty] | 11 | 施密特输入使能，高有效。
[5 empty] | 10 | 电平转换速率控制，为0时电平转换速率快，为1时电平转换速率慢。
[5 empty] | 9 | 下拉电阻使能，高有效。
[5 empty] | 8 | 上拉电阻使能，高有效。
[5 empty] | 7:4 | 驱动能力，0~15对应1.8V IO档位1~档位16。
[5 empty] | 3:0 | 功能选择： 0:GPIO4_3 1:UPDATE_MODE_N 2:SPI4_CSN
iocfg_reg35 | AT6 | Pin NF_DQ3 IO Config Register. | 0x0405_808C | 0x00001000 | 31:15 | 保留。
[5 empty] | 14 | 保留。
[5 empty] | 13 | 保留。
[5 empty] | 12 | 保留。
[5 empty] | 11 | 保留。
[5 empty] | 10 | 保留。
[5 empty] | 9 | 保留。
[5 empty] | 8 | 保留。
[5 empty] | 7:4 | 保留。
[5 empty] | 3:0 | 功能选择： 0:EMMC_DATA0 1:NF_DQ3 2:PWM_OUT2 3:GPIO5_0
iocfg_reg36 | AU7 | Pin NF_DQ2 IO Config Register. | 0x0405_8090 | 0x00001000 | 31:15 | 保留。
[5 empty] | 14 | 保留。
[5 empty] | 13 | 保留。
[5 empty] | 12 | 保留。
[5 empty] | 11 | 保留。
[5 empty] | 10 | 保留。
[5 empty] | 9 | 保留。
[5 empty] | 8 | 保留。
[5 empty] | 7:4 | 保留。
[5 empty] | 3:0 | 功能选择： 0:EMMC_DATA1 1:NF_DQ2 2:PWM_OUT3 3:GPIO5_1
iocfg_reg37 | AT7 | Pin NF_DQ1 IO Config Register. | 0x0405_8094 | 0x00001000 | 31:15 | 保留。
[5 empty] | 14 | 保留。
[5 empty] | 13 | 保留。
[5 empty] | 12 | 保留。
[5 empty] | 11 | 保留。
[5 empty] | 10 | 保留。
[5 empty] | 9 | 保留。
[5 empty] | 8 | 保留。
[5 empty] | 7:4 | 保留。
[5 empty] | 3:0 | 功能选择： 0:EMMC_DATA2 1:NF_DQ1 2:PWM_OUT4 3:GPIO5_2
iocfg_reg38 | AT4 | Pin NF_DQ6 IO Config Register. | 0x0405_8098 | 0x00001000 | 31:15 | 保留。
[5 empty] | 14 | 保留。
[5 empty] | 13 | 保留。
[5 empty] | 12 | 保留。
[5 empty] | 11 | 保留。
[5 empty] | 10 | 保留。
[5 empty] | 9 | 保留。
[5 empty] | 8 | 保留。
[5 empty] | 7:4 | 保留。
[5 empty] | 3:0 | 功能选择： 0:EMMC_DATA5 1:NF_DQ6 2:SFC_HOLD_IO3 3:GPIO5_3
iocfg_reg39 | AT5 | Pin NF_DQ4 IO Config Register. | 0x0405_809C | 0x00001000 | 31:15 | 保留。
[5 empty] | 14 | 保留。
[5 empty] | 13 | 保留。
[5 empty] | 12 | 保留。
[5 empty] | 11 | 保留。
[5 empty] | 10 | 保留。
[5 empty] | 9 | 保留。
[5 empty] | 8 | 保留。
[5 empty] | 7:4 | 保留。
[5 empty] | 3:0 | 功能选择： 0:EMMC_DATA4 1:NF_DQ4 2:SFC_MISO_IO1 3:GPIO5_4
iocfg_reg40 | AU5 | Pin NF_DQ5 IO Config Register. | 0x0405_80A0 | 0x00001000 | 31:15 | 保留。
[5 empty] | 14 | 保留。
[5 empty] | 13 | 保留。
[5 empty] | 12 | 保留。
[5 empty] | 11 | 保留。
[5 empty] | 10 | 保留。
[5 empty] | 9 | 保留。
[5 empty] | 8 | 保留。
[5 empty] | 7:4 | 保留。
[5 empty] | 3:0 | 功能选择： 0:EMMC_DATA3 1:NF_DQ5 2:SFC_MOSI_IO0 3:GPIO5_5
iocfg_reg41 | AT3 | Pin NF_DQ7 IO Config Register. | 0x0405_80A4 | 0x00001000 | 31:15 | 保留。
[5 empty] | 14 | 保留。
[5 empty] | 13 | 保留。
[5 empty] | 12 | 保留。
[5 empty] | 11 | 保留。
[5 empty] | 10 | 保留。
[5 empty] | 9 | 保留。
[5 empty] | 8 | 保留。
[5 empty] | 7:4 | 保留。
[5 empty] | 3:0 | 功能选择： 0:EMMC_DATA6 1:NF_DQ7 2:SFC_WP_IO2 3:GPIO5_6
iocfg_reg42 | AT8 | Pin NF_DQ0 IO Config Register. | 0x0405_80A8 | 0x00001000 | 31:15 | 保留。
[5 empty] | 14 | 保留。
[5 empty] | 13 | 保留。
[5 empty] | 12 | 保留。
[5 empty] | 11 | 保留。
[5 empty] | 10 | 保留。
[5 empty] | 9 | 保留。
[5 empty] | 8 | 保留。
[5 empty] | 7:4 | 保留。
[5 empty] | 3:0 | 功能选择： 0:EMMC_DATA7 1:NF_DQ0 2:PWM_OUT5 3:GPIO5_7
iocfg_reg43 | AU3 | Pin NF_REN IO Config Register. | 0x0405_80AC | 0x00001000 | 31:15 | 保留。
[5 empty] | 14 | 保留。
[5 empty] | 13 | 保留。
[5 empty] | 12 | 保留。
[5 empty] | 11 | 保留。
[5 empty] | 10 | 保留。
[5 empty] | 9 | 保留。
[5 empty] | 8 | 保留。
[5 empty] | 7:4 | 保留。
[5 empty] | 3:0 | 功能选择： 0:EMMC_CLK 1:NF_REN 2:SFC_CLK
iocfg_reg44 | 1W2 | Pin NF_CSN IO Config Register. | 0x0405_80B0 | 0x00001000 | 31:15 | 保留。
[5 empty] | 14 | 保留。
[5 empty] | 13 | 保留。
[5 empty] | 12 | 保留。
[5 empty] | 11 | 保留。
[5 empty] | 10 | 保留。
[5 empty] | 9 | 保留。
[5 empty] | 8 | 保留。
[5 empty] | 7:4 | 保留。
[5 empty] | 3:0 | 功能选择： 0:EMMC_CMD 1:NF_CSN 2:PWM_OUT6 3:GPIO6_0
iocfg_reg45 | AT2 | Pin NF_RDY IO Config Register. | 0x0405_80B4 | 0x00001000 | 31:15 | 保留。
[5 empty] | 14 | 保留。
[5 empty] | 13 | 保留。
[5 empty] | 12 | 保留。
[5 empty] | 11 | 保留。
[5 empty] | 10 | 保留。
[5 empty] | 9 | 保留。
[5 empty] | 8 | 保留。
[5 empty] | 7:4 | 保留。
[5 empty] | 3:0 | 功能选择： 0:EMMC_DS 1:NF_RDY
iocfg_reg46 | 1V3 | Pin NF_WEN IO Config Register. | 0x0405_80B8 | 0x00001500 | 31:15 | 保留。
[5 empty] | 14 | 强上拉使能。高有效。
[5 empty] | 13 | 保留。
[5 empty] | 12 | 输入使能，高有效。
[5 empty] | 11 | 施密特输入使能，高有效。
[5 empty] | 10 | 电平转换速率控制，为0时电平转换速率快，为1时电平转换速率慢。
[5 empty] | 9 | 下拉电阻使能，高有效。
[5 empty] | 8 | 上拉电阻使能，高有效。
[5 empty] | 7:4 | 驱动能力，0~15对应1.8V IO档位1~档位16。
[5 empty] | 3:0 | 功能选择： 0:EMMC_RST_N 1:NF_WEN 2:SFC_CSN0 3:GPIO6_1
iocfg_reg47 | 1W1 | Pin NF_ALE IO Config Register. | 0x0405_80BC | 0x00001000 | 31:15 | 保留。
[5 empty] | 14 | 强上拉使能。高有效。
[5 empty] | 13 | 保留。
[5 empty] | 12 | 输入使能，高有效。
[5 empty] | 11 | 施密特输入使能，高有效。
[5 empty] | 10 | 电平转换速率控制，为0时电平转换速率快，为1时电平转换速率慢。
[5 empty] | 9 | 下拉电阻使能，高有效。
[5 empty] | 8 | 上拉电阻使能，高有效。
[5 empty] | 7:4 | 驱动能力，0~15对应1.8V IO档位1~档位16。
[5 empty] | 3:0 | 功能选择： 0:EMMC_POWER_EN 1:NF_ALE 2:PWM_OUT7 3:GPIO6_2
iocfg_reg48 | 1V2 | Pin NF_CLE IO Config Register. | 0x0405_80C0 | 0x00001500 | 31:15 | 保留。
[5 empty] | 14 | 强上拉使能。高有效。
[5 empty] | 13 | 保留。
[5 empty] | 12 | 输入使能，高有效。
[5 empty] | 11 | 施密特输入使能，高有效。
[5 empty] | 10 | 电平转换速率控制，为0时电平转换速率快，为1时电平转换速率慢。
[5 empty] | 9 | 下拉电阻使能，高有效。
[5 empty] | 8 | 上拉电阻使能，高有效。
[5 empty] | 7:4 | 驱动能力，0~15对应1.8V IO档位1~档位16。
[5 empty] | 3:0 | 功能选择： 0:GPIO6_3 1:NF_CLE 2:SFC_CSN1
iocfg_reg49 | 1U5 | Pin SPI2_SCLK IO Config Register. | 0x0405_80C4 | 0x00001000 | 31:15 | 保留。
[5 empty] | 14 | 强上拉使能。高有效。
[5 empty] | 13 | 保留。
[5 empty] | 12 | 输入使能，高有效。
[5 empty] | 11 | 施密特输入使能，高有效。
[5 empty] | 10 | 电平转换速率控制，为0时电平转换速率快，为1时电平转换速率慢。
[5 empty] | 9 | 下拉电阻使能，高有效。
[5 empty] | 8 | 上拉电阻使能，高有效。
[5 empty] | 7:4 | 驱动能力，0~15对应1.8V IO档位1~档位16。
[5 empty] | 3:0 | 功能选择： 0:GPIO4_4 1:SPI2_SCLK 3:I2C5_SCL
iocfg_reg50 | 1W5 | Pin SPI2_SDO IO Config Register. | 0x0405_80C8 | 0x00001000 | 31:15 | 保留。
[5 empty] | 14 | 强上拉使能。高有效。
[5 empty] | 13 | 保留。
[5 empty] | 12 | 输入使能，高有效。
[5 empty] | 11 | 施密特输入使能，高有效。
[5 empty] | 10 | 电平转换速率控制，为0时电平转换速率快，为1时电平转换速率慢。
[5 empty] | 9 | 下拉电阻使能，高有效。
[5 empty] | 8 | 上拉电阻使能，高有效。
[5 empty] | 7:4 | 驱动能力，0~15对应1.8V IO档位1~档位16。
[5 empty] | 3:0 | 功能选择： 0:GPIO4_5 1:SPI2_SDO 3:I2C5_SDA
iocfg_reg51 | 1U3 | Pin SPI2_SDI IO Config Register. | 0x0405_80CC | 0x00001000 | 31:15 | 保留。
[5 empty] | 14 | 强上拉使能。高有效。
[5 empty] | 13 | 保留。
[5 empty] | 12 | 输入使能，高有效。
[5 empty] | 11 | 施密特输入使能，高有效。
[5 empty] | 10 | 电平转换速率控制，为0时电平转换速率快，为1时电平转换速率慢。
[5 empty] | 9 | 下拉电阻使能，高有效。
[5 empty] | 8 | 上拉电阻使能，高有效。
[5 empty] | 7:4 | 驱动能力，0~15对应1.8V IO档位1~档位16。
[5 empty] | 3:0 | 功能选择： 0:GPIO4_6 1:SPI2_SDI 3:I2C6_SCL
iocfg_reg52 | 1U4 | Pin SPI2_CSN IO Config Register. | 0x0405_80D0 | 0x00001000 | 31:15 | 保留。
[5 empty] | 14 | 强上拉使能。高有效。
[5 empty] | 13 | 保留。
[5 empty] | 12 | 输入使能，高有效。
[5 empty] | 11 | 施密特输入使能，高有效。
[5 empty] | 10 | 电平转换速率控制，为0时电平转换速率快，为1时电平转换速率慢。
[5 empty] | 9 | 下拉电阻使能，高有效。
[5 empty] | 8 | 上拉电阻使能，高有效。
[5 empty] | 7:4 | 驱动能力，0~15对应1.8V IO档位1~档位16。
[5 empty] | 3:0 | 功能选择： 0:GPIO4_7 1:SPI2_CSN 3:I2C6_SDA
iocfg_reg53 | 1W16 | Pin SENSOR_HS0 IO Config Register. | 0x047B_8000 | 0x00001a00 | 31:15 | 保留。
[5 empty] | 14 | 强上拉使能。高有效。
[5 empty] | 13 | 保留。
[5 empty] | 12 | 输入使能，高有效。
[5 empty] | 11 | 施密特输入使能，高有效。
[5 empty] | 10 | 电平转换速率控制，为0时电平转换速率快，为1时电平转换速率慢。
[5 empty] | 9 | 下拉电阻使能，高有效。
[5 empty] | 8 | 上拉电阻使能，高有效。
[5 empty] | 7:4 | 驱动能力，0~15对应1.8V IO档位1~档位16。
[5 empty] | 3:0 | 功能选择： 0:GPIO7_0 1:SENSOR_HS0 2:USB3_PHY_REFCLK_SEL 4:SENSOR_HS1 5:SENSOR_HS2
iocfg_reg54 | AT30 | Pin SENSOR_VS0 IO Config Register. | 0x047B_8004 | 0x00001a00 | 31:15 | 保留。
[5 empty] | 14 | 强上拉使能。高有效。
[5 empty] | 13 | 保留。
[5 empty] | 12 | 输入使能，高有效。
[5 empty] | 11 | 施密特输入使能，高有效。
[5 empty] | 10 | 电平转换速率控制，为0时电平转换速率快，为1时电平转换速率慢。
[5 empty] | 9 | 下拉电阻使能，高有效。
[5 empty] | 8 | 上拉电阻使能，高有效。
[5 empty] | 7:4 | 驱动能力，0~15对应1.8V IO档位1~档位16。
[5 empty] | 3:0 | 功能选择： 0:GPIO7_1 1:SENSOR_VS0 2:BOOT_SEL3 4:SENSOR_VS1 5:SENSOR_VS2
iocfg_reg55 | AU30 | Pin SENSOR_HS1 IO Config Register. | 0x047B_8008 | 0x00001a00 | 31:15 | 保留。
[5 empty] | 14 | 强上拉使能。高有效。
[5 empty] | 13 | 保留。
[5 empty] | 12 | 输入使能，高有效。
[5 empty] | 11 | 施密特输入使能，高有效。
[5 empty] | 10 | 电平转换速率控制，为0时电平转换速率快，为1时电平转换速率慢。
[5 empty] | 9 | 下拉电阻使能，高有效。
[5 empty] | 8 | 上拉电阻使能，高有效。
[5 empty] | 7:4 | 驱动能力，0~15对应1.8V IO档位1~档位16。
[5 empty] | 3:0 | 功能选择： 0:GPIO7_2 1:SENSOR_HS0 2:PCIE_DEEMPH_SEL 4:SENSOR_HS1 5:SENSOR_HS2
iocfg_reg56 | 1W18 | Pin SENSOR_VS1 IO Config Register. | 0x047B_800C | 0x00001a00 | 31:15 | 保留。
[5 empty] | 14 | 强上拉使能。高有效。
[5 empty] | 13 | 保留。
[5 empty] | 12 | 输入使能，高有效。
[5 empty] | 11 | 施密特输入使能，高有效。
[5 empty] | 10 | 电平转换速率控制，为0时电平转换速率快，为1时电平转换速率慢。
[5 empty] | 9 | 下拉电阻使能，高有效。
[5 empty] | 8 | 上拉电阻使能，高有效。
[5 empty] | 7:4 | 驱动能力，0~15对应1.8V IO档位1~档位16。
[5 empty] | 3:0 | 功能选择： 0:GPIO7_3 1:SENSOR_VS0 2:BOOT_SEL4 4:SENSOR_VS1 5:SENSOR_VS2
iocfg_reg57 | AU35 | Pin SENSOR_HS2 IO Config Register. | 0x047B_8010 | 0x00001a00 | 31:15 | 保留。
[5 empty] | 14 | 强上拉使能。高有效。
[5 empty] | 13 | 保留。
[5 empty] | 12 | 输入使能，高有效。
[5 empty] | 11 | 施密特输入使能，高有效。
[5 empty] | 10 | 电平转换速率控制，为0时电平转换速率快，为1时电平转换速率慢。
[5 empty] | 9 | 下拉电阻使能，高有效。
[5 empty] | 8 | 上拉电阻使能，高有效。
[5 empty] | 7:4 | 驱动能力，0~15对应1.8V IO档位1~档位16。
[5 empty] | 3:0 | 功能选择： 0:GPIO7_4 1:SENSOR_HS0 2:COMBO_PHY_MODE 3:FLASH_TRIG 4:SENSOR_HS1 5:SENSOR_HS2
iocfg_reg58 | AT34 | Pin SENSOR_VS2 IO Config Register. | 0x047B_8014 | 0x00001a00 | 31:15 | 保留。
[5 empty] | 14 | 强上拉使能。高有效。
[5 empty] | 13 | 保留。
[5 empty] | 12 | 输入使能，高有效。
[5 empty] | 11 | 施密特输入使能，高有效。
[5 empty] | 10 | 电平转换速率控制，为0时电平转换速率快，为1时电平转换速率慢。
[5 empty] | 9 | 下拉电阻使能，高有效。
[5 empty] | 8 | 上拉电阻使能，高有效。
[5 empty] | 7:4 | 驱动能力，0~15对应1.8V IO档位1~档位16。
[5 empty] | 3:0 | 功能选择： 0:GPIO7_5 1:SENSOR_VS0 2:SFC_EMMC_BOOT_MODE 3:SHUTTER_TRIG 4:SENSOR_VS1 5:SENSOR_VS2
iocfg_reg59 | AT33 | Pin SENSOR_CLK0 IO Config Register. | 0x047B_8018 | 0x00001a00 | 31:15 | 保留。
[5 empty] | 14 | 强上拉使能。高有效。
[5 empty] | 13 | 保留。
[5 empty] | 12 | 输入使能，高有效。
[5 empty] | 11 | 施密特输入使能，高有效。
[5 empty] | 10 | 电平转换速率控制，为0时电平转换速率快，为1时电平转换速率慢。
[5 empty] | 9 | 下拉电阻使能，高有效。
[5 empty] | 8 | 上拉电阻使能，高有效。
[5 empty] | 7:4 | 驱动能力，0~15对应1.8V IO档位1~档位16。
[5 empty] | 3:0 | 功能选择： 0:GPIO7_6 1:SENSOR_CLK0 2:BOOT_SEL0 4:SENSOR_CLK1 5:SENSOR_CLK2
iocfg_reg60 | 1W17 | Pin SENSOR_RSTN0 IO Config Register. | 0x047B_801C | 0x00001000 | 31:15 | 保留。
[5 empty] | 14 | 强上拉使能。高有效。
[5 empty] | 13 | 保留。
[5 empty] | 12 | 输入使能，高有效。
[5 empty] | 11 | 施密特输入使能，高有效。
[5 empty] | 10 | 电平转换速率控制，为0时电平转换速率快，为1时电平转换速率慢。
[5 empty] | 9 | 下拉电阻使能，高有效。
[5 empty] | 8 | 上拉电阻使能，高有效。
[5 empty] | 7:4 | 驱动能力，0~15对应1.8V IO档位1~档位16。
[5 empty] | 3:0 | 功能选择： 0:GPIO7_7 1:SENSOR_RSTN0 4:SENSOR_RSTN1 5:SENSOR_RSTN2
iocfg_reg61 | AU33 | Pin SENSOR_CLK1 IO Config Register. | 0x047B_8020 | 0x00001a00 | 31:15 | 保留。
[5 empty] | 14 | 强上拉使能。高有效。
[5 empty] | 13 | 保留。
[5 empty] | 12 | 输入使能，高有效。
[5 empty] | 11 | 施密特输入使能，高有效。
[5 empty] | 10 | 电平转换速率控制，为0时电平转换速率快，为1时电平转换速率慢。
[5 empty] | 9 | 下拉电阻使能，高有效。
[5 empty] | 8 | 上拉电阻使能，高有效。
[5 empty] | 7:4 | 驱动能力，0~15对应1.8V IO档位1~档位16。
[5 empty] | 3:0 | 功能选择： 0:GPIO8_0 1:SENSOR_CLK0 2:BOOT_SEL1 4:SENSOR_CLK1 5:SENSOR_CLK2
iocfg_reg62 | 1V16 | Pin SENSOR_RSTN1 IO Config Register. | 0x047B_8024 | 0x00001000 | 31:15 | 保留。
[5 empty] | 14 | 强上拉使能。高有效。
[5 empty] | 13 | 保留。
[5 empty] | 12 | 输入使能，高有效。
[5 empty] | 11 | 施密特输入使能，高有效。
[5 empty] | 10 | 电平转换速率控制，为0时电平转换速率快，为1时电平转换速率慢。
[5 empty] | 9 | 下拉电阻使能，高有效。
[5 empty] | 8 | 上拉电阻使能，高有效。
[5 empty] | 7:4 | 驱动能力，0~15对应1.8V IO档位1~档位16。
[5 empty] | 3:0 | 功能选择： 0:GPIO8_1 1:SENSOR_RSTN0 4:SENSOR_RSTN1 5:SENSOR_RSTN2
iocfg_reg63 | AT31 | Pin SENSOR_CLK2 IO Config Register. | 0x047B_8028 | 0x00001a00 | 31:15 | 保留。
[5 empty] | 14 | 强上拉使能。高有效。
[5 empty] | 13 | 保留。
[5 empty] | 12 | 输入使能，高有效。
[5 empty] | 11 | 施密特输入使能，高有效。
[5 empty] | 10 | 电平转换速率控制，为0时电平转换速率快，为1时电平转换速率慢。
[5 empty] | 9 | 下拉电阻使能，高有效。
[5 empty] | 8 | 上拉电阻使能，高有效。
[5 empty] | 7:4 | 驱动能力，0~15对应1.8V IO档位1~档位16。
[5 empty] | 3:0 | 功能选择： 0:TEST_CLK 1:SENSOR_CLK0 2:BOOT_SEL2 3:GPIO8_2 4:SENSOR_CLK1 5:SENSOR_CLK2
iocfg_reg64 | AU32 | Pin SENSOR_RSTN2 IO Config Register. | 0x047B_802C | 0x00001000 | 31:15 | 保留。
[5 empty] | 14 | 强上拉使能。高有效。
[5 empty] | 13 | 保留。
[5 empty] | 12 | 输入使能，高有效。
[5 empty] | 11 | 施密特输入使能，高有效。
[5 empty] | 10 | 电平转换速率控制，为0时电平转换速率快，为1时电平转换速率慢。
[5 empty] | 9 | 下拉电阻使能，高有效。
[5 empty] | 8 | 上拉电阻使能，高有效。
[5 empty] | 7:4 | 驱动能力，0~15对应1.8V IO档位1~档位16。
[5 empty] | 3:0 | 功能选择： 0:GPIO8_3 1:SENSOR_RSTN0 4:SENSOR_RSTN1 5:SENSOR_RSTN2
iocfg_reg65 | 1V19 | Pin UART1_RXD IO Config Register. | 0x047B_8030 | 0x00001500 | 31:15 | 保留。
[5 empty] | 14 | 强上拉使能。高有效。
[5 empty] | 13 | 保留。
[5 empty] | 12 | 输入使能，高有效。
[5 empty] | 11 | 施密特输入使能，高有效。
[5 empty] | 10 | 电平转换速率控制，为0时电平转换速率快，为1时电平转换速率慢。
[5 empty] | 9 | 下拉电阻使能，高有效。
[5 empty] | 8 | 上拉电阻使能，高有效。
[5 empty] | 7:4 | 驱动能力，0~15对应1.8V IO档位1~档位16。
[5 empty] | 3:0 | 功能选择： 0:GPIO8_4 1:UART1_RXD
iocfg_reg66 | 1V18 | Pin UART1_TXD IO Config Register. | 0x047B_8034 | 0x00001400 | 31:15 | 保留。
[5 empty] | 14 | 强上拉使能。高有效。
[5 empty] | 13 | 保留。
[5 empty] | 12 | 输入使能，高有效。
[5 empty] | 11 | 施密特输入使能，高有效。
[5 empty] | 10 | 电平转换速率控制，为0时电平转换速率快，为1时电平转换速率慢。
[5 empty] | 9 | 下拉电阻使能，高有效。
[5 empty] | 8 | 上拉电阻使能，高有效。
[5 empty] | 7:4 | 驱动能力，0~15对应1.8V IO档位1~档位16。
[5 empty] | 3:0 | 功能选择： 0:GPIO8_5 1:UART1_TXD
iocfg_reg67 | 1U19 | Pin UART1_RTSN IO Config Register. | 0x047B_8038 | 0x00001500 | 31:15 | 保留。
[5 empty] | 14 | 强上拉使能。高有效。
[5 empty] | 13 | 保留。
[5 empty] | 12 | 输入使能，高有效。
[5 empty] | 11 | 施密特输入使能，高有效。
[5 empty] | 10 | 电平转换速率控制，为0时电平转换速率快，为1时电平转换速率慢。
[5 empty] | 9 | 下拉电阻使能，高有效。
[5 empty] | 8 | 上拉电阻使能，高有效。
[5 empty] | 7:4 | 驱动能力，0~15对应1.8V IO档位1~档位16。
[5 empty] | 3:0 | 功能选择： 0:GPIO8_6 1:UART1_RTSN 2:UART4_RXD
iocfg_reg68 | 1W19 | Pin UART1_CTSN IO Config Register. | 0x047B_803C | 0x00001400 | 31:15 | 保留。
[5 empty] | 14 | 强上拉使能。高有效。
[5 empty] | 13 | 保留。
[5 empty] | 12 | 输入使能，高有效。
[5 empty] | 11 | 施密特输入使能，高有效。
[5 empty] | 10 | 电平转换速率控制，为0时电平转换速率快，为1时电平转换速率慢。
[5 empty] | 9 | 下拉电阻使能，高有效。
[5 empty] | 8 | 上拉电阻使能，高有效。
[5 empty] | 7:4 | 驱动能力，0~15对应1.8V IO档位1~档位16。
[5 empty] | 3:0 | 功能选择： 0:GPIO8_7 1:UART1_CTSN 2:UART4_TXD
iocfg_reg69 | 1V17 | Pin UART2_RXD IO Config Register. | 0x047B_8040 | 0x00001500 | 31:15 | 保留。
[5 empty] | 14 | 强上拉使能。高有效。
[5 empty] | 13 | 保留。
[5 empty] | 12 | 输入使能，高有效。
[5 empty] | 11 | 施密特输入使能，高有效。
[5 empty] | 10 | 电平转换速率控制，为0时电平转换速率快，为1时电平转换速率慢。
[5 empty] | 9 | 下拉电阻使能，高有效。
[5 empty] | 8 | 上拉电阻使能，高有效。
[5 empty] | 7:4 | 驱动能力，0~15对应1.8V IO档位1~档位16。
[5 empty] | 3:0 | 功能选择： 0:GPIO6_4 1:UART2_RXD
iocfg_reg70 | 1U18 | Pin UART2_TXD IO Config Register. | 0x047B_8044 | 0x00001400 | 31:15 | 保留。
[5 empty] | 14 | 强上拉使能。高有效。
[5 empty] | 13 | 保留。
[5 empty] | 12 | 输入使能，高有效。
[5 empty] | 11 | 施密特输入使能，高有效。
[5 empty] | 10 | 电平转换速率控制，为0时电平转换速率快，为1时电平转换速率慢。
[5 empty] | 9 | 下拉电阻使能，高有效。
[5 empty] | 8 | 上拉电阻使能，高有效。
[5 empty] | 7:4 | 驱动能力，0~15对应1.8V IO档位1~档位16。
[5 empty] | 3:0 | 功能选择： 0:GPIO6_5 1:UART2_TXD
iocfg_reg71 | 1T19 | Pin USB_PWREN0 IO Config Register. | 0x047B_8048 | 0x00001000 | 31:15 | 保留。
[5 empty] | 14 | 强上拉使能。高有效。
[5 empty] | 13 | 保留。
[5 empty] | 12 | 输入使能，高有效。
[5 empty] | 11 | 施密特输入使能，高有效。
[5 empty] | 10 | 电平转换速率控制，为0时电平转换速率快，为1时电平转换速率慢。
[5 empty] | 9 | 下拉电阻使能，高有效。
[5 empty] | 8 | 上拉电阻使能，高有效。
[5 empty] | 7:4 | 驱动能力，0~15对应1.8V IO档位1~档位16。
[5 empty] | 3:0 | 功能选择： 0:GPIO9_0 1:USB_PWREN0
iocfg_reg72 | 1T18 | Pin USB_OVRCUR0 IO Config Register. | 0x047B_804C | 0x00001000 | 31:15 | 保留。
[5 empty] | 14 | 强上拉使能。高有效。
[5 empty] | 13 | 保留。
[5 empty] | 12 | 输入使能，高有效。
[5 empty] | 11 | 施密特输入使能，高有效。
[5 empty] | 10 | 电平转换速率控制，为0时电平转换速率快，为1时电平转换速率慢。
[5 empty] | 9 | 下拉电阻使能，高有效。
[5 empty] | 8 | 上拉电阻使能，高有效。
[5 empty] | 7:4 | 驱动能力，0~15对应1.8V IO档位1~档位16。
[5 empty] | 3:0 | 功能选择： 0:GPIO9_1 1:USB_OVRCUR0
iocfg_reg73 | 1R19 | Pin USB_PWREN1 IO Config Register. | 0x047B_8050 | 0x00001000 | 31:15 | 保留。
[5 empty] | 14 | 强上拉使能。高有效。
[5 empty] | 13 | 保留。
[5 empty] | 12 | 输入使能，高有效。
[5 empty] | 11 | 施密特输入使能，高有效。
[5 empty] | 10 | 电平转换速率控制，为0时电平转换速率快，为1时电平转换速率慢。
[5 empty] | 9 | 下拉电阻使能，高有效。
[5 empty] | 8 | 上拉电阻使能，高有效。
[5 empty] | 7:4 | 驱动能力，0~15对应1.8V IO档位1~档位16。
[5 empty] | 3:0 | 功能选择： 0:GPIO9_2 1:USB_PWREN1
iocfg_reg74 | 1R18 | Pin USB_OVRCUR1 IO Config Register. | 0x047B_8054 | 0x00001000 | 31:15 | 保留。
[5 empty] | 14 | 强上拉使能。高有效。
[5 empty] | 13 | 保留。
[5 empty] | 12 | 输入使能，高有效。
[5 empty] | 11 | 施密特输入使能，高有效。
[5 empty] | 10 | 电平转换速率控制，为0时电平转换速率快，为1时电平转换速率慢。
[5 empty] | 9 | 下拉电阻使能，高有效。
[5 empty] | 8 | 上拉电阻使能，高有效。
[5 empty] | 7:4 | 驱动能力，0~15对应1.8V IO档位1~档位16。
[5 empty] | 3:0 | 功能选择： 0:GPIO9_3 1:USB_OVRCUR1
iocfg_reg75 | 1L18 | Pin PCIE_CLK_REQ_N IO Config Register. | 0x047B_8058 | 0x00001C00 | 31:15 | 保留。
[5 empty] | 14 | 保留。
[5 empty] | 13 | 5V输入使能，为1时支持5V输入电平，为0时支持3.3V输入电平。
[5 empty] | 12 | 输入使能，高有效。
[5 empty] | 11 | 施密特输入使能，高有效。
[5 empty] | 10 | 保留。
[5 empty] | 9 | 保留。
[5 empty] | 8 | 保留。
[5 empty] | 7:4 | 驱动能力，0~15对应1.8V IO档位1~档位16。
[5 empty] | 3:0 | 功能选择： 0:PCIE_CLK_REQ_N
iocfg_reg76 | 1L19 | Pin HDMI_HOTPLUG IO Config Register. | 0x047B_805C | 0x00001C00 | 31:15 | 保留。
[5 empty] | 14 | 保留。
[5 empty] | 13 | 5V输入使能，为1时支持5V输入电平，为0时支持3.3V输入电平。
[5 empty] | 12 | 输入使能，高有效。
[5 empty] | 11 | 施密特输入使能，高有效。
[5 empty] | 10 | 保留。
[5 empty] | 9 | 保留。
[5 empty] | 8 | 保留。
[5 empty] | 7:4 | 保留。
[5 empty] | 3:0 | 功能选择： 0:HDMI_HOTPLUG
iocfg_reg77 | 1H19 | Pin HDMI_CEC IO Config Register. | 0x047B_8060 | 0x00001C00 | 31:15 | 保留。
[5 empty] | 14 | 保留。
[5 empty] | 13 | 5V输入使能，为1时支持5V输入电平，为0时支持3.3V输入电平。
[5 empty] | 12 | 输入使能，高有效。
[5 empty] | 11 | 施密特输入使能，高有效。
[5 empty] | 10 | 保留。
[5 empty] | 9 | 保留。
[5 empty] | 8 | 保留。
[5 empty] | 7:4 | 保留。
[5 empty] | 3:0 | 功能选择： 0:HDMI_CEC
iocfg_reg78 | 1K19 | Pin HDMI_SDA IO Config Register. | 0x047B_8064 | 0x00001C00 | 31:15 | 保留。
[5 empty] | 14 | 保留。
[5 empty] | 13 | 5V输入使能，为1时支持5V输入电平，为0时支持3.3V输入电平。
[5 empty] | 12 | 输入使能，高有效。
[5 empty] | 11 | 施密特输入使能，高有效。
[5 empty] | 10 | 保留。
[5 empty] | 9 | 保留。
[5 empty] | 8 | 保留。
[5 empty] | 7:4 | 保留。
[5 empty] | 3:0 | 功能选择： 0:HDMI_SDA
iocfg_reg79 | 1K18 | Pin HDMI_SCL IO Config Register. | 0x047B_8068 | 0x00001C00 | 31:15 | 保留。
[5 empty] | 14 | 保留。
[5 empty] | 13 | 5V输入使能，为1时支持5V输入电平，为0时支持3.3V输入电平。
[5 empty] | 12 | 输入使能，高有效。
[5 empty] | 11 | 施密特输入使能，高有效。
[5 empty] | 10 | 保留。
[5 empty] | 9 | 保留。
[5 empty] | 8 | 保留。
[5 empty] | 7:4 | 保留。
[5 empty] | 3:0 | 功能选择： 0:HDMI_SCL
iocfg_reg80 | G36 | Pin DSI_D3N IO Config Register. | 0x047E_8000 | 0x00001000 | 31:15 | 保留。
[5 empty] | 14 | 保留。
[5 empty] | 13 | 保留。
[5 empty] | 12 | 保留。
[5 empty] | 11 | 保留。
[5 empty] | 10 | 保留。
[5 empty] | 9 | 保留。
[5 empty] | 8 | 保留。
[5 empty] | 7:4 | 保留。
[5 empty] | 3:0 | 功能选择： 0:GPIO13_0 1:UART3_RXD
iocfg_reg81 | G37 | Pin DSI_D3P IO Config Register. | 0x047E_8004 | 0x00001000 | 31:15 | 保留。
[5 empty] | 14 | 保留。
[5 empty] | 13 | 保留。
[5 empty] | 12 | 保留。
[5 empty] | 11 | 保留。
[5 empty] | 10 | 保留。
[5 empty] | 9 | 保留。
[5 empty] | 8 | 保留。
[5 empty] | 7:4 | 保留。
[5 empty] | 3:0 | 功能选择： 0:GPIO13_1 1:UART3_TXD
iocfg_reg82 | M37 | Pin DSI_D1N IO Config Register. | 0x047E_8008 | 0x00001000 | 31:15 | 保留。
[5 empty] | 14 | 保留。
[5 empty] | 13 | 保留。
[5 empty] | 12 | 保留。
[5 empty] | 11 | 保留。
[5 empty] | 10 | 保留。
[5 empty] | 9 | 保留。
[5 empty] | 8 | 保留。
[5 empty] | 7:4 | 保留。
[5 empty] | 3:0 | 功能选择： 0:GPIO13_2 1:UART3_RTSN 2:UART6_RXD
iocfg_reg83 | M36 | Pin DSI_D1P IO Config Register. | 0x047E_800C | 0x00001000 | 31:15 | 保留。
[5 empty] | 14 | 保留。
[5 empty] | 13 | 保留。
[5 empty] | 12 | 保留。
[5 empty] | 11 | 保留。
[5 empty] | 10 | 保留。
[5 empty] | 9 | 保留。
[5 empty] | 8 | 保留。
[5 empty] | 7:4 | 保留。
[5 empty] | 3:0 | 功能选择： 0:GPIO13_3 1:UART3_CTSN 2:UART6_TXD
iocfg_reg84 | K36 | Pin DSI_CKN IO Config Register. | 0x047E_8010 | 0x00001000 | 31:15 | 保留。
[5 empty] | 14 | 保留。
[5 empty] | 13 | 保留。
[5 empty] | 12 | 保留。
[5 empty] | 11 | 保留。
[5 empty] | 10 | 保留。
[5 empty] | 9 | 保留。
[5 empty] | 8 | 保留。
[5 empty] | 7:4 | 保留。
[5 empty] | 3:0 | 功能选择： 0：GPIO13_4 1：UART5_RXD
iocfg_reg85 | K37 | Pin DSI_CKP IO Config Register. | 0x047E_8014 | 0x00001000 | 31:15 | 保留。
[5 empty] | 14 | 保留。
[5 empty] | 13 | 保留。
[5 empty] | 12 | 保留。
[5 empty] | 11 | 保留。
[5 empty] | 10 | 保留。
[5 empty] | 9 | 保留。
[5 empty] | 8 | 保留。
[5 empty] | 7:4 | 保留。
[5 empty] | 3:0 | 功能选择： 0:GPIO13_5 1:UART5_TXD
iocfg_reg86 | N36 | Pin DSI_D0N IO Config Register. | 0x047E_8018 | 0x00001000 | 31:15 | 保留。
[5 empty] | 14 | 保留。
[5 empty] | 13 | 保留。
[5 empty] | 12 | 保留。
[5 empty] | 11 | 保留。
[5 empty] | 10 | 保留。
[5 empty] | 9 | 保留。
[5 empty] | 8 | 保留。
[5 empty] | 7:4 | 保留。
[5 empty] | 3:0 | 功能选择： 0:GPIO13_6 1:UART6_RXD 2:EPHY_RSTN
iocfg_reg87 | N37 | Pin DSI_D0P IO Config Register. | 0x047E_801C | 0x00001000 | 31:15 | 保留。
[5 empty] | 14 | 保留。
[5 empty] | 13 | 保留。
[5 empty] | 12 | 保留。
[5 empty] | 11 | 保留。
[5 empty] | 10 | 保留。
[5 empty] | 9 | 保留。
[5 empty] | 8 | 保留。
[5 empty] | 7:4 | 保留。
[5 empty] | 3:0 | 功能选择： 0:GPIO13_7 1:UART6_TXD 2:EPHY_CLK
iocfg_reg88 | J37 | Pin DSI_D2N IO Config Register. | 0x047E_8020 | 0x00001000 | 31:15 | 保留。
[5 empty] | 14 | 保留。
[5 empty] | 13 | 保留。
[5 empty] | 12 | 保留。
[5 empty] | 11 | 保留。
[5 empty] | 10 | 保留。
[5 empty] | 9 | 保留。
[5 empty] | 8 | 保留。
[5 empty] | 7:4 | 保留。
[5 empty] | 3:0 | 功能选择： 0:GPIO9_6 2:MDIO
iocfg_reg89 | J36 | Pin DSI_D2P IO Config Register. | 0x047E_8024 | 0x00001000 | 31:15 | 保留。
[5 empty] | 14 | 保留。
[5 empty] | 13 | 保留。
[5 empty] | 12 | 保留。
[5 empty] | 11 | 保留。
[5 empty] | 10 | 保留。
[5 empty] | 9 | 保留。
[5 empty] | 8 | 保留。
[5 empty] | 7:4 | 保留。
[5 empty] | 3:0 | 功能选择： 0:GPIO9_7 2:MDCK
iocfg_reg90 | 1C15 | Pin LCD_DATA0 IO Config Register. | 0x047E_0000 | 0x00001000 | 31:15 | 保留。
[5 empty] | 14 | 强上拉使能。高有效。
[5 empty] | 13 | 保留。
[5 empty] | 12 | 输入使能，高有效。
[5 empty] | 11 | 施密特输入使能，高有效。
[5 empty] | 10 | 电平转换速率控制，为0时电平转换速率快，为1时电平转换速率慢。
[5 empty] | 9 | 下拉电阻使能，高有效。
[5 empty] | 8 | 上拉电阻使能，高有效。
[5 empty] | 7:4 | 驱动能力，0~15对应RGMII IO档位1~档位16。
[5 empty] | 3:0 | 功能选择： 0:GPIO0_0 1:UART3_RXD 3:LCD_DATA0 4:VOU1120_DATA7 5:VOU656_DATA0
iocfg_reg91 | 1A15 | Pin LCD_DATA1 IO Config Register. | 0x047E_0004 | 0x00001600 | 31:15 | 保留。
[5 empty] | 14 | 强上拉使能。高有效。
[5 empty] | 13 | 保留。
[5 empty] | 12 | 输入使能，高有效。
[5 empty] | 11 | 施密特输入使能，高有效。
[5 empty] | 10 | 电平转换速率控制，为0时电平转换速率快，为1时电平转换速率慢。
[5 empty] | 9 | 下拉电阻使能，高有效。
[5 empty] | 8 | 上拉电阻使能，高有效。
[5 empty] | 7:4 | 驱动能力，0~15对应RGMII IO档位1~档位16。
[5 empty] | 3:0 | 功能选择： 0:GPIO0_1 1:UART3_TXD 3:LCD_DATA1 4:VOU1120_DATA6 5:VOU656_DATA1
iocfg_reg92 | 1B15 | Pin LCD_DATA2 IO Config Register. | 0x047E_0008 | 0x00001600 | 31:15 | 保留。
[5 empty] | 14 | 强上拉使能。高有效。
[5 empty] | 13 | 保留。
[5 empty] | 12 | 输入使能，高有效。
[5 empty] | 11 | 施密特输入使能，高有效。
[5 empty] | 10 | 电平转换速率控制，为0时电平转换速率快，为1时电平转换速率慢。
[5 empty] | 9 | 下拉电阻使能，高有效。
[5 empty] | 8 | 上拉电阻使能，高有效。
[5 empty] | 7:4 | 驱动能力，0~15对应RGMII IO档位1~档位16。
[5 empty] | 3:0 | 功能选择： 0:GPIO0_2 1:UART3_RTSN 2:UART6_RXD 3:LCD_DATA2 4:VOU1120_DATA5 5:VOU656_DATA2
iocfg_reg93 | 1A16 | Pin LCD_DATA3 IO Config Register. | 0x047E_000C | 0x00001000 | 31:15 | 保留。
[5 empty] | 14 | 强上拉使能。高有效。
[5 empty] | 13 | 保留。
[5 empty] | 12 | 输入使能，高有效。
[5 empty] | 11 | 施密特输入使能，高有效。
[5 empty] | 10 | 电平转换速率控制，为0时电平转换速率快，为1时电平转换速率慢。
[5 empty] | 9 | 下拉电阻使能，高有效。
[5 empty] | 8 | 上拉电阻使能，高有效。
[5 empty] | 7:4 | 驱动能力，0~15对应RGMII IO档位1~档位16。
[5 empty] | 3:0 | 功能选择： 0:GPIO0_3 1:UART3_CTSN 2:UART6_TXD 3:LCD_DATA3 4:VOU1120_DATA4 5:VOU656_DATA3
iocfg_reg94 | 1B16 | Pin LCD_DATA4 IO Config Register. | 0x047E_0010 | 0x00001000 | 31:15 | 保留。
[5 empty] | 14 | 强上拉使能。高有效。
[5 empty] | 13 | 保留。
[5 empty] | 12 | 输入使能，高有效。
[5 empty] | 11 | 施密特输入使能，高有效。
[5 empty] | 10 | 电平转换速率控制，为0时电平转换速率快，为1时电平转换速率慢。
[5 empty] | 9 | 下拉电阻使能，高有效。
[5 empty] | 8 | 上拉电阻使能，高有效。
[5 empty] | 7:4 | 驱动能力，0~15对应RGMII IO档位1~档位16。
[5 empty] | 3:0 | 功能选择： 0:GPIO0_4 1:UART5_RXD 3:LCD_DATA4 4:VOU1120_DATA3 5:VOU656_DATA4
iocfg_reg95 | 1A17 | Pin LCD_DATA5 IO Config Register. | 0x047E_0014 | 0x00001600 | 31:15 | 保留。
[5 empty] | 14 | 强上拉使能。高有效。
[5 empty] | 13 | 保留。
[5 empty] | 12 | 输入使能，高有效。
[5 empty] | 11 | 施密特输入使能，高有效。
[5 empty] | 10 | 电平转换速率控制，为0时电平转换速率快，为1时电平转换速率慢。
[5 empty] | 9 | 下拉电阻使能，高有效。
[5 empty] | 8 | 上拉电阻使能，高有效。
[5 empty] | 7:4 | 驱动能力，0~15对应RGMII IO档位1~档位16。
[5 empty] | 3:0 | 功能选择： 0:GPIO0_5 1:UART5_TXD 3:LCD_DATA5 4:VOU1120_DATA2 5:VOU656_DATA5
iocfg_reg96 | 1B17 | Pin LCD_DATA6 IO Config Register. | 0x047E_0018 | 0x00001600 | 31:15 | 保留。
[5 empty] | 14 | 强上拉使能。高有效。
[5 empty] | 13 | 保留。
[5 empty] | 12 | 输入使能，高有效。
[5 empty] | 11 | 施密特输入使能，高有效。
[5 empty] | 10 | 电平转换速率控制，为0时电平转换速率快，为1时电平转换速率慢。
[5 empty] | 9 | 下拉电阻使能，高有效。
[5 empty] | 8 | 上拉电阻使能，高有效。
[5 empty] | 7:4 | 驱动能力，0~15对应RGMII IO档位1~档位16。
[5 empty] | 3:0 | 功能选择： 0:GPIO0_6 1:UART6_RXD 3:LCD_DATA6 4:VOU1120_DATA1 5:VOU656_DATA6
iocfg_reg97 | 1C17 | Pin LCD_DATA7 IO Config Register. | 0x047E_001C | 0x00001000 | 31:15 | 保留。
[5 empty] | 14 | 强上拉使能。高有效。
[5 empty] | 13 | 保留。
[5 empty] | 12 | 输入使能，高有效。
[5 empty] | 11 | 施密特输入使能，高有效。
[5 empty] | 10 | 电平转换速率控制，为0时电平转换速率快，为1时电平转换速率慢。
[5 empty] | 9 | 下拉电阻使能，高有效。
[5 empty] | 8 | 上拉电阻使能，高有效。
[5 empty] | 7:4 | 驱动能力，0~15对应RGMII IO档位1~档位16。
[5 empty] | 3:0 | 功能选择： 0:GPIO0_7 1:UART6_TXD 3:LCD_DATA7 4:VOU1120_DATA0 5:VOU656_DATA7
iocfg_reg98 | 1A19 | Pin LCD_CLK IO Config Register. | 0x047E_0020 | 0x00001000 | 31:15 | 保留。
[5 empty] | 14 | 强上拉使能。高有效。
[5 empty] | 13 | 保留。
[5 empty] | 12 | 输入使能，高有效。
[5 empty] | 11 | 施密特输入使能，高有效。
[5 empty] | 10 | 电平转换速率控制，为0时电平转换速率快，为1时电平转换速率慢。
[5 empty] | 9 | 下拉电阻使能，高有效。
[5 empty] | 8 | 上拉电阻使能，高有效。
[5 empty] | 7:4 | 驱动能力，0~15对应RGMII IO档位1~档位16。
[5 empty] | 3:0 | 功能选择： 0:GPIO14_2 3:LCD_CLK 4:VOU1120_CLK 5:VOU656_CLK
iocfg_reg99 | 1C19 | Pin RGMII_RXD3 IO Config Register. | 0x047E_0024 | 0x00001000 | 31:15 | 保留。
[5 empty] | 14 | 强上拉使能。高有效。
[5 empty] | 13 | 保留。
[5 empty] | 12 | 输入使能，高有效。
[5 empty] | 11 | 施密特输入使能，高有效。
[5 empty] | 10 | 电平转换速率控制，为0时电平转换速率快，为1时电平转换速率慢。
[5 empty] | 9 | 下拉电阻使能，高有效。
[5 empty] | 8 | 上拉电阻使能，高有效。
[5 empty] | 7:4 | 驱动能力，0~15对应RGMII IO档位1~档位16。
[5 empty] | 3:0 | 功能选择： 0:GPIO12_1 1:RGMII_RXD3 2:SPI3_SCLK 3:VSYNC_TE_MIPITX 4:VOU1120_DATA13 5:I2C7_SCL 6:UART5_RXD 7:LCD_DATA8
iocfg_reg100 | 1D19 | Pin RGMII_RXD2 IO Config Register. | 0x047E_0028 | 0x00001000 | 31:15 | 保留。
[5 empty] | 14 | 强上拉使能。高有效。
[5 empty] | 13 | 保留。
[5 empty] | 12 | 输入使能，高有效。
[5 empty] | 11 | 施密特输入使能，高有效。
[5 empty] | 10 | 电平转换速率控制，为0时电平转换速率快，为1时电平转换速率慢。
[5 empty] | 9 | 下拉电阻使能，高有效。
[5 empty] | 8 | 上拉电阻使能，高有效。
[5 empty] | 7:4 | 驱动能力，0~15对应RGMII IO档位1~档位16。
[5 empty] | 3:0 | 功能选择： 0:GPIO12_2 1:RGMII_RXD2 2:SPI3_SDO 3:LCD_DATA10 4:VOU1120_DATA12 5:I2C7_SDA 6:UART5_TXD 7:LCD_DATA9
iocfg_reg101 | B36 | Pin RGMII_TXD3 IO Config Register. | 0x047E_002C | 0x00001000 | 31:15 | 保留。
[5 empty] | 14 | 强上拉使能。高有效。
[5 empty] | 13 | 保留。
[5 empty] | 12 | 输入使能，高有效。
[5 empty] | 11 | 施密特输入使能，高有效。
[5 empty] | 10 | 电平转换速率控制，为0时电平转换速率快，为1时电平转换速率慢。
[5 empty] | 9 | 下拉电阻使能，高有效。
[5 empty] | 8 | 上拉电阻使能，高有效。
[5 empty] | 7:4 | 驱动能力，0~15对应RGMII IO档位1~档位16。
[5 empty] | 3:0 | 功能选择： 0:GPIO12_7 1:RGMII_TXD3 2:SPI3_SDI 3:LCD_DATA12 4:VOU1120_DATA15 5:I2C8_SCL 6:UART6_RXD 7:LCD_DATA10
iocfg_reg102 | C36 | Pin RGMII_TXD2 IO Config Register. | 0x047E_0030 | 0x00001000 | 31:15 | 保留。
[5 empty] | 14 | 强上拉使能。高有效。
[5 empty] | 13 | 保留。
[5 empty] | 12 | 输入使能，高有效。
[5 empty] | 11 | 施密特输入使能，高有效。
[5 empty] | 10 | 电平转换速率控制，为0时电平转换速率快，为1时电平转换速率慢。
[5 empty] | 9 | 下拉电阻使能，高有效。
[5 empty] | 8 | 上拉电阻使能，高有效。
[5 empty] | 7:4 | 驱动能力，0~15对应RGMII IO档位1~档位16。
[5 empty] | 3:0 | 功能选择： 0:GPIO6_7 1:RGMII_TXD2 2:SPI3_CSN 3:LCD_DATA14 4:VOU1120_DATA14 5:I2C8_SDA 6:UART6_TXD 7:LCD_DATA11
iocfg_reg103 | 1C18 | Pin RGMII_RXD1 IO Config Register. | 0x047E_0034 | 0x00001000 | 31:15 | 保留。
[5 empty] | 14 | 强上拉使能。高有效。
[5 empty] | 13 | 保留。
[5 empty] | 12 | 输入使能，高有效。
[5 empty] | 11 | 施密特输入使能，高有效。
[5 empty] | 10 | 电平转换速率控制，为0时电平转换速率快，为1时电平转换速率慢。
[5 empty] | 9 | 下拉电阻使能，高有效。
[5 empty] | 8 | 上拉电阻使能，高有效。
[5 empty] | 7:4 | 驱动能力，0~15对应RGMII IO档位1~档位16。
[5 empty] | 3:0 | 功能选择： 0:GPIO12_3 1:RGMII_RXD1 3:LCD_VSYNC 4:UART3_RXD
iocfg_reg104 | 1E19 | Pin RGMII_RXD0 IO Config Register. | 0x047E_0038 | 0x00001000 | 31:15 | 保留。
[5 empty] | 14 | 强上拉使能。高有效。
[5 empty] | 13 | 保留。
[5 empty] | 12 | 输入使能，高有效。
[5 empty] | 11 | 施密特输入使能，高有效。
[5 empty] | 10 | 电平转换速率控制，为0时电平转换速率快，为1时电平转换速率慢。
[5 empty] | 9 | 下拉电阻使能，高有效。
[5 empty] | 8 | 上拉电阻使能，高有效。
[5 empty] | 7:4 | 驱动能力，0~15对应RGMII IO档位1~档位16。
[5 empty] | 3:0 | 功能选择： 0:GPIO12_4 1:RGMII_RXD0 2:I2C7_SCL 3:SPI3_SCLK 4:UART3_TXD
iocfg_reg105 | 1D18 | Pin RGMII_RXDV IO Config Register. | 0x047E_003C | 0x00001000 | 31:15 | 保留。
[5 empty] | 14 | 强上拉使能。高有效。
[5 empty] | 13 | 保留。
[5 empty] | 12 | 输入使能，高有效。
[5 empty] | 11 | 施密特输入使能，高有效。
[5 empty] | 10 | 电平转换速率控制，为0时电平转换速率快，为1时电平转换速率慢。
[5 empty] | 9 | 下拉电阻使能，高有效。
[5 empty] | 8 | 上拉电阻使能，高有效。
[5 empty] | 7:4 | 驱动能力，0~15对应RGMII IO档位1~档位16。
[5 empty] | 3:0 | 功能选择： 0:GPIO12_0 1:RGMII_RXDV 3:LCD_DATA11 4:UART3_RTSN 6:UART6_RXD 7:TEST_OUT0
iocfg_reg106 | 1F18 | Pin RGMII_RXCK IO Config Register. | 0x047E_0040 | 0x00001000 | 31:15 | 保留。
[5 empty] | 14 | 强上拉使能。高有效。
[5 empty] | 13 | 保留。
[5 empty] | 12 | 输入使能，高有效。
[5 empty] | 11 | 施密特输入使能，高有效。
[5 empty] | 10 | 电平转换速率控制，为0时电平转换速率快，为1时电平转换速率慢。
[5 empty] | 9 | 下拉电阻使能，高有效。
[5 empty] | 8 | 上拉电阻使能，高有效。
[5 empty] | 7:4 | 驱动能力，0~15对应RGMII IO档位1~档位16。
[5 empty] | 3:0 | 功能选择： 0:GPIO12_5 1:RGMII_RXCK 3:LCD_DATA15 4:UART3_CTSN 6:UART6_TXD 7:TEST_OUT1
iocfg_reg107 | E36 | Pin RGMII_TXEN IO Config Register. | 0x047E_0044 | 0x00001000 | 31:15 | 保留。
[5 empty] | 14 | 强上拉使能。高有效。
[5 empty] | 13 | 保留。
[5 empty] | 12 | 输入使能，高有效。
[5 empty] | 11 | 施密特输入使能，高有效。
[5 empty] | 10 | 电平转换速率控制，为0时电平转换速率快，为1时电平转换速率慢。
[5 empty] | 9 | 下拉电阻使能，高有效。
[5 empty] | 8 | 上拉电阻使能，高有效。
[5 empty] | 7:4 | 驱动能力，0~15对应RGMII IO档位1~档位16。
[5 empty] | 3:0 | 功能选择： 0:GPIO12_6 1:RGMII_TXEN 2:I2C7_SDA 3:SPI3_SDO 4:SPI3_SCLK 5:I2C7_SCL 7:TEST_OUT2
iocfg_reg108 | D37 | Pin RGMII_TXD1 IO Config Register. | 0x047E_0048 | 0x00001000 | 31:15 | 保留。
[5 empty] | 14 | 强上拉使能。高有效。
[5 empty] | 13 | 保留。
[5 empty] | 12 | 输入使能，高有效。
[5 empty] | 11 | 施密特输入使能，高有效。
[5 empty] | 10 | 电平转换速率控制，为0时电平转换速率快，为1时电平转换速率慢。
[5 empty] | 9 | 下拉电阻使能，高有效。
[5 empty] | 8 | 上拉电阻使能，高有效。
[5 empty] | 7:4 | 驱动能力，0~15对应RGMII IO档位1~档位16。
[5 empty] | 3:0 | 功能选择： 0:GPIO6_6 1:RGMII_TXD1 3:LCD_DE 4:SPI3_SDO 5:I2C7_SDA 7:TEST_OUT3
iocfg_reg109 | D36 | Pin RGMII_TXD0 IO Config Register. | 0x047E_004C | 0x00001000 | 31:15 | 保留。
[5 empty] | 14 | 强上拉使能。高有效。
[5 empty] | 13 | 保留。
[5 empty] | 12 | 输入使能，高有效。
[5 empty] | 11 | 施密特输入使能，高有效。
[5 empty] | 10 | 电平转换速率控制，为0时电平转换速率快，为1时电平转换速率慢。
[5 empty] | 9 | 下拉电阻使能，高有效。
[5 empty] | 8 | 上拉电阻使能，高有效。
[5 empty] | 7:4 | 驱动能力，0~15对应RGMII IO档位1~档位16。
[5 empty] | 3:0 | 功能选择： 0:GPIO9_4 1:RGMII_TXD0 3:LCD_HSYNC 4:SPI3_SDI 5:I2C8_SCL 7:TEST_OUT4
iocfg_reg110 | 1B18 | Pin RGMII_TXCKOUT IO Config Register. | 0x047E_0050 | 0x00001000 | 31:15 | 保留。
[5 empty] | 14 | 强上拉使能。高有效。
[5 empty] | 13 | 保留。
[5 empty] | 12 | 输入使能，高有效。
[5 empty] | 11 | 施密特输入使能，高有效。
[5 empty] | 10 | 电平转换速率控制，为0时电平转换速率快，为1时电平转换速率慢。
[5 empty] | 9 | 下拉电阻使能，高有效。
[5 empty] | 8 | 上拉电阻使能，高有效。
[5 empty] | 7:4 | 驱动能力，0~15对应RGMII IO档位1~档位16。
[5 empty] | 3:0 | 功能选择： 0:GPIO9_5 1:RGMII_TXCKOUT 2:RMII_CLK 3:LCD_DATA8 4:SPI3_CSN 5:I2C8_SDA 7:TEST_OUT5
iocfg_reg111 | 1E18 | Pin EPHY_CLK IO Config Register. | 0x047E_0054 | 0x00001000 | 31:15 | 保留。
[5 empty] | 14 | 强上拉使能。高有效。
[5 empty] | 13 | 保留。
[5 empty] | 12 | 输入使能，高有效。
[5 empty] | 11 | 施密特输入使能，高有效。
[5 empty] | 10 | 电平转换速率控制，为0时电平转换速率快，为1时电平转换速率慢。
[5 empty] | 9 | 下拉电阻使能，高有效。
[5 empty] | 8 | 上拉电阻使能，高有效。
[5 empty] | 7:4 | 驱动能力，0~15对应RGMII IO档位1~档位16。
[5 empty] | 3:0 | 功能选择： 0:GPIO11_6 1:EPHY_CLK 3:LCD_DATA13 4:VOU1120_DATA10 7:TEST_OUT6
iocfg_reg112 | 1B19 | Pin EPHY_RSTN IO Config Register. | 0x047E_0058 | 0x00001000 | 31:15 | 保留。
[5 empty] | 14 | 强上拉使能。高有效。
[5 empty] | 13 | 保留。
[5 empty] | 12 | 输入使能，高有效。
[5 empty] | 11 | 施密特输入使能，高有效。
[5 empty] | 10 | 电平转换速率控制，为0时电平转换速率快，为1时电平转换速率慢。
[5 empty] | 9 | 下拉电阻使能，高有效。
[5 empty] | 8 | 上拉电阻使能，高有效。
[5 empty] | 7:4 | 驱动能力，0~15对应RGMII IO档位1~档位16。
[5 empty] | 3:0 | 功能选择： 0:GPIO11_7 1:EPHY_RSTN 3:LCD_DATA9 4:VOU1120_DATA11 6:LCD_DE 7:TEST_OUT7
iocfg_reg113 | 1G18 | Pin MDCK IO Config Register. | 0x047E_005C | 0x00001000 | 31:15 | 保留。
[5 empty] | 14 | 强上拉使能。高有效。
[5 empty] | 13 | 保留。
[5 empty] | 12 | 输入使能，高有效。
[5 empty] | 11 | 施密特输入使能，高有效。
[5 empty] | 10 | 电平转换速率控制，为0时电平转换速率快，为1时电平转换速率慢。
[5 empty] | 9 | 下拉电阻使能，高有效。
[5 empty] | 8 | 上拉电阻使能，高有效。
[5 empty] | 7:4 | 驱动能力，0~15对应RGMII IO档位1~档位16。
[5 empty] | 3:0 | 功能选择： 0:GPIO14_0 1:MDCK 2:I2C8_SCL 3:SPI3_SDI 4:VOU1120_DATA9 7:TEST_OUT8
iocfg_reg114 | 1F19 | Pin MDIO IO Config Register. | 0x047E_0060 | 0x00001000 | 31:15 | 保留。
[5 empty] | 14 | 强上拉使能。高有效。
[5 empty] | 13 | 保留。
[5 empty] | 12 | 输入使能，高有效。
[5 empty] | 11 | 施密特输入使能，高有效。
[5 empty] | 10 | 电平转换速率控制，为0时电平转换速率快，为1时电平转换速率慢。
[5 empty] | 9 | 下拉电阻使能，高有效。
[5 empty] | 8 | 上拉电阻使能，高有效。
[5 empty] | 7:4 | 驱动能力，0~15对应RGMII IO档位1~档位16。
[5 empty] | 3:0 | 功能选择： 0:GPIO14_1 1:MDIO 2:I2C8_SDA 3:SPI3_CSN 4:VOU1120_DATA8 7:TEST_OUT9
iocfg_reg115 | B28 | Pin SDIO0_CARD_POWER_EN IO Config Register. | 0x047E_0064 | 0x00001000 | 31:15 | 保留。
[5 empty] | 14 | 保留。
[5 empty] | 13 | 保留。
[5 empty] | 12 | 输入使能，高有效。
[5 empty] | 11 | 施密特输入使能，高有效。
[5 empty] | 10 | 保留。
[5 empty] | 9 | 下拉电阻使能，高有效。
[5 empty] | 8 | 上拉电阻使能，高有效。
[5 empty] | 7:4 | 驱动能力，0~15对应SD IO档位1~档位16。
[5 empty] | 3:0 | 功能选择： 0:GPIO10_0 1:SDIO0_CARD_POWER_EN 4:VOU1120_DATA12 7:LCD_DATA13
iocfg_reg116 | B30 | Pin SDIO0_CARD_DETECT IO Config Register. | 0x047E_0068 | 0x00001000 | 31:15 | 保留。
[5 empty] | 14 | 保留。
[5 empty] | 13 | 保留。
[5 empty] | 12 | 输入使能，高有效。
[5 empty] | 11 | 施密特输入使能，高有效。
[5 empty] | 10 | 保留。
[5 empty] | 9 | 下拉电阻使能，高有效。
[5 empty] | 8 | 上拉电阻使能，高有效。
[5 empty] | 7:4 | 驱动能力，0~15对应SD IO档位1~档位16。
[5 empty] | 3:0 | 功能选择： 0:GPIO10_1 1:SDIO0_CARD_DETECT 4:VOU1120_DATA9 7:LCD_DATA16
iocfg_reg117 | A31 | Pin SDIO0_CCLK_OUT IO Config Register. | 0x047E_006C | 0x00001400 | 31:15 | 保留。
[5 empty] | 14 | 保留。
[5 empty] | 13 | 保留。
[5 empty] | 12 | 输入使能，高有效。
[5 empty] | 11 | 施密特输入使能，高有效。
[5 empty] | 10 | 保留。
[5 empty] | 9 | 下拉电阻使能，高有效。
[5 empty] | 8 | 上拉电阻使能，高有效。
[5 empty] | 7:4 | 驱动能力，0~15对应SD IO档位1~档位16。
[5 empty] | 3:0 | 功能选择： 0:GPIO10_2 1:SDIO0_CCLK_OUT 2:JTAG_TCK 4:VOU1120_DATA8 7:LCD_DATA17
iocfg_reg118 | B26 | Pin SDIO0_CCMD IO Config Register. | 0x047E_0070 | 0x00001500 | 31:15 | 保留。
[5 empty] | 14 | 保留。
[5 empty] | 13 | 保留。
[5 empty] | 12 | 输入使能，高有效。
[5 empty] | 11 | 施密特输入使能，高有效。
[5 empty] | 10 | 保留。
[5 empty] | 9 | 下拉电阻使能，高有效。
[5 empty] | 8 | 上拉电阻使能，高有效。
[5 empty] | 7:4 | 驱动能力，0~15对应SD IO档位1~档位16。
[5 empty] | 3:0 | 功能选择： 0:GPIO10_3 1:SDIO0_CCMD 4:VOU1120_DATA15 7:LCD_DATA12
iocfg_reg119 | A29 | Pin SDIO0_CDATA0 IO Config Register. | 0x047E_0074 | 0x00001500 | 31:15 | 保留。
[5 empty] | 14 | 保留。
[5 empty] | 13 | 保留。
[5 empty] | 12 | 输入使能，高有效。
[5 empty] | 11 | 施密特输入使能，高有效。
[5 empty] | 10 | 保留。
[5 empty] | 9 | 下拉电阻使能，高有效。
[5 empty] | 8 | 上拉电阻使能，高有效。
[5 empty] | 7:4 | 驱动能力，0~15对应SD IO档位1~档位16。
[5 empty] | 3:0 | 功能选择： 0:GPIO10_4 1:SDIO0_CDATA0 2:JTAG_TMS 4:VOU1120_DATA11 7:LCD_DATA14
iocfg_reg120 | B29 | Pin SDIO0_CDATA1 IO Config Register. | 0x047E_0078 | 0x00001500 | 31:15 | 保留。
[5 empty] | 14 | 保留。
[5 empty] | 13 | 保留。
[5 empty] | 12 | 输入使能，高有效。
[5 empty] | 11 | 施密特输入使能，高有效。
[5 empty] | 10 | 保留。
[5 empty] | 9 | 下拉电阻使能，高有效。
[5 empty] | 8 | 上拉电阻使能，高有效。
[5 empty] | 7:4 | 驱动能力，0~15对应SD IO档位1~档位16。
[5 empty] | 3:0 | 功能选择： 0:GPIO10_5 1:SDIO0_CDATA1 2:JTAG_TDO 4:VOU1120_DATA10 7:LCD_DATA15
iocfg_reg121 | A27 | Pin SDIO0_CDATA2 IO Config Register. | 0x047E_007C | 0x00001500 | 31:15 | 保留。
[5 empty] | 14 | 保留。
[5 empty] | 13 | 保留。
[5 empty] | 12 | 输入使能，高有效。
[5 empty] | 11 | 施密特输入使能，高有效。
[5 empty] | 10 | 保留。
[5 empty] | 9 | 下拉电阻使能，高有效。
[5 empty] | 8 | 上拉电阻使能，高有效。
[5 empty] | 7:4 | 驱动能力，0~15对应SD IO档位1~档位16。
[5 empty] | 3:0 | 功能选择： 0:GPIO10_6 1:SDIO0_CDATA2 2:JTAG_TDI 4:VOU1120_DATA14 7:LCD_VSYNC
iocfg_reg122 | B27 | Pin SDIO0_CDATA3 IO Config Register. | 0x047E_0080 | 0x00001500 | 31:15 | 保留。
[5 empty] | 14 | 保留。
[5 empty] | 13 | 保留。
[5 empty] | 12 | 输入使能，高有效。
[5 empty] | 11 | 施密特输入使能，高有效。
[5 empty] | 10 | 保留。
[5 empty] | 9 | 下拉电阻使能，高有效。
[5 empty] | 8 | 上拉电阻使能，高有效。
[5 empty] | 7:4 | 驱动能力，0~15对应SD IO档位1~档位16。
[5 empty] | 3:0 | 功能选择： 0:GPIO10_7 1:SDIO0_CDATA3 2:JTAG_TRSTN 4:VOU1120_DATA13 7:LCD_HSYNC
iocfg_reg123 | A35 | Pin SDIO1_CCLK_OUT IO Config Register. | 0x047E_0084 | 0x00001400 | 31:15 | 保留。
[5 empty] | 14 | 强上拉使能。高有效。
[5 empty] | 13 | 保留。
[5 empty] | 12 | 输入使能，高有效。
[5 empty] | 11 | 施密特输入使能，高有效。
[5 empty] | 10 | 电平转换速率控制，为0时电平转换速率快，为1时电平转换速率慢。
[5 empty] | 9 | 下拉电阻使能，高有效。
[5 empty] | 8 | 上拉电阻使能，高有效。
[5 empty] | 7:4 | 驱动能力，0~15对应1.8V IO档位1~档位16。
[5 empty] | 3:0 | 功能选择： 0:GPIO11_0 1:SDIO1_CCLK_OUT 7:LCD_DATA23
iocfg_reg124 | A33 | Pin SDIO1_CCMD IO Config Register. | 0x047E_0088 | 0x00001500 | 31:15 | 保留。
[5 empty] | 14 | 强上拉使能。高有效。
[5 empty] | 13 | 保留。
[5 empty] | 12 | 输入使能，高有效。
[5 empty] | 11 | 施密特输入使能，高有效。
[5 empty] | 10 | 电平转换速率控制，为0时电平转换速率快，为1时电平转换速率慢。
[5 empty] | 9 | 下拉电阻使能，高有效。
[5 empty] | 8 | 上拉电阻使能，高有效。
[5 empty] | 7:4 | 驱动能力，0~15对应1.8V IO档位1~档位16。
[5 empty] | 3:0 | 功能选择： 0:GPIO11_1 1:SDIO1_CCMD 7:LCD_DATA20
iocfg_reg125 | B34 | Pin SDIO1_CDATA0 IO Config Register. | 0x047E_008C | 0x00001500 | 31:15 | 保留。
[5 empty] | 14 | 强上拉使能。高有效。
[5 empty] | 13 | 保留。
[5 empty] | 12 | 输入使能，高有效。
[5 empty] | 11 | 施密特输入使能，高有效。
[5 empty] | 10 | 电平转换速率控制，为0时电平转换速率快，为1时电平转换速率慢。
[5 empty] | 9 | 下拉电阻使能，高有效。
[5 empty] | 8 | 上拉电阻使能，高有效。
[5 empty] | 7:4 | 驱动能力，0~15对应1.8V IO档位1~档位16。
[5 empty] | 3:0 | 功能选择： 0:GPIO11_2 1:SDIO1_CDATA0 7:LCD_DATA21
iocfg_reg126 | B35 | Pin SDIO1_CDATA1 IO Config Register. | 0x047E_0090 | 0x00001500 | 31:15 | 保留。
[5 empty] | 14 | 强上拉使能。高有效。
[5 empty] | 13 | 保留。
[5 empty] | 12 | 输入使能，高有效。
[5 empty] | 11 | 施密特输入使能，高有效。
[5 empty] | 10 | 电平转换速率控制，为0时电平转换速率快，为1时电平转换速率慢。
[5 empty] | 9 | 下拉电阻使能，高有效。
[5 empty] | 8 | 上拉电阻使能，高有效。
[5 empty] | 7:4 | 驱动能力，0~15对应1.8V IO档位1~档位16。
[5 empty] | 3:0 | 功能选择： 0:GPIO11_3 1:SDIO1_CDATA1 7:LCD_DATA22
iocfg_reg127 | B32 | Pin SDIO1_CDATA2 IO Config Register. | 0x047E_0094 | 0x00001500 | 31:15 | 保留。
[5 empty] | 14 | 强上拉使能。高有效。
[5 empty] | 13 | 保留。
[5 empty] | 12 | 输入使能，高有效。
[5 empty] | 11 | 施密特输入使能，高有效。
[5 empty] | 10 | 电平转换速率控制，为0时电平转换速率快，为1时电平转换速率慢。
[5 empty] | 9 | 下拉电阻使能，高有效。
[5 empty] | 8 | 上拉电阻使能，高有效。
[5 empty] | 7:4 | 驱动能力，0~15对应1.8V IO档位1~档位16。
[5 empty] | 3:0 | 功能选择： 0:GPIO11_4 1:SDIO1_CDATA2 7:LCD_DATA18
iocfg_reg128 | B33 | Pin SDIO1_CDATA3 IO Config Register. | 0x047E_0098 | 0x00001500 | 31:15 | 保留。
[5 empty] | 14 | 强上拉使能。高有效。
[5 empty] | 13 | 保留。
[5 empty] | 12 | 输入使能，高有效。
[5 empty] | 11 | 施密特输入使能，高有效。
[5 empty] | 10 | 电平转换速率控制，为0时电平转换速率快，为1时电平转换速率慢。
[5 empty] | 9 | 下拉电阻使能，高有效。
[5 empty] | 8 | 上拉电阻使能，高有效。
[5 empty] | 7:4 | 驱动能力，0~15对应1.8V IO档位1~档位16。
[5 empty] | 3:0 | 功能选择： 0:GPIO11_5 1:SDIO1_CDATA3 7:LCD_DATA19
iocfg_reg132 | AB2 | Pin PWR_WAKEUP0 IO Config Register. | 0x0459_0000 | 0x000006A0 | 31:11 | 保留。
[5 empty] | 10 | 输出使能信号。 0：输出使能； 1：输出不使能。
[5 empty] | 9 | 施密特输入使能，高有效。
[5 empty] | 8 | 强上拉使能。高有效。
[5 empty] | 7 | 电平转换速率控制，为0时电平转换速率快，为1时电平转换速率慢。
[5 empty] | 6 | 保留。
[5 empty] | 5:4 | 输出上下拉选择信号。 10：下拉有效； 11：上拉有效； 其它：无上下拉。
[5 empty] | 3:0 | 驱动能力，0~15对应1.8V IO档位1~档位16。
iocfg_reg133 | AA2 | Pin PWR_WAKEUP1 IO Config Register. | 0x0459_0004 | 0x000006A0 | 31:11 | 保留。
[5 empty] | 10 | 输出使能信号。 0：输出使能； 1：输出不使能。
[5 empty] | 9 | 施密特输入使能，高有效。
[5 empty] | 8 | 强上拉使能。高有效。
[5 empty] | 7 | 电平转换速率控制，为0时电平转换速率快，为1时电平转换速率慢。
[5 empty] | 6 | 保留。
[5 empty] | 5:4 | 输出上下拉选择信号。 10：下拉有效； 11：上拉有效； 其它：无上下拉。
[5 empty] | 3:0 | 驱动能力，0~15对应1.8V IO档位1~档位16。
iocfg_reg134 | Y1 | Pin PWR_SEQ0 IO Config Register. | 0x0459_0010 | 0x00000280 | 31:11 | 保留。
[5 empty] | 10 | 保留。
[5 empty] | 9 | 施密特输入使能，高有效。
[5 empty] | 8 | 强上拉使能。高有效。
[5 empty] | 7 | 电平转换速率控制，为0时电平转换速率快，为1时电平转换速率慢。
[5 empty] | 6 | 保留。
[5 empty] | 5:4 | 输出上下拉选择信号。 10：下拉有效； 11：上拉有效； 其它：无上下拉。
[5 empty] | 3:0 | 驱动能力，0~15对应1.8V IO档位1~档位16。
iocfg_reg135 | 1K2 | Pin PWR_SEQ1 IO Config Register. | 0x0459_0014 | 0x00000280 | 31:11 | 保留。
[5 empty] | 10 | 保留。
[5 empty] | 9 | 施密特输入使能，高有效。
[5 empty] | 8 | 强上拉使能。高有效。
[5 empty] | 7 | 电平转换速率控制，为0时电平转换速率快，为1时电平转换速率慢。
[5 empty] | 6 | 保留。
[5 empty] | 5:4 | 输出上下拉选择信号。 10：下拉有效； 11：上拉有效； 其它：无上下拉。
[5 empty] | 3:0 | 驱动能力，0~15对应1.8V IO档位1~档位16。
iocfg_reg136 | 1L2 | Pin PWR_SEQ2 IO Config Register. | 0x0459_0018 | 0x00000280 | 31:11 | 保留。
[5 empty] | 10 | 保留。
[5 empty] | 9 | 施密特输入使能，高有效。
[5 empty] | 8 | 强上拉使能。高有效。
[5 empty] | 7 | 电平转换速率控制，为0时电平转换速率快，为1时电平转换速率慢。
[5 empty] | 6 | 保留。
[5 empty] | 5:4 | 输出上下拉选择信号。 10：下拉有效； 11：上拉有效； 其它：无上下拉。
[5 empty] | 3:0 | 驱动能力，0~15对应1.8V IO档位1~档位16。
iocfg_reg137 | AB1 | Pin PWR_EN0 IO Config Register. | 0x0459_001C | 0x00000280 | 31:11 | 保留。
[5 empty] | 10 | 输出使能信号。 0：输出使能； 1：输出不使能。
[5 empty] | 9 | 施密特输入使能，高有效。
[5 empty] | 8 | 强上拉使能。高有效。
[5 empty] | 7 | 电平转换速率控制，为0时电平转换速率快，为1时电平转换速率慢。
[5 empty] | 6 | 保留。
[5 empty] | 5:4 | 输出上下拉选择信号。 10：下拉有效； 11：上拉有效； 其它：无上下拉。
[5 empty] | 3:0 | 驱动能力，0~15对应1.8V IO档位1~档位16。
iocfg_reg138 | 1L1 | Pin PWR_EN1 IO Config Register. | 0x0459_0020 | 0x00000280 | 31:11 | 保留。
[5 empty] | 10 | 输出使能信号。 0：输出使能； 1：输出不使能。
[5 empty] | 9 | 施密特输入使能，高有效。
[5 empty] | 8 | 强上拉使能。高有效。
[5 empty] | 7 | 电平转换速率控制，为0时电平转换速率快，为1时电平转换速率慢。
[5 empty] | 6 | 保留。
[5 empty] | 5:4 | 输出上下拉选择信号。 10：下拉有效； 11：上拉有效； 其它：无上下拉。
[5 empty] | 3:0 | 驱动能力，0~15对应1.8V IO档位1~档位16。

## 4.管脚默认状态
Pin Name | Default Function | When the Core Power Is not Powered on and the I/O Power Is Powered on |  | After the Core Power and I/O Power Are Powered on and Before the Reset Is Deasserted |  | Chip Internal Pull-up/Pull-down Resistor
|  | Level State | I/O type | Level State | I/O type
LSADC_CH0 | GPIO1_0 | PD | NA | Z | I | RPD3 | 电平状态说明： L:输出低电平； H:输出高电平； Z:高阻态； PU:输入态带内部上拉； PD:输入态带内部下拉； 内部上下拉电阻值： 请参考芯片手册第二章 DC/AC 电气参数部分。
LSADC_CH1 | GPIO1_1 | PD | NA | Z | I | RPD3
LSADC_CH2 | GPIO1_2 | PD | NA | Z | I | RPD3
LSADC_CH3 | GPIO1_3 | PD | NA | Z | I | RPD3
SYS_RSTN_OUT | SYS_RSTN_OUT | PD | NA | Z | I | RSPU1/RPU1/RPD1
TEST_MODE | TEST_MODE | PD | NA | PD | I | RPD1
RST_N | RST_N | PD | NA | PU | I | RPU1/RPD1
POR_SEL | POR_SEL | PD | NA | PD | I | RPD1
I2C0_SDA | I2C0_SDA | Z | NA | Z | I
I2C0_SCL | I2C0_SCL | Z | NA | Z | I
UART0_RXD | GPIO1_4 | PU | NA | PU | I | RSPU1/RPU1/RPD1
UART0_TXD | GPIO1_5 | PD | NA | Z | I | RSPU1/RPU1/RPD1
JTAG_TRSTN | GPIO2_0 | PD | NA | PD | I | RSPU1/RPU1/RPD1
JTAG_TCK | GPIO2_1 | PD | NA | PD | I | RSPU1/RPU1/RPD1
JTAG_TMS | GPIO2_2 | PD | NA | PU | I | RSPU1/RPU1/RPD1
JTAG_TDO | GPIO2_3 | PD | NA | Z | I | RSPU1/RPU1/RPD1
JTAG_TDI | GPIO2_4 | PD | NA | PU | I | RSPU1/RPU1/RPD1
GPIO2_5 | GPIO2_5 | PD | NA | Z | I | RSPU1/RPU1/RPD1
GPIO2_6 | GPIO2_6 | PD | NA | Z | I | RSPU1/RPU1/RPD1
GPIO2_7 | GPIO2_7 | PD | NA | Z | I | RSPU1/RPU1/RPD1
JTAG_EN | JTAG_EN | PD | NA | PD | I | RSPU1/RPU1/RPD1
SPI0_SCLK | GPIO3_0 | PD | NA | Z | I | RSPU1/RPU1/RPD1
SPI0_SDO | GPIO3_1 | PD | NA | Z | I | RSPU1/RPU1/RPD1
SPI0_SDI | GPIO3_2 | PD | NA | Z | I | RSPU1/RPU1/RPD1
SPI0_CSN | GPIO3_3 | PD | NA | Z | I | RSPU1/RPU1/RPD1
SPI1_SCLK | GPIO3_4 | PD | NA | Z | I | RSPU1/RPU1/RPD1
SPI1_SDO | GPIO3_5 | PD | NA | Z | I | RSPU1/RPU1/RPD1
SPI1_SDI | GPIO3_6 | PD | NA | Z | I | RSPU1/RPU1/RPD1
SPI1_CSN | GPIO3_7 | PD | NA | Z | I | RSPU1/RPU1/RPD1
PWM_OUT0 | GPIO1_6 | PD | NA | Z | I | RSPU1/RPU1/RPD1
PWM_OUT1 | GPIO1_7 | PD | NA | Z | I | RSPU1/RPU1/RPD1
SVB_PWM0 | GPIO4_0 | PD | NA | PD | I | RSPU1/RPU1/RPD1
SVB_PWM1 | GPIO4_1 | PD | NA | PD | I | RSPU1/RPU1/RPD1
SVB_PWM2 | GPIO4_2 | PD | NA | PD | I | RSPU1/RPU1/RPD1
GPIO4_3 | GPIO4_3 | PD | NA | Z | I | RSPU1/RPU1/RPD1
NF_DQ3 | EMMC_DATA0 | PU | NA | PU | I | RPU4/RPD4
NF_DQ2 | EMMC_DATA1 | PU | NA | PU | I | RPU4/RPD4
NF_DQ1 | EMMC_DATA2 | PU | NA | PU | I | RPU4/RPD4
NF_DQ6 | EMMC_DATA5 | PU | NA | PU | I | RPU4/RPD4
NF_DQ4 | EMMC_DATA4 | PU | NA | PU | I | RPU4/RPD4
NF_DQ5 | EMMC_DATA3 | PU | NA | PU | I | RPU4/RPD4
NF_DQ7 | EMMC_DATA6 | PU | NA | PU | I | RPU4/RPD4
NF_DQ0 | EMMC_DATA7 | PU | NA | PU | I | RPU4/RPD4
NF_REN | EMMC_CLK | PD | NA | PD | I | RPU4/RPD4
NF_CSN | EMMC_CMD | PU | NA | PU | I | RPU4/RPD4
NF_RDY | EMMC_DS | PD | NA | PD | I | RPU4/RPD4
NF_WEN | EMMC_RST_N | PU | NA | H | O | RSPU1/RPU1/RPD1
NF_ALE | EMMC_POWER_EN | PD | NA | L | O | RSPU1/RPU1/RPD1
NF_CLE | GPIO6_3 | PU | NA | PU | I | RSPU1/RPU1/RPD1
SPI2_SCLK | GPIO4_4 | PD | NA | Z | I | RSPU1/RPU1/RPD1
SPI2_SDO | GPIO4_5 | PD | NA | Z | I | RSPU1/RPU1/RPD1
SPI2_SDI | GPIO4_6 | PD | NA | Z | I | RSPU1/RPU1/RPD1
SPI2_CSN | GPIO4_7 | PD | NA | Z | I | RSPU1/RPU1/RPD1
SENSOR_HS0 | GPIO7_0 | PD | NA | PD | I | RSPU1/RPU1/RPD1
SENSOR_VS0 | GPIO7_1 | PD | NA | PD | I | RSPU1/RPU1/RPD1
SENSOR_HS1 | GPIO7_2 | PD | NA | PD | I | RSPU1/RPU1/RPD1
SENSOR_VS1 | GPIO7_3 | PD | NA | PD | I | RSPU1/RPU1/RPD1
SENSOR_HS2 | GPIO7_4 | PD | NA | PD | I | RSPU1/RPU1/RPD1
SENSOR_VS2 | GPIO7_5 | PD | NA | PD | I | RSPU1/RPU1/RPD1
SENSOR_CLK0 | GPIO7_6 | PD | NA | PD | I | RSPU1/RPU1/RPD1
SENSOR_RSTN0 | GPIO7_7 | PD | NA | Z | I | RSPU1/RPU1/RPD1
SENSOR_CLK1 | GPIO8_0 | PD | NA | PD | I | RSPU1/RPU1/RPD1
SENSOR_RSTN1 | GPIO8_1 | PD | NA | Z | I | RSPU1/RPU1/RPD1
SENSOR_CLK2 | TEST_CLK | PD | NA | L | O | RSPU1/RPU1/RPD1
SENSOR_RSTN2 | GPIO8_3 | PD | NA | Z | I | RSPU1/RPU1/RPD1
UART1_RXD | GPIO8_4 | PU | NA | PU | I | RSPU1/RPU1/RPD1
UART1_TXD | GPIO8_5 | PD | NA | Z | I | RSPU1/RPU1/RPD1
UART1_RTSN | GPIO8_6 | PU | NA | PU | I | RSPU1/RPU1/RPD1
UART1_CTSN | GPIO8_7 | PD | NA | Z | I | RSPU1/RPU1/RPD1
UART2_RXD | GPIO6_4 | PU | NA | PU | I | RSPU1/RPU1/RPD1
UART2_TXD | GPIO6_5 | PD | NA | Z | I | RSPU1/RPU1/RPD1
USB_PWREN0 | GPIO9_0 | PD | NA | Z | I | RSPU1/RPU1/RPD1
USB_OVRCUR0 | GPIO9_1 | PD | NA | Z | I | RSPU1/RPU1/RPD1
USB_PWREN1 | GPIO9_2 | PD | NA | Z | I | RSPU1/RPU1/RPD1
USB_OVRCUR1 | GPIO9_3 | PD | NA | Z | I | RSPU1/RPU1/RPD1
PCIE_CLK_REQ_N | PCIE_CLK_REQ_N | PD | NA | Z | I | RSPU1/RPU1/RPD1
HDMI_HOTPLUG | HDMI_HOTPLUG | Z | NA | Z | I
HDMI_CEC | HDMI_CEC | Z | NA | Z | I
HDMI_SDA | HDMI_SDA | Z | NA | Z | I
HDMI_SCL | HDMI_SCL | Z | NA | Z | I
DSI_D3N | GPIO13_0 | 0 | NA | Z | I
DSI_D3P | GPIO13_1 | 0 | NA | Z | I
DSI_D1N | GPIO13_2 | 0 | NA | Z | I
DSI_D1P | GPIO13_3 | 0 | NA | Z | I
DSI_CKN | GPIO13_4 | 0 | NA | Z | I
DSI_CKP | GPIO13_5 | 0 | NA | Z | I
DSI_D0N | GPIO13_6 | 0 | NA | Z | I
DSI_D0P | GPIO13_7 | 0 | NA | Z | I
DSI_D2N | GPIO9_6 | 0 | NA | Z | I
DSI_D2P | GPIO9_7 | 0 | NA | Z | I
LCD_DATA0 | GPIO0_0 | Z | NA | Z | I | RSPU2/RPU2/RPD2
LCD_DATA1 | GPIO0_1 | Z | NA | Z | I | RSPU2/RPU2/RPD2
LCD_DATA2 | GPIO0_2 | Z | NA | Z | I | RSPU2/RPU2/RPD2
LCD_DATA3 | GPIO0_3 | Z | NA | Z | I | RSPU2/RPU2/RPD2
LCD_DATA4 | GPIO0_4 | Z | NA | Z | I | RSPU2/RPU2/RPD2
LCD_DATA5 | GPIO0_5 | Z | NA | PD | I | RSPU2/RPU2/RPD2
LCD_DATA6 | GPIO0_6 | Z | NA | PD | I | RSPU2/RPU2/RPD2
LCD_DATA7 | GPIO0_7 | Z | NA | Z | I | RSPU2/RPU2/RPD2
LCD_CLK | GPIO14_2 | Z | NA | Z | I | RSPU2/RPU2/RPD2
RGMII_RXD3 | GPIO12_1 | Z | NA | Z | I | RSPU2/RPU2/RPD2
RGMII_RXD2 | GPIO12_2 | Z | NA | Z | I | RSPU2/RPU2/RPD2
RGMII_TXD3 | GPIO12_7 | Z | NA | Z | I | RSPU2/RPU2/RPD2
RGMII_TXD2 | GPIO6_7 | Z | NA | Z | I | RSPU2/RPU2/RPD2
RGMII_RXD1 | GPIO12_3 | Z | NA | Z | I | RSPU2/RPU2/RPD2
RGMII_RXD0 | GPIO12_4 | Z | NA | Z | I | RSPU2/RPU2/RPD2
RGMII_RXDV | GPIO12_0 | Z | NA | Z | I | RSPU2/RPU2/RPD2
RGMII_RXCK | GPIO12_5 | Z | NA | Z | I | RSPU2/RPU2/RPD2
RGMII_TXEN | GPIO12_6 | Z | NA | Z | I | RSPU2/RPU2/RPD2
RGMII_TXD1 | GPIO6_6 | Z | NA | Z | I | RSPU2/RPU2/RPD2
RGMII_TXD0 | GPIO9_4 | Z | NA | Z | I | RSPU2/RPU2/RPD2
RGMII_TXCKOUT | GPIO9_5 | Z | NA | Z | I | RSPU2/RPU2/RPD2
EPHY_CLK | GPIO11_6 | Z | NA | Z | I | RSPU2/RPU2/RPD2
EPHY_RSTN | GPIO11_7 | Z | NA | Z | I | RSPU2/RPU2/RPD2
MDCK | GPIO14_0 | Z | NA | Z | I | RSPU2/RPU2/RPD2
MDIO | GPIO14_1 | Z | NA | Z | I | RSPU2/RPU2/RPD2
SDIO0_CARD_POWER_EN | GPIO10_0 | PD | NA | Z | I | RPU0/RPD0
SDIO0_CARD_DETECT | GPIO10_1 | PD | NA | Z | I | RPU0/RPD0
SDIO0_CCLK_OUT | GPIO10_2 | NA | NA | NA | NA | RPU0/RPD0
SDIO0_CCMD | GPIO10_3 | NA | NA | NA | NA | RPU0/RPD0
SDIO0_CDATA0 | GPIO10_4 | NA | NA | NA | NA | RPU0/RPD0
SDIO0_CDATA1 | GPIO10_5 | NA | NA | NA | NA | RPU0/RPD0
SDIO0_CDATA2 | GPIO10_6 | NA | NA | NA | NA | RPU0/RPD0
SDIO0_CDATA3 | GPIO10_7 | NA | NA | NA | NA | RPU0/RPD0
SDIO1_CCLK_OUT | GPIO11_0 | PD | NA | Z | I | RSPU1/RPU1/RPD1
SDIO1_CCMD | GPIO11_1 | PD | NA | PU | I | RSPU1/RPU1/RPD1
SDIO1_CDATA0 | GPIO11_2 | PD | NA | PU | I | RSPU1/RPU1/RPD1
SDIO1_CDATA1 | GPIO11_3 | PD | NA | PU | I | RSPU1/RPU1/RPD1
SDIO1_CDATA2 | GPIO11_4 | PD | NA | PU | I | RSPU1/RPU1/RPD1
SDIO1_CDATA3 | GPIO11_5 | PD | NA | PU | I | RSPU1/RPU1/RPD1
PWR_RSTN | PWR_RSTN | PU | I | PU | I | RSPU1/RPU1/RPD1
PWR_BUTTON0 | PWR_BUTTON0 | PU | I | PU | I | RSPU1/RPU1/RPD1
PWR_STARTUP | PWR_STARTUP | PD | I | PD | I | RSPU1/RPU1/RPD1
PWR_WAKEUP0 | PWR_WAKEUP0 | PD | I | PD | I | RSPU1/RPU1/RPD1
PWR_WAKEUP1 | PWR_WAKEUP1 | PD | I | PD | I | RSPU1/RPU1/RPD1
PWR_SEQ0 | PWR_SEQ0 | L | O | L | O | RSPU1/RPU1/RPD1
PWR_SEQ1 | PWR_SEQ1 | L | O | L | O | RSPU1/RPU1/RPD1
PWR_SEQ2 | PWR_SEQ2 | L | O | L | O | RSPU1/RPU1/RPD1
PWR_EN0 | PWR_EN0 | L | O | L | O | RSPU1/RPU1/RPD1
PWR_EN1 | PWR_EN1 | L | O | L | O | RSPU1/RPU1/RPD1

## 5.管脚分布图
| 1 | 2 | 3 | 4 | 5 | 6 | 7 | 8 | 9 | 10 | 11 | 12 | 13 | 14 | 15 | 16 | 17 | 18 | 19 | 20 | 21 | 22 | 23 | 24 | 25 | 26 | 27 | 28 | 29 | 30 | 31 | 32 | 33 | 34 | 35 | 36 | 37
A | VSS | VSS | DDR_DQ20 |  | DDR_DQ23 |  | DDR_DM2 | DDR_DQ29 |  | DDR_DQS3_P |  | DDR_DM3 |  | DDR_DQ30 | DDR_DQ31 |  | DDR_DQ7 | DDR_DQ14 |  | DDR_DQS1_P |  | DDR_DQ1 | DDR_DM0 | DDR_DQ9 |  |  | SDIO0_CDATA2 |  | SDIO0_CDATA0 |  | SDIO0_CCLK_OUT |  | SDIO1_CCMD |  | SDIO1_CCLK_OUT | VSS | VSS | A
B | VSS | VSS | DDR_DQ22 | VSS | DDR_DQ21 | VSS | DDR_DQ19 | DDR_DQ25 | VSS | DDR_DQS3_N | VSS | DDR_DQ26 | VSS | DDR_DQ24 | DDR_DQ27 | VSS | DDR_DQ0 | DDR_DQ12 | VSS | DDR_DQS1_N | VSS | DDR_DQ15 | VSS | DDR_DQ13 | VSS | SDIO0_CCMD | SDIO0_CDATA3 | SDIO0_CARD_POWER_EN | SDIO0_CDATA1 | SDIO0_CARD_DETECT | VSS | SDIO1_CDATA2 | SDIO1_CDATA3 | SDIO1_CDATA0 | SDIO1_CDATA1 | RGMII_TXD3 | VSS | B
C | DDR_CLK0_P | DDR_CLK0_N | [33 empty] | RGMII_TXD2 |  | C
D |  | VSS | [33 empty] | RGMII_TXD0 | RGMII_TXD1 | D
E | DDR_CLK1_N | DDR_CLK1_P | [33 empty] | RGMII_TXEN |  | E
F | DDR_CKE0 | DDR_A12 | [33 empty] | AVSS_MIPITX |  | F
G |  | VSS | [33 empty] | DSI_D3N | DSI_D3P | G
H | DDR_A15 | DDR_CS0_N | [33 empty] | AVSS_MIPITX |  | H
J | DDR_BA1 | DDR_CS1_N | [7 empty] | 1 | 2 | 3 | 4 | 5 | 6 | 7 | 8 | 9 | 10 | 11 | 12 | 13 | 14 | 15 | 16 | 17 | 18 | 19 | [7 empty] | DSI_D2P | DSI_D2N | J
K |  | VSS | [6 empty] | 1A | DDR_DQ18 | VSS | DDR_DQS2_P | DDR_DQ17 | VSS | DDR_DQ28 | DDR_DQ4 | DDR_DQ3 | VSS | DDR_DQS0_N | VSS | DDR_DQ5 | DDR_DQ8 | VSS | LCD_DATA1 | LCD_DATA3 | LCD_DATA5 | VSS | LCD_CLK | 1A | [6 empty] | DSI_CKN | DSI_CKP | K
L | DDR_A3 | DDR_BG0 | [6 empty] | 1B | VSS | DDR_A14 | DDR_DQS2_N | VSS | DDR_DQ16 | VSS | DDR_DQ6 | DDR_DQ2 | DDR_DM1 | DDR_DQS0_P | VSS | DDR_DQ10 | DDR_DQ11 | DVDD33 | LCD_DATA2 | LCD_DATA4 | LCD_DATA6 | RGMII_TXCKOUT | EPHY_RSTN | 1B | [6 empty] | AVSS_MIPITX |  | L
M | DDR_A2 | DDR_A4 | [6 empty] | 1C | DDR_ODT0 | DDR_ACT | VSS | VDDIO_DDR | VDDIO_DDR | VDDIO_DDR | VDDIO_DDR | VDDIO_DDR | VDDIO_DDR | VSS | VDDIO_DDR | VDDIO_DDR | VSS | DVDD3318 | LCD_DATA0 | DVDD3318_RGMIILCD | LCD_DATA7 | RGMII_RXD1 | RGMII_RXD3 | 1C | [6 empty] | DSI_D1P | DSI_D1N | M
N |  | VSS | [6 empty] | 1D | DDR_A10 | DDR_A16 | VDDIO_DDR | VSS | VSS | VSS | VSS | VSS | VSS |  | VSS |  |  | DVDD18_RGMIILCD | DVDD18_RGMIILCD | DVDD3318_RGMIILCD | VSS | RGMII_RXDV | RGMII_RXD2 | 1D | [6 empty] | DSI_D0N | DSI_D0P | N
P | DDR_A9 | DDR_A0 | [6 empty] | 1E | VSS | DDR_BA0 | VDDIO_DDR | VSS | VDDIO_DDR_CK | VSS | AVSS_DDR_PLL_DQ | AVDD18_DDR_PLL_DQ | VSS | VSS | DVDD18_LDO_DECAP_2 | DVDD18_LDO_DECAP_1 | DVDD18 | VSS | VSS | VSS | DVDD3318_SDIO_VOUT | EPHY_CLK | RGMII_RXD0 | 1E | [6 empty] | AVSS_MIPITX |  | P
R | DDR_A1 | DDR_A5 | [6 empty] | 1F | DDR_ODT1 | DDR_CKE1 | DDR_BG1 | VSS | VSS | VSS |  | VSS | VSS |  | VSS | VSS | VSS |  | AVDD18_MIPITX | AVSS_MIPITX | VSS | RGMII_RXCK | MDIO | 1F | [6 empty] | HDMI_TX2N | HDMI_TX2P | R
T |  | VSS | [6 empty] | 1G | DDR_A13 | DDR_RESET_N | VDDIO_DDR | VSS | AVSS_DDR_PLL_AC |  |  | DVDD | DVDD | DVDD | DVDD | DVDD |  |  | AVSS_HDMITX | AVSS_HDMITX | VSS | MDCK |  | 1G | [6 empty] | AVSS_HDMITX |  | T
U | DDR_A7 | DDR_A6 | [6 empty] | 1H | VSS | DDR_A11 | VDDIO_DDR | VSS | AVDD18_DDR_PLL_AC | VSS | VSS | VSS | VSS | VSS | VSS | VSS | VSS |  | AVDD08_HDMITX | AVDD18PLL_HDMITX | AVSS_HDMITX | AVDD33DRV_HDMITX | HDMI_CEC | 1H | [6 empty] | HDMI_TX1P | HDMI_TX1N | U
V | DDR_A8 | DDR_ZQ | [6 empty] | 1J | VSS | VSS | VSS | VSS | VSS | VSS |  | VSS | VSS | VSS | DVDD_CPU_MEDIA | DVDD_CPU_MEDIA | VSS |  | AVDD08_COMBO_PHY | AVSS_COMBO_PHY | AVSS_COMBO_PHY | AVSS_HDMITX | HDMI_REXT | 1J | [6 empty] | HDMI_TX0N | HDMI_TX0P | V
W |  | VSS | [6 empty] | 1K | PWR_STARTUP | PWR_SEQ1 | VSS | AVSS_LSADC | VSS | AVDD08_PLL |  | DVDD_CPU_MEDIA | DVDD_CPU_MEDIA | VSS | DVDD_CPU_MEDIA | DVDD_CPU_MEDIA | VSS |  |  | AVDD18_COMBO_PHY | VSS | HDMI_SCL | HDMI_SDA | 1K | [6 empty] | AVSS_HDMITX |  | W
Y | PWR_SEQ0 | PWR_BUTTON0 | [6 empty] | 1L | PWR_EN1 | PWR_SEQ2 | DVDD18_PMC | AVDD18_LSADC | VSS | AVSS_PLL |  | DVDD_CPU_MEDIA | DVDD_CPU_MEDIA | VSS | VSS | DVDD_CPU_MEDIA | VSS | VSS | AVDDH33_USB1 | VSS | VSS | PCIE_CLK_REQ_N | HDMI_HOTPLUG | 1L | [6 empty] | HDMI_TXCP | HDMI_TXCN | Y
AA |  | PWR_WAKEUP1 | [6 empty] | 1M | PWR_RSTN | LSADC_CH2 | DVDD18 | DVDD18_OSC | VSS | AVDD18_PLL | VSS | DVDD_CPU_MEDIA | DVDD_CPU_MEDIA | VSS | VSS | VSS | VSS | VSS | AVDD33_USB1 | AVDD33_USB0 | AVDDH33_USB0 | USB3_REXT | USB3_ID | 1M | [6 empty] | AVSS_HDMITX |  | AA
AB | PWR_EN0 | PWR_WAKEUP0 | [6 empty] | 1N | LSADC_CH0 | LSADC_CH3 | VSS | VDD_TEST_RTC |  | VSS | VSS | DVDD_CPU_MEDIA | DVDD_CPU_MEDIA | VSS | VSS | VSS | VSS | VSS |  | DVDD_USB1 | DVDD_USB0 | USB2_ID | USB3_VBUS | 1N | [6 empty] | COMBO_PHY_REFCLKP | COMBO_PHY_REFCLKM | AB
AC |  | AVSS_RTC | [6 empty] | 1P | LSADC_CH1 | JTAG_TRSTN | JTAG_EN | AVDD_BAT_RTC | AVSS_RTC | AVDD18_EMMC | VSS | VSS | VSS | VSS | AVDD18_MIPIRX | AVDD08_MIPIRX | VSS | AVDD18_AC | AVSS_AC | VSS | VSS | USB2_REXT | USB2_VBUS | 1P | [6 empty] | AVSS_COMBO_PHY |  | AC
AD | RTC_XOUT | RTC_XIN | [6 empty] | 1R | TEST_MODE | JTAG_TDI | JTAG_TDO | VSS | DVDD18 | DVDD18 | VSS | VSS | VSS | VSS | AVSS_MIPIRX | AVSS_MIPIRX | VSS | VSS | VSS | VSS | VSS | USB_OVRCUR1 | USB_PWREN1 | 1R | [6 empty] | USB3_PCIE_TX0P | USB3_PCIE_TX0M | AD
AE |  | VSS | [6 empty] | 1T | POR_SEL | SVB_PWM1 | SVB_PWM0 | VSS | VSS | VSS | VSS | VSS | VSS | VSS | AVSS_MIPIRX | AVSS_MIPIRX | VSS | VSS | VSS | VSS | VSS | USB_OVRCUR0 | USB_PWREN0 | 1T | [6 empty] | USB3_PCIE_RX0P | USB3_PCIE_RX0M | AE
AF | XIN | XOUT | [6 empty] | 1U | GPIO2_7 | SVB_PWM2 | SPI2_SDI | SPI2_CSN | SPI2_SCLK | VSS | VSS | AVSS_MIPIRX | AVSS_MIPIRX | AVSS_MIPIRX | AVSS_MIPIRX | AVSS_MIPIRX | AVSS_MIPIRX | AVSS_MIPIRX | VSS | DVDD18 | DVDD18 | UART2_TXD | UART1_RTSN | 1U | [6 empty] | VSS |  | AF
AG |  | VSS | [6 empty] | 1V | GPIO4_3 | NF_CLE | NF_WEN | SPI0_SDO | SPI1_SDO | SPI1_CSN | AVSS_MIPIRX | MIPI_RX2_D3N | MIPI_RX2_D0P | MIPI_RX1_CK1P | AVSS_MIPIRX | MIPI_RX1_D0N | MIPI_RX0_D1P | MIPI_RX0_D2N | AVSS_MIPIRX | SENSOR_RSTN1 | UART2_RXD | UART1_TXD | UART1_RXD | 1V | [6 empty] | USB3_DP | USB3_DM | AG
AH | JTAG_TCK | JTAG_TMS | [6 empty] | 1W | NF_ALE | NF_CSN | EMMC_ZCOMP | VSS | SPI2_SDO | SPI0_CSN | AVSS_MIPIRX | MIPI_RX2_D3P | MIPI_RX2_D0N | MIPI_RX1_CK1N | AVSS_MIPIRX | MIPI_RX1_D0P | MIPI_RX0_D1N | MIPI_RX0_D2P | AVSS_MIPIRX | SENSOR_HS0 | SENSOR_RSTN0 | SENSOR_VS1 | UART1_CTSN | 1W | [6 empty] | USB2_DM | USB2_DP | AH
AJ |  | UART0_TXD | [7 empty] | 1 | 2 | 3 | 4 | 5 | 6 | 7 | 8 | 9 | 10 | 11 | 12 | 13 | 14 | 15 | 16 | 17 | 18 | 19 | [7 empty] | AVSS_AC |  | AJ
AK | RST_N | UART0_RXD | [33 empty] | AVSS_AC | AC_VREF | AK
AL |  | SYS_RSTN_OUT | [32 empty] | AVSS_AC | AC_MICBIAS1 |  | AL
AM | GPIO2_6 | GPIO2_5 | [33 empty] | AC_IN1R | AC_IN1L | AM
AN |  | PWM_OUT0 | [33 empty] | AC_MICBIAS0 |  | AN
AP | I2C0_SDA | I2C0_SCL | [32 empty] | AVSS_AC | AC_IN0R | AC_IN0L | AP
AR |  | PWM_OUT1 | [33 empty] | AC_OUTR |  | AR
AT | VSS | NF_RDY | NF_DQ7 | NF_DQ6 | NF_DQ4 | NF_DQ3 | NF_DQ1 | NF_DQ0 | VSS | SPI1_SDI | SPI0_SDI | AVSS_MIPIRX | MIPI_RX2_CK1P | AVSS_MIPIRX | MIPI_RX2_D1N | MIPI_RX2_CK0P | AVSS_MIPIRX | MIPI_RX2_D2N | MIPI_RX1_D3P | AVSS_MIPIRX | MIPI_RX1_D1N | MIPI_RX1_CK0P | AVSS_MIPIRX | MIPI_RX1_D2N | MIPI_RX0_D3N | AVSS_MIPIRX | MIPI_RX0_CK0P | MIPI_RX0_D0N | AVSS_MIPIRX | SENSOR_VS0 | SENSOR_CLK2 | VSS | SENSOR_CLK0 | SENSOR_VS2 | AVSS_AC | AC_OUTL | AVSS_AC | AT
AU | VSS | VSS | NF_REN |  | NF_DQ5 |  | NF_DQ2 |  | SPI1_SCLK |  | SPI0_SCLK |  | MIPI_RX2_CK1N |  | MIPI_RX2_D1P | MIPI_RX2_CK0N |  | MIPI_RX2_D2P | MIPI_RX1_D3N |  | MIPI_RX1_D1P | MIPI_RX1_CK0N |  | MIPI_RX1_D2P | MIPI_RX0_D3P |  | MIPI_RX0_CK0N | MIPI_RX0_D0P |  | SENSOR_HS1 |  | SENSOR_RSTN2 | SENSOR_CLK1 |  | SENSOR_HS2 | AVSS_AC | AVSS_AC | AU
| 1 | 2 | 3 | 4 | 5 | 6 | 7 | 8 | 9 | 10 | 11 | 12 | 13 | 14 | 15 | 16 | 17 | 18 | 19 | 20 | 21 | 22 | 23 | 24 | 25 | 26 | 27 | 28 | 29 | 30 | 31 | 32 | 33 | 34 | 35 | 36 | 37
FCCSP15x15外两圈，pitch 0.4 mm
Hi3519AV100 15mmX15mm FCCSP 567 BAll Pinmap
内圈 pitch 0.65 mm
Top View
内圈 pitch 0.65 mm