## 版权申明
版权所有 © 深圳市海思半导体有限公司 2017。保留一切权利。
非经本公司书面许可，任何单位和个人不得擅自摘抄、复制本文档内容的部分或全部，并不得以任何形式传播。
商标声明
、
海思和其他海思商标均为深圳市海思半导体有限公司的商标。
本文档提及的其他所有商标或注册商标，由各自的所有人拥有。
注意
您购买的产品、服务或特性等应受海思公司商业合同和条款的约束，本文档中描述的全部或部分产品、服务或特性可能不在您的购买或使用范围之内。除非合同另有约定，海思公司对本文档内容不做任何明示或默示的声明或保证。
由于产品版本升级或其他原因，本文档内容会不定期进行更新。除非另有约定，本文档仅作为使用指导，本文档中的所有陈述、信息和建议不构成任何明示或暗示的担保。

## 资料修订
Revision Record 修订记录
Date 日期 | Revision Version 修订版本 | Change Description 修改描述
2017.10.11 | 00B01 | 第一次临时版本发布
2018.03.14 | 00B02 | 第二次临时版本发布 “1.管脚信息表”页签中删除iocfg_reg200，iocfg_reg201，iocfg_reg205和iocfg_reg206 “2.功能信号表”页签中删除iocfg_reg197~iocfg_reg208 “3.管脚控制寄存器”页签中新增Pin Number列 “4.管脚默认状态”页签中添加X相关内容
2018.07.10 | 00B03 | 第三次临时版本发布 “1.管脚信息表”页签中DIR涉及更新
2018.12.10 | 01 | 第一次正式版本发布 “1.管脚信息表”EMMC_CLK、EMMC_DS、EMMC_DATA2至EMMC_DATA6 、EMMC_DATA5至EMMC_DATA7中增加UFS描述，AVSS_UFSCOMB和EMMC_CALIO修改和功能信号表中描述一致。 “2.功能信号表”页签中删除EMMC相关寄存器。eMMC/UFS信号描述涉及修改。 “3.管脚控制寄存器”页签中iocfg_reg138至iocfg_reg146、iocfg_reg147描述涉及修改。

## 0.说明
PINOUT各子表格功能说明：
1. 管脚信息表中描述芯片管脚编号，功能说明，以及对应管脚的配置寄存器等信息。 2. 功能信号表中描述功能信号，以及功能复用对应的芯片管脚。 3. 管脚控制寄存器描述管脚对应的寄存器地址，功能复用关系配置，驱动能力配置，以及上下拉电阻等配置。 4. 管脚默认状态描述芯片上电期间和上电后复位撤销后的管脚默认状态。
管脚类型说明
I | 输入信号。
IPD | 输入信号，内部下拉。
IPU | 输入信号，内部上拉。
IS | 输入信号，带施密特触发器。
ISPD | 输入信号，带施密特触发器，内部下拉。
ISPU | 输入信号，带施密特触发器，内部上垃。
O | 输出信号。
OOD | 输出，漏极开路。
I/O | 双向输入/输出信号。
ISCUD/O | 双向输入/输出信号,带施密特触发器，可控内部上拉和下拉。
ICUD/O | 双向输入/输出信号,可控内部上拉和下拉。
IPD/O | 双向，输入下拉。
IPU/O | 双向，输入上拉。
ISPU/O | 双向，输入上拉，带施密特触发器。
ISPD/O | 双向，输入下拉，带施密特触发器。
IPD/OOD | 双向，输入下拉，输出漏极开路。
IPU/OOD | 双向，输入上拉，输出漏极开路。
IS/O | 双向，输入带施密特触发器。
IS/OOD | 双向，输入带施密特触发器，输出漏极开路。
CIN | Crystal Oscillator，晶振输入。
COUT | Crystal Oscillator，晶振驱动输出。
P | 电源。
G | 地。

## 1.管脚信息表
Pin Number | Pin Name | Power Supply | IO Type | DIR | IO Config Register | Function Description
[6 empty] | Function Number | Signal Name | Direction | Description
A1 | VSS | - | - | G | - | 0 | VSS | - | 数字地。
A2 | VSS | - | - | G | - | 0 | VSS | - | 数字地。
A3 | DDR0_ODT1 | VDDIO_DDR | DDR | O | - | 0 | DDR0_ODT1 | O | DDR SDRAM0 终端匹配电阻1。
A4 | DDR0_BG1 | VDDIO_DDR | DDR | O | - | 0 | DDR0_BG1 | O | DDR SDRAM0 Bank Group1。
A5 | DDR0_A13 | VDDIO_DDR | DDR | O | - | 0 | DDR0_A13 | O | DDR SDRAM0 地址13。
A6 | DDR0_A1 | VDDIO_DDR | DDR | O | - | 0 | DDR0_A1 | O | DDR SDRAM0 地址1。
A7 | DDR0_A2 | VDDIO_DDR | DDR | O | - | 0 | DDR0_A2 | O | DDR SDRAM0 地址2。
A8 | DDR0_A4 | VDDIO_DDR | DDR | O | - | 0 | DDR0_A4 | O | DDR SDRAM0 地址4。
A9 | DDR0_ACT | VDDIO_DDR | DDR | O | - | 0 | DDR0_ACT | O | DDR SDRAM0 Activation Command。
A10 | DDR0_A16 | VDDIO_DDR | DDR | O | - | 0 | DDR0_A16 | O | DDR SDRAM0 地址16，与RAS管脚复用。
A11 | DDR0_CKE0 | VDDIO_DDR | DDR | O | - | 0 | DDR0_CKE0 | O | DDR SDRAM0 时钟使能0。
A12 | DDR0_DQ21 | VDDIO_DDR | DDR | I/O | - | 0 | DDR0_DQ21 | B | DDR SDRAM0 数据21。
A13 | DDR0_DM2 | VDDIO_DDR | DDR | O | - | 0 | DDR0_DM2 | O | DDR SDRAM0 写操作时用作数据屏蔽信号2，读操作时用作DBI信号2。
A14 | DDR0_DQ25 | VDDIO_DDR | DDR | I/O | - | 0 | DDR0_DQ25 | B | DDR SDRAM0 数据25。
A15 | DDR0_DQ31 | VDDIO_DDR | DDR | I/O | - | 0 | DDR0_DQ31 | B | DDR SDRAM0 数据31。
A16 | DDR0_DQ30 | VDDIO_DDR | DDR | I/O | - | 0 | DDR0_DQ30 | B | DDR SDRAM0 数据30。
A17 | DDR0_DQ26 | VDDIO_DDR | DDR | I/O | - | 0 | DDR0_DQ26 | B | DDR SDRAM0 数据26。
A18 | DDR0_DQ1 | VDDIO_DDR | DDR | I/O | - | 0 | DDR0_DQ1 | B | DDR SDRAM0 数据1。
A19 | DDR0_DQ7 | VDDIO_DDR | DDR | I/O | - | 0 | DDR0_DQ7 | B | DDR SDRAM0 数据7。
A20 | DDR0_DM1 | VDDIO_DDR | DDR | O | - | 0 | DDR0_DM1 | O | DDR SDRAM0 写操作时用作数据屏蔽信号1，读操作时用作DBI信号1。
A21 | DDR0_DQ8 | VDDIO_DDR | DDR | I/O | - | 0 | DDR0_DQ8 | B | DDR SDRAM0 数据8。
A22 | DDR0_DQ2 | VDDIO_DDR | DDR | I/O | - | 0 | DDR0_DQ2 | B | DDR SDRAM0 数据2。
A23 | DDR0_DQ11 | VDDIO_DDR | DDR | I/O | - | 0 | DDR0_DQ11 | B | DDR SDRAM0 数据11。
A24 | VSS | - | - | G | - | 0 | VSS | - | 数字地。
A25 | RGMII0_RXCK | DVDD18 | LVCMOS18 | ISCUD/O | iocfg_reg81 | 0 | GPIO8_5 | B | 通用输入输出。
[6 empty] | 1 | RGMII0_RXCK | I | 以太网MAC接口0 RXCK信号。 RGMII模式：接收时钟。 RMII模式：接收时钟。
[6 empty] | 2 | LCD_DATA16 | O | LCD数据16。
[6 empty] | 3 | VI1_DATA8 | I | VI CMOS1输入数据8。
A26 | RGMII0_TXD3 | DVDD18 | LVCMOS18 | ISCUD/O | iocfg_reg83 | 0 | GPIO8_7 | B | 通用输入输出。
[6 empty] | 1 | RGMII0_TXD3 | O | 以太网MAC接口0 TXD3信号,只在RGMII模式下有效。 RGMII模式：发送数据3。
[6 empty] | 2 | LCD_DATA18 | O | LCD数据18。
[6 empty] | 3 | VI1_DATA11 | I | VI CMOS1输入数据11。
A27 | RGMII0_TXD2 | DVDD18 | LVCMOS18 | ISCUD/O | iocfg_reg84 | 0 | GPIO9_0 | B | 通用输入输出。
[6 empty] | 1 | RGMII0_TXD2 | O | 以太网MAC接口0 TXD2信号，只在RGMII模式下有效。 RGMII模式：发送数据2。
[6 empty] | 2 | LCD_DATA20 | O | LCD数据20。
[6 empty] | 3 | VI1_DATA13 | I | VI CMOS1输入数据13。
A28 | RGMII0_TXD0 | DVDD18 | LVCMOS18 | ISCUD/O | iocfg_reg86 | 0 | GPIO9_2 | B | 通用输入输出。
[6 empty] | 1 | RGMII0_TXD0 | O | 以太网MAC接口0 TXD0信号。 RGMII模式：发送数据0。 RMII模式：发送数据0。
[6 empty] | 2 | LCD_DATA22 | O | LCD数据22。
[6 empty] | 3 | VI1_DATA15 | I | VI CMOS1输入数据15。
[6 empty] | 4 | VI1_VS | I | VI CMOS1输入帧同步信号。
A29 | SDIO0_CDATA2 | DVDD33/DVDD18 | LVCMOS33/LVCMOS18 | ISCUD/O | iocfg_reg99 | 0 | GPIO11_6 | B | 通用输入输出。
[6 empty] | 1 | SDIO0_CDATA2 | B | SDIO0数据2。
[6 empty] | 2 | JTAG_TDI | I | JTAG输入数据。 （硬件复用：当JTAG_ON_SDIO=1时管脚被设置成此功能）
A30 | SDIO0_CCMD | DVDD33/DVDD18 | LVCMOS33/LVCMOS18 | ISCUD/O | iocfg_reg96 | 0 | GPIO11_3 | B | 通用输入输出。
[6 empty] | 1 | SDIO0_CCMD | B | SDIO0命令。
A31 | SDIO0_CCLK_OUT | DVDD33/DVDD18 | LVCMOS33/LVCMOS18 | ISCUD/O | iocfg_reg95 | 0 | GPIO11_2 | B | 通用输入输出。
[6 empty] | 1 | SDIO0_CCLK_OUT | O | SDIO0时钟。
[6 empty] | 2 | JTAG_TCK | I | JTAG时钟信号。 （硬件复用：当JTAG_ON_SDIO=1时管脚被设置成此功能）
A32 | SDIO0_CDATA1 | DVDD33/DVDD18 | LVCMOS33/LVCMOS18 | ISCUD/O | iocfg_reg98 | 0 | GPIO11_5 | B | 通用输入输出。
[6 empty] | 1 | SDIO0_CDATA1 | B | SDIO0数据1。
[6 empty] | 2 | JTAG_TDO | O | JTAG输出数据。 （硬件复用：当JTAG_ON_SDIO=1时管脚被设置成此功能）
A33 | GPIO0_1 | DVDD18 | LVCMOS18 | ISCUD/O | iocfg_reg133 | 0 | GPIO0_1 | B | 通用输入输出。
[6 empty] | 2 | LCD_VSYNC | O | LCD场同步信号。
A34 | VOU1120_DATA1 | DVDD18 | LVCMOS18 | ISCUD/O | iocfg_reg111 | 0 | GPIO6_1 | B | 通用输入输出。
[6 empty] | 1 | VOU1120_DATA1 | O | VO BT.1120输出数据1。
[6 empty] | 2 | LCD_DATA3 | O | LCD数据3。
[6 empty] | 3 | VI0_DATA6 | I | VI CMOS0输入数据6。
[6 empty] | 4 | RGMII1_TXD0 | O | 以太网MAC接口1 TXD0信号。 RGMII模式：发送数据0。 RMII模式：发送数据0。
[6 empty] | 7 | TEST_OUT1 | O | 测试信号1。
A35 | VOU1120_DATA15 | DVDD18 | LVCMOS18 | ISCUD/O | iocfg_reg125 | 0 | GPIO7_7 | B | 通用输入输出。
[6 empty] | 1 | VOU1120_DATA15 | O | VO BT.1120输出数据15。
[6 empty] | 2 | LCD_DATA5 | O | LCD数据5。
[6 empty] | 3 | VI0_DATA8 | I | VI CMOS0输入数据8。
[6 empty] | 4 | RGMII1_TXCKOUT | O | 以太网MAC接口1 TXCK信号，只在RGMII模式下有效。 RGMII模式：发送时钟。
[6 empty] | 5 | RMII1_CLK | B | 以太网MAC接口1 RMII参考时钟，只在RMII模式下有效。
A36 | VSS | - | - | G | - | 0 | VSS | - | 数字地。
A37 | VSS | - | - | G | - | 0 | VSS | - | 数字地。
B1 | VSS | - | - | G | - | 0 | VSS | - | 数字地。
B2 | DDR1_ZQ | VDDIO_DDR | DDR | I/O | - | 0 | DDR1_ZQ | B | DDR SDRAM1 ZQ校准管脚。
B3 | DDR0_ZQ | VDDIO_DDR | DDR | I/O | - | 0 | DDR0_ZQ | B | DDR SDRAM0 ZQ校准管脚。
B4 | DDR0_CS1_N | VDDIO_DDR | DDR | O | - | 0 | DDR0_CS1_N | O | DDR SDRAM0 片选1。
B5 | DDR0_CKE1 | VDDIO_DDR | DDR | O | - | 0 | DDR0_CKE1 | O | DDR SDRAM0 时钟使能1。
B6 | DDR0_A0 | VDDIO_DDR | DDR | O | - | 0 | DDR0_A0 | O | DDR SDRAM0 地址0。
B7 | DDR0_A5 | VDDIO_DDR | DDR | O | - | 0 | DDR0_A5 | O | DDR SDRAM0 地址5。
B8 | DDR0_A10 | VDDIO_DDR | DDR | O | - | 0 | DDR0_A10 | O | DDR SDRAM0 地址10。
B9 | DDR0_A14 | VDDIO_DDR | DDR | O | - | 0 | DDR0_A14 | O | DDR SDRAM0 地址14，与WE管脚复用。
B10 | DDR0_A3 | VDDIO_DDR | DDR | O | - | 0 | DDR0_A3 | O | DDR SDRAM0 地址3。
B11 | DDR0_CS0_N | VDDIO_DDR | DDR | O | - | 0 | DDR0_CS0_N | O | DDR SDRAM0 片选0。
B12 | DDR0_DQ23 | VDDIO_DDR | DDR | I/O | - | 0 | DDR0_DQ23 | B | DDR SDRAM0 数据23。
B13 | VSS | - | - | G | - | 0 | VSS | - | 数字地。
B14 | DDR0_DQ27 | VDDIO_DDR | DDR | I/O | - | 0 | DDR0_DQ27 | B | DDR SDRAM0 数据27。
B15 | DDR0_DQ29 | VDDIO_DDR | DDR | I/O | - | 0 | DDR0_DQ29 | B | DDR SDRAM0 数据29。
B16 | VSS | - | - | G | - | 0 | VSS | - | 数字地。
B17 | DDR0_DQ24 | VDDIO_DDR | DDR | I/O | - | 0 | DDR0_DQ24 | B | DDR SDRAM0 数据24。
B18 | DDR0_DQ4 | VDDIO_DDR | DDR | I/O | - | 0 | DDR0_DQ4 | B | DDR SDRAM0 数据4。
B19 | VSS | - | - | G | - | 0 | VSS | - | 数字地。
B20 | DDR0_DQ14 | VDDIO_DDR | DDR | I/O | - | 0 | DDR0_DQ14 | B | DDR SDRAM0 数据14。
B21 | DDR0_DQ10 | VDDIO_DDR | DDR | I/O | - | 0 | DDR0_DQ10 | B | DDR SDRAM0 数据10。
B22 | VSS | - | - | G | - | 0 | VSS | - | 数字地。
B23 | DDR0_DQ9 | VDDIO_DDR | DDR | I/O | - | 0 | DDR0_DQ9 | B | DDR SDRAM0 数据9。
B24 | RGMII0_RXDV | DVDD18 | LVCMOS18 | ISCUD/O | iocfg_reg76 | 0 | GPIO8_0 | B | 通用输入输出。
[6 empty] | 1 | RGMII0_RXDV | I | 以太网MAC接口0 RXDV信号。 RGMII模式：接收数据有效信号； RMII模式：接收数据有效及载体检测信号。
[6 empty] | 2 | LCD_DATA15 | O | LCD数据15。
[6 empty] | 3 | VI1_DATA7 | I | VI CMOS1输入数据7。
B25 | MDCK0 | DVDD18 | LVCMOS18 | ISCUD/O | iocfg_reg90 | 0 | GPIO9_6 | B | 通用输入输出。
[6 empty] | 1 | MDCK0 | O | 以太网MAC接口0 MDIO接口时钟输出。
[6 empty] | 2 | LCD_DATA17 | O | LCD数据17。
[6 empty] | 3 | VI1_DATA10 | I | VI CMOS1输入数据10。
B26 | EPHY0_CLK | DVDD18 | LVCMOS18 | ISCUD/O | iocfg_reg88 | 0 | GPIO9_4 | B | 通用输入输出。
[6 empty] | 1 | EPHY0_CLK | O | 以太网MAC接口0 PHY工作时钟。
[6 empty] | 2 | LCD_DATA19 | O | LCD数据19。
[6 empty] | 3 | VI1_DATA12 | I | VI CMOS1输入数据12。
B27 | RGMII0_TXD1 | DVDD18 | LVCMOS18 | ISCUD/O | iocfg_reg85 | 0 | GPIO9_1 | B | 通用输入输出。
[6 empty] | 1 | RGMII0_TXD1 | O | 以太网MAC接口0 TXD1信号。 RGMII模式：发送数据1。 RMII模式：发送数据1。
[6 empty] | 2 | LCD_DATA21 | O | LCD数据21。
[6 empty] | 3 | VI1_DATA14 | I | VI CMOS1输入数据14。
[6 empty] | 4 | VI1_HS | I | VI CMOS1输入行同步信号。
B28 | RGMII0_TXCKOUT | DVDD18 | LVCMOS18 | ISCUD/O | iocfg_reg87 | 0 | GPIO9_3 | B | 通用输入输出。
[6 empty] | 1 | RGMII0_TXCKOUT | O | 以太网MAC接口0 TXCK信号，只在RGMII模式下有效。 RGMII模式：发送时钟。
[6 empty] | 2 | LCD_DATA23 | O | LCD数据23。
[6 empty] | 3 | VI1_CLK | I | VI CMOS1输入时钟。
[6 empty] | 4 | RMII0_CLK | B | 以太网MAC接口0 RMII参考时钟，只在RMII模式下有效。
B29 | SDIO0_CDATA3 | DVDD33/DVDD18 | LVCMOS33/LVCMOS18 | ISCUD/O | iocfg_reg100 | 0 | GPIO11_7 | B | 通用输入输出。
[6 empty] | 1 | SDIO0_CDATA3 | B | SDIO0数据3。
[6 empty] | 2 | JTAG_TRSTN | I | JTAG复位信号。 （硬件复用：当JTAG_ON_SDIO=1时管脚被设置成此功能）
B30 | SDIO0_CARD_POWER_EN | DVDD33 | LVCMOS33 | ISCUD/O | iocfg_reg93 | 0 | GPIO11_0 | B | 通用输入输出。
[6 empty] | 1 | SDIO0_CARD_POWER_EN | O | SDIO0电源使能控制信号，高有效。
B31 | SDIO0_CDATA0 | DVDD33/DVDD18 | LVCMOS33/LVCMOS18 | ISCUD/O | iocfg_reg97 | 0 | GPIO11_4 | B | 通用输入输出。
[6 empty] | 1 | SDIO0_CDATA0 | B | SDIO0数据0。
[6 empty] | 2 | JTAG_TMS | I | JTAG模式选择输入。 （硬件复用：当JTAG_ON_SDIO=1时管脚被设置成此功能）
B32 | SDIO0_CARD_DETECT | DVDD33 | LVCMOS33 | ISCUD/O | iocfg_reg94 | 0 | GPIO11_1 | B | 通用输入输出。
[6 empty] | 1 | SDIO0_CARD_DETECT | I | SDIO0卡检测信号，低有效。
B33 | VOU1120_DATA2 | DVDD18 | LVCMOS18 | ISCUD/O | iocfg_reg112 | 0 | GPIO6_2 | B | 通用输入输出。
[6 empty] | 1 | VOU1120_DATA2 | O | VO BT.1120输出数据2。
[6 empty] | 2 | LCD_DATA2 | O | LCD数据2。
[6 empty] | 3 | VI0_DATA5 | I | VI CMOS0输入数据5。
[6 empty] | 4 | RGMII1_TXD1 | O | 以太网MAC接口1 TXD1信号。 RGMII模式：发送数据1。 RMII模式：发送数据1。
[6 empty] | 7 | TEST_OUT2 | O | 测试信号2。
B34 | VOU1120_DATA0 | DVDD18 | LVCMOS18 | ISCUD/O | iocfg_reg110 | 0 | GPIO6_0 | B | 通用输入输出。
[6 empty] | 1 | VOU1120_DATA0 | O | VO BT.1120输出数据0。
[6 empty] | 2 | LCD_DATA4 | O | LCD数据4。
[6 empty] | 3 | VI0_DATA7 | I | VI CMOS0输入数据7。
[6 empty] | 4 | RGMII1_TXEN | O | 以太网MAC接口1 TXEN信号。 RGMII模式：发送数据有效。 RMII模式：发送数据有效。
[6 empty] | 7 | TEST_OUT0 | O | 测试信号0。
B35 | VOU1120_DATA14 | DVDD18 | LVCMOS18 | ISCUD/O | iocfg_reg124 | 0 | GPIO7_6 | B | 通用输入输出。
[6 empty] | 1 | VOU1120_DATA14 | O | VO BT.1120输出数据14。
[6 empty] | 2 | LCD_DATA6 | O | LCD数据6。
[6 empty] | 3 | VI0_DATA9 | I | VI CMOS0输入数据9。
B36 | VOU1120_DATA12 | DVDD18 | LVCMOS18 | ISCUD/O | iocfg_reg122 | 0 | GPIO7_4 | B | 通用输入输出。
[6 empty] | 1 | VOU1120_DATA12 | O | VO BT.1120输出数据12。
[6 empty] | 2 | LCD_DATA8 | O | LCD数据8。
[6 empty] | 3 | VI0_DATA11 | I | VI CMOS0输入数据11。
[6 empty] | 4 | RGMII1_RXD2 | I | 以太网MAC接口1 RXD2信号，只在RGMII模式下有效。 RGMII模式：接收数据2。
[6 empty] | 5 | SDIO2_CCMD | B | SDIO2命令。
B37 | VSS | - | - | G | - | 0 | VSS | - | 数字地。
C1 | DDR1_ODT1 | VDDIO_DDR | DDR | O | - | 0 | DDR1_ODT1 | O | DDR SDRAM1 终端匹配电阻1。
C2 | DDR1_A8 | VDDIO_DDR | DDR | O | - | 0 | DDR1_A8 | O | DDR SDRAM1 地址8。
C3 | DDR1_RESET_N | VDDIO_DDR | DDR | O | - | 0 | DDR1_RESET_N | O | DDR SDRAM1 复位信号。
C4 | DDR0_A8 | VDDIO_DDR | DDR | O | - | 0 | DDR0_A8 | O | DDR SDRAM0 地址8。
C5 | DDR0_A7 | VDDIO_DDR | DDR | O | - | 0 | DDR0_A7 | O | DDR SDRAM0 地址7。
C6 | VSS | - | - | G | - | 0 | VSS | - | 数字地。
C7 | DDR0_BA0 | VDDIO_DDR | DDR | O | - | 0 | DDR0_BA0 | O | DDR SDRAM0 Bank地址信号0。
C8 | DDR0_A15 | VDDIO_DDR | DDR | O | - | 0 | DDR0_A15 | O | DDR SDRAM0 地址15，与CAS管脚复用。
C9 | VSS | - | - | G | - | 0 | VSS | - | 数字地。
C10 | VSS | - | - | G | - | 0 | VSS | - | 数字地。
C11 | DDR0_ODT0 | VDDIO_DDR | DDR | O | - | 0 | DDR0_ODT0 | O | DDR SDRAM0 终端匹配电阻0。
C12 | DDR0_DQ17 | VDDIO_DDR | DDR | I/O | - | 0 | DDR0_DQ17 | B | DDR SDRAM0 数据17。
C13 | DDR0_DQ18 | VDDIO_DDR | DDR | I/O | - | 0 | DDR0_DQ18 | B | DDR SDRAM0 数据18。
C14 | VSS | - | - | G | - | 0 | VSS | - | 数字地。
C15 | DDR0_DQ28 | VDDIO_DDR | DDR | I/O | - | 0 | DDR0_DQ28 | B | DDR SDRAM0 数据28。
C16 | DDR0_DM3 | VDDIO_DDR | DDR | O | - | 0 | DDR0_DM3 | O | DDR SDRAM0 写操作时用作数据屏蔽信号3，读操作时用作DBI信号3。
C17 | VSS | - | - | G | - | 0 | VSS | - | 数字地。
C18 | DDR0_DQ6 | VDDIO_DDR | DDR | I/O | - | 0 | DDR0_DQ6 | B | DDR SDRAM0 数据6。
C19 | DDR0_DQ12 | VDDIO_DDR | DDR | I/O | - | 0 | DDR0_DQ12 | B | DDR SDRAM0 数据12。
C20 | VSS | - | - | G | - | 0 | VSS | - | 数字地。
C21 | DDR0_DQ5 | VDDIO_DDR | DDR | I/O | - | 0 | DDR0_DQ5 | B | DDR SDRAM0 数据5。
C22 | DDR0_DQ13 | VDDIO_DDR | DDR | I/O | - | 0 | DDR0_DQ13 | B | DDR SDRAM0 数据13。
C23 | VSS | - | - | G | - | 0 | VSS | - | 数字地。
C24 | RGMII0_TXEN | DVDD18 | LVCMOS18 | ISCUD/O | iocfg_reg82 | 0 | GPIO8_6 | B | 通用输入输出。
[6 empty] | 1 | RGMII0_TXEN | O | 以太网MAC接口0 TXEN信号。 RGMII模式：发送数据有效。 RMII模式：发送数据有效。
[6 empty] | 3 | VI1_DATA1 | I | VI CMOS1输入数据1。
C25 | VSS | - | - | G | - | 0 | VSS | - | 数字地。
C26 | MDIO0 | DVDD18 | LVCMOS18 | ISCUD/O | iocfg_reg91 | 0 | GPIO9_7 | B | 通用输入输出。
[6 empty] | 1 | MDIO0 | B | 以太网MAC接口0 MDIO接口数据信号。
[6 empty] | 3 | VI1_DATA2 | I | VI CMOS1输入数据2。
C27 | RGMII0_RXD0 | DVDD18 | LVCMOS18 | ISCUD/O | iocfg_reg80 | 0 | GPIO8_4 | B | 通用输入输出。
[6 empty] | 1 | RGMII0_RXD0 | I | 以太网MAC接口0 RXD0信号。 RGMII模式：接收数据0。 RMII模式：接收数据0。
[6 empty] | 2 | LCD_DATA14 | O | LCD数据14。
[6 empty] | 3 | VI1_DATA6 | I | VI CMOS1输入数据6。
C28 | VSS | - | - | G | - | 0 | VSS | - | 数字地。
C29 | GPIO16_7 | DVDD18 | LVCMOS18 | ISCUD/O | iocfg_reg92 | 0 | GPIO16_7 | B | 通用输入输出。
[6 empty] | 1 | IR_IN | I | 红外输入信号。
[6 empty] | 3 | VI1_DATA9 | I | VI CMOS1输入数据9。
C30 | SDIO1_CARD_POWER_EN | DVDD33 | LVCMOS33 | ISCUD/O | iocfg_reg101 | 0 | GPIO12_0 | B | 通用输入输出。
[6 empty] | 1 | SDIO1_CARD_POWER_EN | O | SDIO1电源使能控制信号，高有效。
C31 | VSS | - | - | G | - | 0 | VSS | - | 数字地。
C32 | SDIO1_CCLK_OUT | DVDD33 | LVCMOS33 | ISCUD/O | iocfg_reg103 | 0 | GPIO12_2 | B | 通用输入输出。
[6 empty] | 1 | SDIO1_CCLK_OUT | O | SDIO1时钟信号。
C33 | DVDD3318_SDIO_VOUT | - | - | P | - | 0 | DVDD3318_SDIO_VOUT | - | SDIO0 3.3V/1.8V电源输出管脚，用于SDIO0 CMD/DATA信号上拉。
C34 | VOU1120_DATA7 | DVDD18 | LVCMOS18 | ISCUD/O | iocfg_reg117 | 0 | GPIO6_7 | B | 通用输入输出。
[6 empty] | 1 | VOU1120_DATA7 | O | VO BT.1120输出数据7。
[6 empty] | 2 | LCD_DE | O | LCD数据有效。
[6 empty] | 3 | VI0_DATA0 | I | VI CMOS0输入数据0。
[6 empty] | 4 | EPHY1_RSTN | O | 以太网MAC接口1 PHY复位信号,低有效。
[6 empty] | 7 | TEST_OUT7 | O | 测试信号7。
C35 | VOU1120_DATA13 | DVDD18 | LVCMOS18 | ISCUD/O | iocfg_reg123 | 0 | GPIO7_5 | B | 通用输入输出。
[6 empty] | 1 | VOU1120_DATA13 | O | VO BT.1120输出数据13。
[6 empty] | 3 | VI0_DATA10 | I | VI CMOS0输入数据10。
[6 empty] | 4 | RGMII1_RXD3 | I | 以太网MAC接口1 RXD3信号，只在RGMII模式下有效。 RGMII模式：接收数据3。
[6 empty] | 5 | SDIO2_CDATA3 | B | SDIO2数据3。
C36 | VOU1120_DATA11 | DVDD18 | LVCMOS18 | ISCUD/O | iocfg_reg121 | 0 | GPIO7_3 | B | 通用输入输出。
[6 empty] | 1 | VOU1120_DATA11 | O | VO BT.1120输出数据11。
[6 empty] | 2 | LCD_DATA9 | O | LCD数据9。
[6 empty] | 3 | VI0_DATA12 | I | VI CMOS0输入数据12。
[6 empty] | 4 | RGMII1_RXD1 | I | 以太网MAC接口1 RXD1信号。 RGMII模式：接收数据1。 RMII模式：接收数据1。
[6 empty] | 5 | SDIO2_CARD_POWER_EN | O | SDIO2电源使能控制信号，高有效。
C37 | VOU1120_DATA10 | DVDD18 | LVCMOS18 | ISCUD/O | iocfg_reg120 | 0 | GPIO7_2 | B | 通用输入输出。
[6 empty] | 1 | VOU1120_DATA10 | O | VO BT.1120输出数据10。
[6 empty] | 2 | LCD_DATA10 | O | LCD数据10。
[6 empty] | 3 | VI0_DATA13 | I | VI CMOS0输入数据13。
[6 empty] | 4 | RGMII1_RXD0 | I | 以太网MAC接口1 RXD0信号。 RGMII模式：接收数据0。 RMII模式：接收数据0。
[6 empty] | 5 | SDIO2_CCLK_OUT | O | SDIO2时钟信号。
D1 | DDR1_BG1 | VDDIO_DDR | DDR | O | - | 0 | DDR1_BG1 | O | DDR SDRAM1 Bank Group1。
D2 | DDR1_CS1_N | VDDIO_DDR | DDR | O | - | 0 | DDR1_CS1_N | O | DDR SDRAM1 片选1。
D3 | DDR1_A7 | VDDIO_DDR | DDR | O | - | 0 | DDR1_A7 | O | DDR SDRAM1 地址7。
D4 | DDR0_RESET_N | VDDIO_DDR | DDR | O | - | 0 | DDR0_RESET_N | O | DDR SDRAM0 复位信号。
D5 | DDR0_A6 | VDDIO_DDR | DDR | O | - | 0 | DDR0_A6 | O | DDR SDRAM0 地址6。
D6 | VSS | - | - | G | - | 0 | VSS | - | 数字地。
D7 | DDR0_A9 | VDDIO_DDR | DDR | O | - | 0 | DDR0_A9 | O | DDR SDRAM0 地址9。
D8 | DDR0_A12 | VDDIO_DDR | DDR | O | - | 0 | DDR0_A12 | O | DDR SDRAM0 地址12。
D9 | DDR0_CLK1_N | VDDIO_DDR0_CK | DDR | O | - | 0 | DDR0_CLK1_N | O | DDR SDRAM0 差分时钟1负极。
D10 | DDR0_BA1 | VDDIO_DDR | DDR | O | - | 0 | DDR0_BA1 | O | DDR SDRAM0 Bank地址信号1。
D11 | DDR0_CLK0_P | VDDIO_DDR0_CK | DDR | O | - | 0 | DDR0_CLK0_P | O | DDR SDRAM0 差分时钟0正极。
D12 | DDR0_DQ22 | VDDIO_DDR | DDR | I/O | - | 0 | DDR0_DQ22 | B | DDR SDRAM0 数据22。
D13 | DDR0_DQ19 | VDDIO_DDR | DDR | I/O | - | 0 | DDR0_DQ19 | B | DDR SDRAM0 数据19。
D14 | DDR0_DQS2_P | VDDIO_DDR | DDR | I | - | 0 | DDR0_DQS2_P | I | DDR SDRAM0 数据选通信号2正极，对应DDR0数据Byte2。
D15 | DDR0_DQ20 | VDDIO_DDR | DDR | I/O | - | 0 | DDR0_DQ20 | B | DDR SDRAM0 数据20。
D16 | DDR0_DQ16 | VDDIO_DDR | DDR | I/O | - | 0 | DDR0_DQ16 | B | DDR SDRAM0 数据16。
D17 | DDR0_DQS3_P | VDDIO_DDR | DDR | I | - | 0 | DDR0_DQS3_P | I | DDR SDRAM0 数据选通信号3正极，对应DDR0数据Byte3。
D18 | DDR0_DM0 | VDDIO_DDR | DDR | O | - | 0 | DDR0_DM0 | O | DDR SDRAM0 写操作时用作数据屏蔽信号0，读操作时用作DBI（Data Bus Inversion）信号0。
D19 | DDR0_DQ15 | VDDIO_DDR | DDR | I/O | - | 0 | DDR0_DQ15 | B | DDR SDRAM0 数据15。
D20 | DDR0_DQS0_N | VDDIO_DDR | DDR | I | - | 0 | DDR0_DQS0_N | I | DDR SDRAM0 数据选通信号0负极，对应DDR0数据Byte0。
D21 | DDR0_DQ3 | VDDIO_DDR | DDR | I/O | - | 0 | DDR0_DQ3 | B | DDR SDRAM0 数据3。
D22 | DDR0_DQ0 | VDDIO_DDR | DDR | I/O | - | 0 | DDR0_DQ0 | B | DDR SDRAM0 数据0。
D23 | DDR0_DQS1_P | VDDIO_DDR | DDR | I | - | 0 | DDR0_DQS1_P | I | DDR SDRAM0 数据选通信号1正极，对应DDR0数据Byte1。
D24 | VSS | - | - | G | - | 0 | VSS | - | 数字地。
D25 | VSS | - | - | G | - | 0 | VSS | - | 数字地。
D26 | RGMII0_RXD3 | DVDD18 | LVCMOS18 | ISCUD/O | iocfg_reg77 | 0 | GPIO8_1 | B | 通用输入输出。
[6 empty] | 1 | RGMII0_RXD3 | I | 以太网MAC接口0 RXD3信号，只在RGMII模式下有效。 RGMII模式：接收数据3。
[6 empty] | 3 | VI1_DATA3 | I | VI CMOS1输入数据3。
D27 | VSS | - | - | G | - | 0 | VSS | - | 数字地。
D28 | VSS | - | - | G | - | 0 | VSS | - | 数字地。
D29 | SDIO1_CDATA2 | DVDD33 | LVCMOS33 | ISCUD/O | iocfg_reg107 | 0 | GPIO12_6 | B | 通用输入输出。
[6 empty] | 1 | SDIO1_CDATA2 | B | SDIO1数据2。
D30 | VSS | - | - | G | - | 0 | VSS | - | 数字地。
D31 | VSS | - | - | G | - | 0 | VSS | - | 数字地。
D32 | SDIO1_CDATA0 | DVDD33 | LVCMOS33 | ISCUD/O | iocfg_reg105 | 0 | GPIO12_4 | B | 通用输入输出。
[6 empty] | 1 | SDIO1_CDATA0 | B | SDIO1数据0。
D33 | VSS | - | - | G | - | 0 | VSS | - | 数字地。
D34 | VOU1120_DATA6 | DVDD18 | LVCMOS18 | ISCUD/O | iocfg_reg116 | 0 | GPIO6_6 | B | 通用输入输出。
[6 empty] | 1 | VOU1120_DATA6 | O | VO BT.1120输出数据6。
[6 empty] | 3 | VI0_DATA1 | I | VI CMOS0输入数据1。
[6 empty] | 4 | MDCK1 | O | 以太网MAC接口1 MDIO接口时钟输出。
[6 empty] | 5 | SDIO2_CDATA2 | B | SDIO2数据2。
[6 empty] | 7 | TEST_OUT6 | O | 测试信号6。
D35 | VOU1120_DATA5 | DVDD18 | LVCMOS18 | ISCUD/O | iocfg_reg115 | 0 | GPIO6_5 | B | 通用输入输出。
[6 empty] | 1 | VOU1120_DATA5 | O | VO BT.1120输出数据5。
[6 empty] | 2 | LCD_HSYNC | O | LCD行同步信号。
[6 empty] | 3 | VI0_DATA2 | I | VI CMOS0输入数据2。
[6 empty] | 4 | MDIO1 | B | 以太网MAC接口1 MDIO接口数据信号。
[6 empty] | 7 | TEST_OUT5 | O | 测试信号5。
D36 | VOU1120_DATA9 | DVDD18 | LVCMOS18 | ISCUD/O | iocfg_reg119 | 0 | GPIO7_1 | B | 通用输入输出。
[6 empty] | 1 | VOU1120_DATA9 | O | VO BT.1120输出数据9。
[6 empty] | 2 | LCD_DATA11 | O | LCD数据11。
[6 empty] | 3 | VI0_DATA14 | I | VI CMOS0输入数据14。
[6 empty] | 4 | RGMII1_RXDV | I | 以太网MAC接口1 RXDV信号。 RGMII模式：接收数据有效信号； RMII模式：接收数据有效及载体检测信号。
[6 empty] | 5 | SDIO2_CDATA0 | B | SDIO2数据0。
[6 empty] | 6 | VI0_HS | I | VI CMOS0输入行同步信号。
[6 empty] | 7 | TEST_OUT9 | O | 测试信号9。
D37 | VOU1120_CLK | DVDD18 | LVCMOS18 | ISCUD/O | iocfg_reg109 | 0 | GPIO15_7 | B | 通用输入输出。
[6 empty] | 1 | VOU1120_CLK | O | VO BT.1120时钟。
[6 empty] | 3 | VI0_CLK | I | VI CMOS0输入时钟。
[6 empty] | 4 | RGMII1_RXCK | I | 以太网MAC接口1 RXCK信号。 RGMII模式：接收时钟。 RMII模式：接收时钟。
[6 empty] | 5 | SDIO2_CDATA1 | B | SDIO2数据1。
[6 empty] | 7 | TEST_CLK | O | 测试时钟输出。
E1 | DDR1_A13 | VDDIO_DDR | DDR | O | - | 0 | DDR1_A13 | O | DDR SDRAM1 地址13。
E2 | DDR1_CKE1 | VDDIO_DDR | DDR | O | - | 0 | DDR1_CKE1 | O | DDR SDRAM1 时钟使能1。
E3 | DDR1_A11 | VDDIO_DDR | DDR | O | - | 0 | DDR1_A11 | O | DDR SDRAM1 地址11。
E4 | DDR1_A6 | VDDIO_DDR | DDR | O | - | 0 | DDR1_A6 | O | DDR SDRAM1 地址6。
E5 | DDR0_A11 | VDDIO_DDR | DDR | O | - | 0 | DDR0_A11 | O | DDR SDRAM0 地址11。
E6 | VSS | - | - | G | - | 0 | VSS | - | 数字地。
E7 | VSS | - | - | G | - | 0 | VSS | - | 数字地。
E8 | DDR0_BG0 | VDDIO_DDR | DDR | O | - | 0 | DDR0_BG0 | O | DDR SDRAM0 Bank Group0。
E9 | DDR0_CLK1_P | VDDIO_DDR0_CK | DDR | O | - | 0 | DDR0_CLK1_P | O | DDR SDRAM0 差分时钟1正极。
E10 | VSS | - | - | G | - | 0 | VSS | - | 数字地。
E11 | DDR0_CLK0_N | VDDIO_DDR0_CK | DDR | O | - | 0 | DDR0_CLK0_N | O | DDR SDRAM0 差分时钟0负极。
E12 | VSS | - | - | G | - | 0 | VSS | - | 数字地。
E13 | VSS | - | - | G | - | 0 | VSS | - | 数字地。
E14 | DDR0_DQS2_N | VDDIO_DDR | DDR | I | - | 0 | DDR0_DQS2_N | I | DDR SDRAM0 数据选通信号2负极，对应DDR0数据Byte2。
E15 | VSS | - | - | G | - | 0 | VSS | - | 数字地。
E16 | VSS | - | - | G | - | 0 | VSS | - | 数字地。
E17 | DDR0_DQS3_N | VDDIO_DDR | DDR | I | - | 0 | DDR0_DQS3_N | I | DDR SDRAM0 数据选通信号3负极，对应DDR0数据Byte3。
E18 | VSS | - | - | G | - | 0 | VSS | - | 数字地。
E19 | VSS | - | - | G | - | 0 | VSS | - | 数字地。
E20 | DDR0_DQS0_P | VDDIO_DDR | DDR | I | - | 0 | DDR0_DQS0_P | I | DDR SDRAM0 数据选通信号0正极，对应DDR0数据Byte0。
E21 | VSS | - | - | G | - | 0 | VSS | - | 数字地。
E22 | VSS | - | - | G | - | 0 | VSS | - | 数字地。
E23 | DDR0_DQS1_N | VDDIO_DDR | DDR | I | - | 0 | DDR0_DQS1_N | I | DDR SDRAM0 数据选通信号1负极，对应DDR0数据Byte1。
E24 | VSS | - | - | G | - | 0 | VSS | - | 数字地。
E25 | EPHY0_RSTN | DVDD18 | LVCMOS18 | ISCUD/O | iocfg_reg89 | 0 | GPIO9_5 | B | 通用输入输出。
[6 empty] | 1 | EPHY0_RSTN | O | 以太网MAC接口0 PHY复位信号,低有效。
[6 empty] | 3 | VI1_DATA0 | I | VI CMOS1输入数据0。
E26 | RGMII0_RXD2 | DVDD18 | LVCMOS18 | ISCUD/O | iocfg_reg78 | 0 | GPIO8_2 | B | 通用输入输出。
[6 empty] | 1 | RGMII0_RXD2 | I | 以太网MAC接口0 RXD2信号，只在RGMII模式下有效。 RGMII模式：接收数据2。
[6 empty] | 2 | LCD_DATA12 | O | LCD数据12。
[6 empty] | 3 | VI1_DATA4 | I | VI CMOS1输入数据4。
E27 | RGMII0_RXD1 | DVDD18 | LVCMOS18 | ISCUD/O | iocfg_reg79 | 0 | GPIO8_3 | B | 通用输入输出。
[6 empty] | 1 | RGMII0_RXD1 | I | 以太网MAC接口0 RXD1信号。 RGMII模式：接收数据1。 RMII模式：接收数据1。
[6 empty] | 2 | LCD_DATA13 | O | LCD数据13。
[6 empty] | 3 | VI1_DATA5 | I | VI CMOS1输入数据5。
E28 | SDIO1_CDATA3 | DVDD33 | LVCMOS33 | ISCUD/O | iocfg_reg108 | 0 | GPIO12_7 | B | 通用输入输出。
[6 empty] | 1 | SDIO1_CDATA3 | B | SDIO1数据3。
E30 | SDIO1_CCMD | DVDD33 | LVCMOS33 | ISCUD/O | iocfg_reg104 | 0 | GPIO12_3 | B | 通用输入输出。
[6 empty] | 1 | SDIO1_CCMD | B | SDIO1命令。
E31 | SDIO1_CDATA1 | DVDD33 | LVCMOS33 | ISCUD/O | iocfg_reg106 | 0 | GPIO12_5 | B | 通用输入输出。
[6 empty] | 1 | SDIO1_CDATA1 | B | SDIO1数据1。
E33 | SDIO1_CARD_DETECT | DVDD33 | LVCMOS33 | ISCUD/O | iocfg_reg102 | 0 | GPIO12_1 | B | 通用输入输出。
[6 empty] | 1 | SDIO1_CARD_DETECT | I | SDIO1卡检测信号，低有效。
E34 | VOU1120_DATA3 | DVDD18 | LVCMOS18 | ISCUD/O | iocfg_reg113 | 0 | GPIO6_3 | B | 通用输入输出。
[6 empty] | 1 | VOU1120_DATA3 | O | VO BT.1120输出数据3。
[6 empty] | 2 | LCD_DATA1 | O | LCD数据1。
[6 empty] | 3 | VI0_DATA4 | I | VI CMOS0输入数据4。
[6 empty] | 4 | RGMII1_TXD2 | O | 以太网MAC接口1 TXD2信号，只在RGMII模式下有效。 RGMII模式：发送数据2。
[6 empty] | 7 | TEST_OUT3 | O | 测试信号3。
E35 | VOU1120_DATA4 | DVDD18 | LVCMOS18 | ISCUD/O | iocfg_reg114 | 0 | GPIO6_4 | B | 通用输入输出。
[6 empty] | 1 | VOU1120_DATA4 | O | VO BT.1120输出数据4。
[6 empty] | 2 | LCD_DATA0 | O | LCD数据0。
[6 empty] | 3 | VI0_DATA3 | I | VI CMOS0输入数据3。
[6 empty] | 4 | RGMII1_TXD3 | O | 以太网MAC接口1 TXD3信号,只在RGMII模式下有效。 RGMII模式：发送数据3。
[6 empty] | 7 | TEST_OUT4 | O | 测试信号4。
E36 | VOU1120_DATA8 | DVDD18 | LVCMOS18 | ISCUD/O | iocfg_reg118 | 0 | GPIO7_0 | B | 通用输入输出。
[6 empty] | 1 | VOU1120_DATA8 | O | VO BT.1120输出数据8。
[6 empty] | 2 | LCD_DATA7 | O | LCD数据7。
[6 empty] | 3 | VI0_DATA15 | I | VI CMOS0输入数据15。
[6 empty] | 4 | EPHY1_CLK | O | 以太网MAC接口1 PHY工作时钟。
[6 empty] | 6 | VI0_VS | I | VI CMOS0输入帧同步信号。
[6 empty] | 7 | TEST_OUT8 | O | 测试信号8。
E37 | GPIO0_2 | DVDD18 | LVCMOS18 | ISCUD/O | iocfg_reg134 | 0 | GPIO0_2 | B | 通用输入输出。
F1 | DDR1_A1 | VDDIO_DDR | DDR | O | - | 0 | DDR1_A1 | O | DDR SDRAM1 地址1。
F2 | DDR1_A0 | VDDIO_DDR | DDR | O | - | 0 | DDR1_A0 | O | DDR SDRAM1 地址0。
F3 | VSS | - | - | G | - | 0 | VSS | - | 数字地。
F4 | VSS | - | - | G | - | 0 | VSS | - | 数字地。
F5 | VSS | - | - | G | - | 0 | VSS | - | 数字地。
F6 | VSS | - | - | G | - | 0 | VSS | - | 数字地。
F7 | VSS | - | - | G | - | 0 | VSS | - | 数字地。
F8 | VSS | - | - | G | - | 0 | VSS | - | 数字地。
F9 | VDDIO_DDR | - | - | P | - | 0 | VDDIO_DDR | - | DDR IO电源 。
F10 | VSS | - | - | G | - | 0 | VSS | - | 数字地。
F11 | VSS | - | - | G | - | 0 | VSS | - | 数字地。
F12 | VDDIO_DDR | - | - | P | - | 0 | VDDIO_DDR | - | DDR IO电源 。
F13 | VSS | - | - | G | - | 0 | VSS | - | 数字地。
F14 | VSS | - | - | G | - | 0 | VSS | - | 数字地。
F15 | VDDIO_DDR | - | - | P | - | 0 | VDDIO_DDR | - | DDR IO电源 。
F16 | VSS | - | - | G | - | 0 | VSS | - | 数字地。
F17 | VSS | - | - | G | - | 0 | VSS | - | 数字地。
F18 | VDDIO_DDR | - | - | P | - | 0 | VDDIO_DDR | - | DDR IO电源 。
F19 | VSS | - | - | G | - | 0 | VSS | - | 数字地。
F20 | VSS | - | - | G | - | 0 | VSS | - | 数字地。
F21 | VSS | - | - | G | - | 0 | VSS | - | 数字地。
F22 | VSS | - | - | G | - | 0 | VSS | - | 数字地。
F24 | VSS | - | - | G | - | 0 | VSS | - | 数字地。
F25 | VSS | - | - | G | - | 0 | VSS | - | 数字地。
F28 | DVDD33 | - | - | P | - | 0 | DVDD33 | - | 3.3V数字IO电源。
F29 | DVDD18_LDO_DECAP_3 | - | - | P | - | 0 | DVDD18_LDO_DECAP_3 | - | SDIO 电源域LDO DECAP3管脚，外接电容到地(推荐值：0.5~1uf)。
F31 | DVDD18_LDO_DECAP_2 | - | - | P | - | 0 | DVDD18_LDO_DECAP_2 | - | SDIO 电源域LDO DECAP2管脚，外接电容到地(推荐值：0.5~1uf)。
F34 | GPIO0_3 | DVDD18 | LVCMOS18 | ISCUD/O | iocfg_reg135 | 0 | GPIO0_3 | B | 通用输入输出。
[6 empty] | 2 | LCD_CLK | O | LCD时钟。
F35 | SPI4_CSN1 | DVDD18 | LVCMOS18 | ISCUD/O | iocfg_reg130 | 0 | GPIO16_4 | B | 通用输入输出。
[6 empty] | 1 | SPI4_CSN1 | O | SPI4的片选1输出，默认低有效。
F36 | I2C11_SDA | DVDD18 | OD | IS/OOD | iocfg_reg136 | 0 | I2C11_SDA | B | I2C总线11数据/地址。
F37 | I2C11_SCL | DVDD18 | OD | IS/OOD | iocfg_reg137 | 0 | I2C11_SCL | B | I2C总线11时钟。
G1 | DDR1_A2 | VDDIO_DDR | DDR | O | - | 0 | DDR1_A2 | O | DDR SDRAM1 地址2。
G2 | DDR1_A5 | VDDIO_DDR | DDR | O | - | 0 | DDR1_A5 | O | DDR SDRAM1 地址5。
G3 | DDR1_BA0 | VDDIO_DDR | DDR | O | - | 0 | DDR1_BA0 | O | DDR SDRAM1 Bank地址信号0。
G4 | DDR1_A9 | VDDIO_DDR | DDR | O | - | 0 | DDR1_A9 | O | DDR SDRAM1 地址9。
G5 | VSS | - | - | G | - | 0 | VSS | - | 数字地。
G6 | VSS | - | - | G | - | 0 | VSS | - | 数字地。
G7 | VSS | - | - | G | - | 0 | VSS | - | 数字地。
G8 | VSS | - | - | G | - | 0 | VSS | - | 数字地。
G9 | VDDIO_DDR | - | - | P | - | 0 | VDDIO_DDR | - | DDR IO电源。
G10 | VDDIO_DDR | - | - | P | - | 0 | VDDIO_DDR | - | DDR IO电源。
G11 | VSS | - | - | G | - | 0 | VSS | - | 数字地。
G12 | VDDIO_DDR | - | - | P | - | 0 | VDDIO_DDR | - | DDR IO电源。
G13 | VDDIO_DDR | - | - | P | - | 0 | VDDIO_DDR | - | DDR IO电源。
G14 | VSS | - | - | G | - | 0 | VSS | - | 数字地。
G15 | VDDIO_DDR | - | - | P | - | 0 | VDDIO_DDR | - | DDR IO电源。
G16 | VDDIO_DDR | - | - | P | - | 0 | VDDIO_DDR | - | DDR IO电源。
G17 | VSS | - | - | G | - | 0 | VSS | - | 数字地。
G18 | VDDIO_DDR | - | - | P | - | 0 | VDDIO_DDR | - | DDR IO电源。
G19 | VDDIO_DDR | - | - | P | - | 0 | VDDIO_DDR | - | DDR IO电源。
G20 | VSS | - | - | G | - | 0 | VSS | - | 数字地。
G24 | DVDD18 | - | - | P | - | 0 | DVDD18 | - | 1.8V数字IO电源。
G25 | DVDD18 | - | - | P | - | 0 | DVDD18 | - | 1.8V数字IO电源。
G28 | VSS | - | - | G | - | 0 | VSS | - | 数字地。
G29 | DVDD18_LDO_DECAP_1 | - | - | P | - | 0 | DVDD18_LDO_DECAP_1 | - | SDIO 电源域LDO DECAP1管脚，外接电容到地(推荐值：0.5~1uf)。
G31 | VSS | - | - | G | - | 0 | VSS | - | 数字地。
G34 | SPI4_SDO | DVDD18 | LVCMOS18 | ISCUD/O | iocfg_reg127 | 0 | GPIO16_1 | B | 通用输入输出。
[6 empty] | 1 | SPI4_SDO | O | SPI4数据输出。
[6 empty] | 2 | I2C8_SDA | B | I2C总线8数据/地址。
G35 | SPI4_SCLK | DVDD18 | LVCMOS18 | ISCUD/O | iocfg_reg126 | 0 | GPIO16_0 | B | 通用输入输出。
[6 empty] | 1 | SPI4_SCLK | O | SPI4时钟。
[6 empty] | 2 | I2C8_SCL | B | I2C总线8时钟。
G36 | AVSS_MIPITX | - | - | G | - | 0 | AVSS_MIPITX | - | MIPITX 模拟地。
G37 | AVSS_MIPITX | - | - | G | - | 0 | AVSS_MIPITX | - | MIPITX 模拟地。
H1 | DDR1_A4 | VDDIO_DDR | DDR | O | - | 0 | DDR1_A4 | O | DDR SDRAM1 地址4。
H2 | DDR1_A10 | VDDIO_DDR | DDR | O | - | 0 | DDR1_A10 | O | DDR SDRAM1 地址10。
H3 | DDR1_A15 | VDDIO_DDR | DDR | O | - | 0 | DDR1_A15 | O | DDR SDRAM1 地址15，与CAS管脚复用。
H4 | DDR1_A12 | VDDIO_DDR | DDR | O | - | 0 | DDR1_A12 | O | DDR SDRAM1 地址12。
H5 | DDR1_BA1 | VDDIO_DDR | DDR | O | - | 0 | DDR1_BA1 | O | DDR SDRAM1 Bank地址信号1。
H6 | VSS | - | - | G | - | 0 | VSS | - | 数字地。
H7 | VSS | - | - | G | - | 0 | VSS | - | 数字地。
H34 | SPI4_SDI | DVDD18 | LVCMOS18 | ISCUD/O | iocfg_reg128 | 0 | GPIO16_2 | B | 通用输入输出。
[6 empty] | 1 | SPI4_SDI | I | SPI4数据输入。
[6 empty] | 2 | I2C9_SCL | B | I2C总线9时钟。
H35 | AVSS_MIPITX | - | - | G | - | 0 | AVSS_MIPITX | - | MIPITX 模拟地。
H36 | DSI_D3N | AVDD18_MIPITX | MIPI_TX | O | - | 0 | DSI_D3N | O | MIPI TX接口差分数据3负极。
H37 | DSI_D3P | AVDD18_MIPITX | MIPI_TX | O | - | 0 | DSI_D3P | O | MIPI TX接口差分数据3正极。
J1 | DDR1_ACT | VDDIO_DDR | DDR | O | - | 0 | DDR1_ACT | O | DDR SDRAM1 Activation Command。
J2 | DDR1_A14 | VDDIO_DDR | DDR | O | - | 0 | DDR1_A14 | O | DDR SDRAM1 地址14，与WE管脚复用。
J3 | VSS | - | - | G | - | 0 | VSS | - | 数字地。
J4 | DDR1_CLK1_N | VDDIO_DDR1_CK | DDR | O | - | 0 | DDR1_CLK1_N | O | DDR SDRAM1 差分时钟1负极。
J5 | DDR1_CLK1_P | VDDIO_DDR1_CK | DDR | O | - | 0 | DDR1_CLK1_P | O | DDR SDRAM1 差分时钟1正极。
J6 | VDDIO_DDR | - | - | P | - | 0 | VDDIO_DDR | - | DDR IO电源 。
J7 | VDDIO_DDR | - | - | P | - | 0 | VDDIO_DDR | - | DDR IO电源 。
J31 | DVDD18 | - | - | P | - | 0 | DVDD18 | - | 1.8V数字IO电源。
J32 | DVDD18 | - | - | P | - | 0 | DVDD18 | - | 1.8V数字IO电源。
J34 | SPI4_CSN0 | DVDD18 | LVCMOS18 | ISCUD/O | iocfg_reg129 | 0 | GPIO16_3 | B | 通用输入输出。
[6 empty] | 1 | SPI4_CSN0 | O | SPI4的片选0输出，默认低有效。
[6 empty] | 2 | I2C9_SDA | B | I2C总线9数据/地址。
J35 | AVSS_MIPITX | - | - | G | - | 0 | AVSS_MIPITX | - | MIPITX 模拟地。
J36 | DSI_D2N | AVDD18_MIPITX | MIPI_TX | O | - | 0 | DSI_D2N | O | MIPI TX接口差分数据2负极。
J37 | DSI_D2P | AVDD18_MIPITX | MIPI_TX | O | - | 0 | DSI_D2P | O | MIPI TX接口差分数据2正极。
K1 | DDR1_A16 | VDDIO_DDR | DDR | O | - | 0 | DDR1_A16 | O | DDR SDRAM1 地址16，与RAS管脚复用。
K2 | DDR1_A3 | VDDIO_DDR | DDR | O | - | 0 | DDR1_A3 | O | DDR SDRAM1 地址3。
K3 | VSS | - | - | G | - | 0 | VSS | - | 数字地。
K4 | DDR1_BG0 | VDDIO_DDR | DDR | O | - | 0 | DDR1_BG0 | O | DDR SDRAM1 Bank Group0。
K5 | VSS | - | - | G | - | 0 | VSS | - | 数字地。
K6 | VSS | - | - | G | - | 0 | VSS | - | 数字地。
K7 | VDDIO_DDR | - | - | P | - | 0 | VDDIO_DDR | - | DDR IO电源 。
K10 | VSS | - | - | G | - | 0 | VSS | - | 数字地。
K11 | VDDIO_DDR0_CK | - | - | P | - | 0 | VDDIO_DDR0_CK | - | DDR0 CLK IO电源 。
K12 | VSS | - | - | G | - | 0 | VSS | - | 数字地。
K13 | AVDD18_DDR0_PLL_AC | - | - | P | - | 0 | AVDD18_DDR0_PLL_AC | - | DDR0 AC PLL模拟电源。
K14 | AVDD18_DDR0_PLL_DQ | - | - | P | - | 0 | AVDD18_DDR0_PLL_DQ | - | DDR0 DQ PLL模拟电源。
K15 | VSS | - | - | G | - | 0 | VSS | - | 数字地。
K16 | VSS | - | - | G | - | 0 | VSS | - | 数字地。
K17 | VSS | - | - | G | - | 0 | VSS | - | 数字地。
K31 | VSS | - | - | G | - | 0 | VSS | - | 数字地。
K32 | VSS | - | - | G | - | 0 | VSS | - | 数字地。
K34 | SPI4_CSN2 | DVDD18 | LVCMOS18 | ISCUD/O | iocfg_reg131 | 0 | GPIO16_5 | B | 通用输入输出。
[6 empty] | 1 | SPI4_CSN2 | O | SPI4的片选2输出，默认低有效。
[6 empty] | 2 | I2C10_SCL | B | I2C总线10时钟。
K35 | AVSS_MIPITX | - | - | G | - | 0 | AVSS_MIPITX | - | MIPITX 模拟地。
K36 | DSI_CKN | AVDD18_MIPITX | MIPI_TX | O | - | 0 | DSI_CKN | O | MIPI TX接口差分时钟负极。
K37 | DSI_CKP | AVDD18_MIPITX | MIPI_TX | O | - | 0 | DSI_CKP | O | MIPI TX接口差分时钟正极。
L1 | DDR1_CKE0 | VDDIO_DDR | DDR | O | - | 0 | DDR1_CKE0 | O | DDR SDRAM1 时钟使能0。
L2 | DDR1_ODT0 | VDDIO_DDR | DDR | O | - | 0 | DDR1_ODT0 | O | DDR SDRAM1 终端匹配电阻0。
L3 | DDR1_CS0_N | VDDIO_DDR | DDR | O | - | 0 | DDR1_CS0_N | O | DDR SDRAM1 片选0。
L4 | DDR1_CLK0_P | VDDIO_DDR1_CK | DDR | O | - | 0 | DDR1_CLK0_P | O | DDR SDRAM1 差分时钟0正极。
L5 | DDR1_CLK0_N | VDDIO_DDR1_CK | DDR | O | - | 0 | DDR1_CLK0_N | O | DDR SDRAM1 差分时钟0负极。
L6 | VSS | - | - | G | - | 0 | VSS | - | 数字地。
L7 | VSS | - | - | G | - | 0 | VSS | - | 数字地。
L10 | VDDIO_DDR1_CK | - | - | P | - | 0 | VDDIO_DDR1_CK | - | DDR1 CLK IO电源 。
L11 | VSS | - | - | G | - | 0 | VSS | - | 数字地。
L12 | VSS | - | - | G | - | 0 | VSS | - | 数字地。
L13 | AVSS_DDR0_PLL_AC | - | - | G | - | 0 | AVSS_DDR0_PLL_AC | - | DDR0 AC PLL模拟地。
L14 | AVSS_DDR0_PLL_DQ | - | - | G | - | 0 | AVSS_DDR0_PLL_DQ | - | DDR0 DQ PLL模拟地。
L15 | VSS | - | - | G | - | 0 | VSS | - | 数字地。
L16 | VSS | - | - | G | - | 0 | VSS | - | 数字地。
L17 | VSS | - | - | G | - | 0 | VSS | - | 数字地。
L18 | VSS | - | - | G | - | 0 | VSS | - | 数字地。
L19 | DVDD_CPU | - | - | P | - | 0 | DVDD_CPU | - | CPU电源。
L20 | VSS | - | - | G | - | 0 | VSS | - | 数字地。
L21 | DVDD_CPU | - | - | P | - | 0 | DVDD_CPU | - | CPU电源。
L22 | VSS | - | - | G | - | 0 | VSS | - | 数字地。
L23 | DVDD_CPU | - | - | P | - | 0 | DVDD_CPU | - | CPU电源。
L24 | VSS | - | - | G | - | 0 | VSS | - | 数字地。
L25 | DVDD_CPU | - | - | P | - | 0 | DVDD_CPU | - | CPU电源。
L26 | VSS | - | - | G | - | 0 | VSS | - | 数字地。
L27 | DVDD_CPU | - | - | P | - | 0 | DVDD_CPU | - | CPU电源。
L34 | HDMI_CEC | DVDD18 | OD | IS/OOD | iocfg_reg50 | 0 | HDMI_CEC | B | HDMI接口消费类电子控制(Consumer Electronic Control)通道信号。
L35 | SPI4_CSN3 | DVDD18 | LVCMOS18 | ISCUD/O | iocfg_reg132 | 0 | GPIO16_6 | B | 通用输入输出。
[6 empty] | 1 | SPI4_CSN3 | O | SPI4的片选3输出，默认低有效。
[6 empty] | 2 | I2C10_SDA | B | I2C总线10数据/地址。
L36 | DSI_D1N | AVDD18_MIPITX | MIPI_TX | O | - | 0 | DSI_D1N | O | MIPI TX接口差分数据1负极。
L37 | DSI_D1P | AVDD18_MIPITX | MIPI_TX | O | - | 0 | DSI_D1P | O | MIPI TX接口差分数据1正极。
M1 | DDR1_DQ4 | VDDIO_DDR | DDR | I/O | - | 0 | DDR1_DQ4 | B | DDR SDRAM1 数据4。
M2 | DDR1_DQ6 | VDDIO_DDR | DDR | I/O | - | 0 | DDR1_DQ6 | B | DDR SDRAM1 数据6。
M3 | DDR1_DQ0 | VDDIO_DDR | DDR | I/O | - | 0 | DDR1_DQ0 | B | DDR SDRAM1 数据0。
M4 | DDR1_DQ7 | VDDIO_DDR | DDR | I/O | - | 0 | DDR1_DQ7 | B | DDR SDRAM1 数据7。
M5 | VSS | - | - | G | - | 0 | VSS | - | 数字地。
M6 | VDDIO_DDR | - | - | P | - | 0 | VDDIO_DDR | - | DDR IO电源 。
M7 | VDDIO_DDR | - | - | P | - | 0 | VDDIO_DDR | - | DDR IO电源 。
M10 | VSS | - | - | G | - | 0 | VSS | - | 数字地。
M11 | VSS | - | - | G | - | 0 | VSS | - | 数字地。
M12 | VSS | - | - | G | - | 0 | VSS | - | 数字地。
M13 | VSS | - | - | G | - | 0 | VSS | - | 数字地。
M14 | VSS | - | - | G | - | 0 | VSS | - | 数字地。
M15 | VSS | - | - | G | - | 0 | VSS | - | 数字地。
M16 | DVDD | - | - | P | - | 0 | DVDD | - | CORE电源。
M17 | DVDD | - | - | P | - | 0 | DVDD | - | CORE电源。
M18 | VSS | - | - | G | - | 0 | VSS | - | 数字地。
M19 | DVDD_CPU | - | - | P | - | 0 | DVDD_CPU | - | CPU电源。
M20 | VSS | - | - | G | - | 0 | VSS | - | 数字地。
M21 | DVDD_CPU | - | - | P | - | 0 | DVDD_CPU | - | CPU电源。
M22 | VSS | - | - | G | - | 0 | VSS | - | 数字地。
M23 | DVDD_CPU | - | - | P | - | 0 | DVDD_CPU | - | CPU电源。
M24 | VSS | - | - | G | - | 0 | VSS | - | 数字地。
M25 | DVDD_CPU | - | - | P | - | 0 | DVDD_CPU | - | CPU电源。
M26 | VSS | - | - | G | - | 0 | VSS | - | 数字地。
M27 | DVDD_CPU | - | - | P | - | 0 | DVDD_CPU | - | CPU电源。
M31 | AVSS_MIPITX | - | - | G | - | 0 | AVSS_MIPITX | - | MIPITX 模拟地。
M32 | AVDD18_MIPITX | - | - | P | - | 0 | AVDD18_MIPITX | - | MIPITX 1.8V模拟电源。
M34 | HDMI_SCL | DVDD18 | OD | IS/OOD | iocfg_reg52 | 0 | HDMI_SCL | B | HDMI DDC(Display Data Channel)时钟信号。
M35 | HDMI_SDA | DVDD18 | OD | IS/OOD | iocfg_reg51 | 0 | HDMI_SDA | B | HDMI DDC(Display Data Channel)数据/地址信号。
M36 | DSI_D0N | AVDD18_MIPITX | MIPI_TX | O | - | 0 | DSI_D0N | O | MIPI TX接口差分数据0负极。
M37 | DSI_D0P | AVDD18_MIPITX | MIPI_TX | O | - | 0 | DSI_D0P | O | MIPI TX接口差分数据0正极。
N1 | DDR1_DM1 | VDDIO_DDR | DDR | O | - | 0 | DDR1_DM1 | O | DDR SDRAM1 写操作时用作数据屏蔽信号1，读操作时用作DBI信号1。
N2 | VSS | - | - | G | - | 0 | VSS | - | 数字地。
N3 | DDR1_DQ3 | VDDIO_DDR | DDR | I/O | - | 0 | DDR1_DQ3 | B | DDR SDRAM1 数据3。
N4 | DDR1_DQ2 | VDDIO_DDR | DDR | I/O | - | 0 | DDR1_DQ2 | B | DDR SDRAM1 数据2。
N5 | VSS | - | - | G | - | 0 | VSS | - | 数字地。
N6 | VSS | - | - | G | - | 0 | VSS | - | 数字地。
N7 | VDDIO_DDR | - | - | P | - | 0 | VDDIO_DDR | - | DDR IO电源 。
N10 | AVDD18_DDR1_PLL_AC | - | - | P | - | 0 | AVDD18_DDR1_PLL_AC | - | DDR1 AC PLL模拟电源。
N11 | AVSS_DDR1_PLL_AC | - | - | G | - | 0 | AVSS_DDR1_PLL_AC | - | DDR1 AC PLL模拟地。
N12 | VSS | - | - | G | - | 0 | VSS | - | 数字地。
N13 | DVDD | - | - | P | - | 0 | DVDD | - | CORE电源。
N14 | VSS | - | - | G | - | 0 | VSS | - | 数字地。
N15 | DVDD | - | - | P | - | 0 | DVDD | - | CORE电源。
N16 | VSS | - | - | G | - | 0 | VSS | - | 数字地。
N17 | DVDD | - | - | P | - | 0 | DVDD | - | CORE电源。
N18 | VSS | - | - | G | - | 0 | VSS | - | 数字地。
N19 | DVDD_CPU | - | - | P | - | 0 | DVDD_CPU | - | CPU电源。
N20 | VSS | - | - | G | - | 0 | VSS | - | 数字地。
N21 | DVDD_CPU | - | - | P | - | 0 | DVDD_CPU | - | CPU电源。
N22 | VSS | - | - | G | - | 0 | VSS | - | 数字地。
N23 | DVDD_CPU | - | - | P | - | 0 | DVDD_CPU | - | CPU电源。
N24 | VSS | - | - | G | - | 0 | VSS | - | 数字地。
N25 | DVDD_CPU | - | - | P | - | 0 | DVDD_CPU | - | CPU电源。
N26 | VSS | - | - | G | - | 0 | VSS | - | 数字地。
N27 | DVDD_CPU | - | - | P | - | 0 | DVDD_CPU | - | CPU电源。
N33 | AVSS_AC | - | - | G | - | 0 | AVSS_AC | - | Audio Codec 模拟地。
N34 | AVSS_AC | - | - | G | - | 0 | AVSS_AC | - | Audio Codec 模拟地。
N35 | HDMI_HOTPLUG | DVDD18 | OD | IS/OOD | iocfg_reg49 | 0 | HDMI_HOTPLUG | I | HDMI接口热插拔检测信号。
N36 | AVSS_HDMITX | - | - | G | - | 0 | AVSS_HDMITX | - | HDMITX模拟地。
N37 | AVSS_HDMITX | - | - | G | - | 0 | AVSS_HDMITX | - | HDMITX模拟地。
P1 | DDR1_DQ12 | VDDIO_DDR | DDR | I/O | - | 0 | DDR1_DQ12 | B | DDR SDRAM1 数据12。
P2 | DDR1_DQ14 | VDDIO_DDR | DDR | I/O | - | 0 | DDR1_DQ14 | B | DDR SDRAM1 数据14。
P3 | VSS | - | - | G | - | 0 | VSS | - | 数字地。
P4 | DDR1_DQS1_P | VDDIO_DDR | DDR | I | - | 0 | DDR1_DQS1_P | I | DDR SDRAM1 数据选通信号1正极，对应DDR1数据Byte1。
P5 | DDR1_DQS1_N | VDDIO_DDR | DDR | I | - | 0 | DDR1_DQS1_N | I | DDR SDRAM1 数据选通信号1负极，对应DDR1数据Byte1。
P6 | VSS | - | - | G | - | 0 | VSS | - | 数字地。
P7 | VSS | - | - | G | - | 0 | VSS | - | 数字地。
P10 | AVDD18_DDR1_PLL_DQ | - | - | P | - | 0 | AVDD18_DDR1_PLL_DQ | - | DDR1 DQ PLL模拟电源。
P11 | AVSS_DDR1_PLL_DQ | - | - | G | - | 0 | AVSS_DDR1_PLL_DQ | - | DDR1 DQ PLL模拟地。
P12 | VSS | - | - | G | - | 0 | VSS | - | 数字地。
P13 | DVDD | - | - | P | - | 0 | DVDD | - | CORE电源。
P14 | VSS | - | - | G | - | 0 | VSS | - | 数字地。
P15 | DVDD | - | - | P | - | 0 | DVDD | - | CORE电源。
P16 | VSS | - | - | G | - | 0 | VSS | - | 数字地。
P17 | VSS | - | - | G | - | 0 | VSS | - | 数字地。
P18 | VSS | - | - | G | - | 0 | VSS | - | 数字地。
P19 | VSS | - | - | G | - | 0 | VSS | - | 数字地。
P20 | VSS | - | - | G | - | 0 | VSS | - | 数字地。
P21 | VSS | - | - | G | - | 0 | VSS | - | 数字地。
P22 | VSS | - | - | G | - | 0 | VSS | - | 数字地。
P23 | VSS | - | - | G | - | 0 | VSS | - | 数字地。
P24 | VSS | - | - | G | - | 0 | VSS | - | 数字地。
P25 | VSS | - | - | G | - | 0 | VSS | - | 数字地。
P26 | VSS | - | - | G | - | 0 | VSS | - | 数字地。
P27 | VSS | - | - | G | - | 0 | VSS | - | 数字地。
P30 | AVDD08_HDMITX | - | - | P | - | 0 | AVDD08_HDMITX | - | HDMITX 0.8V电源。
P31 | AVDDPLL_HDMITX | - | - | P | - | 0 | AVDDPLL_HDMITX | - | HDMITX PLL模拟电源。
P33 | AC_MICBIAS0 | AVDD18_AC | CODEC | I/O | - | 0 | AC_MICBIAS0 | B | 音频输入麦克风偏置0。
P34 | AC_MICBIAS1 | AVDD18_AC | CODEC | I/O | - | 0 | AC_MICBIAS1 | B | 音频输入麦克风偏置1。
P35 | AVSS_HDMITX | - | - | G | - | 0 | AVSS_HDMITX | - | HDMITX模拟地。
P36 | HDMI_TX2P | AVDD18_HDMITX | HDMI | O | - | 0 | HDMI_TX2P | O | HDMI2.0/2.1 TX通道2串行差分信号正极。
P37 | HDMI_TX2N | AVDD18_HDMITX | HDMI | O | - | 0 | HDMI_TX2N | O | HDMI2.0/2.1 TX通道2串行差分信号负极。
R1 | DDR1_DQ8 | VDDIO_DDR | DDR | I/O | - | 0 | DDR1_DQ8 | B | DDR SDRAM1 数据8。
R2 | DDR1_DQ10 | VDDIO_DDR | DDR | I/O | - | 0 | DDR1_DQ10 | B | DDR SDRAM1 数据10。
R3 | DDR1_DQ15 | VDDIO_DDR | DDR | I/O | - | 0 | DDR1_DQ15 | B | DDR SDRAM1 数据15。
R4 | DDR1_DQ5 | VDDIO_DDR | DDR | I/O | - | 0 | DDR1_DQ5 | B | DDR SDRAM1 数据5。
R5 | VSS | - | - | G | - | 0 | VSS | - | 数字地。
R6 | VDDIO_DDR | - | - | P | - | 0 | VDDIO_DDR | - | DDR IO电源 。
R7 | VDDIO_DDR | - | - | P | - | 0 | VDDIO_DDR | - | DDR IO电源 。
R10 | VSS | - | - | G | - | 0 | VSS | - | 数字地。
R11 | VSS | - | - | G | - | 0 | VSS | - | 数字地。
R12 | VSS | - | - | G | - | 0 | VSS | - | 数字地。
R13 | DVDD | - | - | P | - | 0 | DVDD | - | CORE电源。
R14 | VSS | - | - | G | - | 0 | VSS | - | 数字地。
R15 | DVDD | - | - | P | - | 0 | DVDD | - | CORE电源。
R16 | VSS | - | - | G | - | 0 | VSS | - | 数字地。
R17 | VSS | - | - | G | - | 0 | VSS | - | 数字地。
R18 | VSS | - | - | G | - | 0 | VSS | - | 数字地。
R19 | VSS | - | - | G | - | 0 | VSS | - | 数字地。
R20 | DVDD_GPU | - | - | P | - | 0 | DVDD_GPU | - | GPU电源。
R21 | VSS | - | - | G | - | 0 | VSS | - | 数字地。
R22 | DVDD_GPU | - | - | P | - | 0 | DVDD_GPU | - | GPU电源。
R23 | VSS | - | - | G | - | 0 | VSS | - | 数字地。
R24 | DVDD_GPU | - | - | P | - | 0 | DVDD_GPU | - | GPU电源。
R25 | VSS | - | - | G | - | 0 | VSS | - | 数字地。
R26 | DVDD_GPU | - | - | P | - | 0 | DVDD_GPU | - | GPU电源。
R27 | VSS | - | - | G | - | 0 | VSS | - | 数字地。
R30 | AVSS_HDMITX | - | - | G | - | 0 | AVSS_HDMITX | - | HDMITX模拟地。
R31 | AVSS_HDMITX | - | - | G | - | 0 | AVSS_HDMITX | - | HDMITX模拟地。
R33 | AVSS_AC | - | - | G | - | 0 | AVSS_AC | - | Audio Codec 模拟地。
R34 | AC_IN1R | AVDD18_AC | CODEC | I | - | 0 | AC_IN1R | I | 音频接口右声道输入1/音频接口差分输入1负极。
R35 | AVSS_HDMITX | - | - | G | - | 0 | AVSS_HDMITX | - | HDMITX模拟地。
R36 | HDMI_TX1P | AVDD18_HDMITX | HDMI | O | - | 0 | HDMI_TX1P | O | HDMI2.0/2.1 TX通道1串行差分信号正极。
R37 | HDMI_TX1N | AVDD18_HDMITX | HDMI | O | - | 0 | HDMI_TX1N | O | HDMI2.0/2.1 TX通道1串行差分信号负极。
T1 | DDR1_DQ11 | VDDIO_DDR | DDR | I/O | - | 0 | DDR1_DQ11 | B | DDR SDRAM1 数据11。
T2 | VSS | - | - | G | - | 0 | VSS | - | 数字地。
T3 | DDR1_DQ1 | VDDIO_DDR | DDR | I/O | - | 0 | DDR1_DQ1 | B | DDR SDRAM1 数据1。
T4 | DDR1_DM0 | VDDIO_DDR | DDR | O | - | 0 | DDR1_DM0 | O | DDR SDRAM1 写操作时用作数据屏蔽信号0，读操作时用作DBI（Data Bus Inversion）信号0。
T5 | VSS | - | - | G | - | 0 | VSS | - | 数字地。
T6 | VSS | - | - | G | - | 0 | VSS | - | 数字地。
T7 | VDDIO_DDR | - | - | P | - | 0 | VDDIO_DDR | - | DDR IO电源 。
T10 | VSS | - | - | G | - | 0 | VSS | - | 数字地。
T11 | VSS | - | - | G | - | 0 | VSS | - | 数字地。
T12 | VSS | - | - | G | - | 0 | VSS | - | 数字地。
T13 | DVDD | - | - | P | - | 0 | DVDD | - | CORE电源。
T14 | VSS | - | - | G | - | 0 | VSS | - | 数字地。
T15 | DVDD | - | - | P | - | 0 | DVDD | - | CORE电源。
T16 | VSS | - | - | G | - | 0 | VSS | - | 数字地。
T17 | VSS | - | - | G | - | 0 | VSS | - | 数字地。
T18 | AVDD08_PLL | - | - | P | - | 0 | AVDD08_PLL | - | PLL 0.8V 电源。
T19 | VSS | - | - | G | - | 0 | VSS | - | 数字地。
T20 | DVDD_GPU | - | - | P | - | 0 | DVDD_GPU | - | GPU电源。
T21 | VSS | - | - | G | - | 0 | VSS | - | 数字地。
T22 | DVDD_GPU | - | - | P | - | 0 | DVDD_GPU | - | GPU电源。
T23 | VSS | - | - | G | - | 0 | VSS | - | 数字地。
T24 | DVDD_GPU | - | - | P | - | 0 | DVDD_GPU | - | GPU电源。
T25 | VSS | - | - | G | - | 0 | VSS | - | 数字地。
T26 | DVDD_GPU | - | - | P | - | 0 | DVDD_GPU | - | GPU电源。
T27 | VSS | - | - | G | - | 0 | VSS | - | 数字地。
T32 | HDMI_REXT | AVDD18_HDMITX | HDMI | I | - | 0 | HDMI_REXT | I | HDMI TX外部校准电阻。
T33 | AVSS_AC | - | - | G | - | 0 | AVSS_AC | - | Audio Codec 模拟地。
T34 | AVSS_AC | - | - | G | - | 0 | AVSS_AC | - | Audio Codec 模拟地。
T35 | AVSS_HDMITX | - | - | G | - | 0 | AVSS_HDMITX | - | HDMITX模拟地。
T36 | HDMI_TX0P | AVDD18_HDMITX | HDMI | O | - | 0 | HDMI_TX0P | O | HDMI2.0/2.1 TX通道0串行差分信号正极。
T37 | HDMI_TX0N | AVDD18_HDMITX | HDMI | O | - | 0 | HDMI_TX0N | O | HDMI2.0/2.1 TX通道0串行差分信号负极。
U1 | DDR1_DQ13 | VDDIO_DDR | DDR | I/O | - | 0 | DDR1_DQ13 | B | DDR SDRAM1 数据13。
U2 | DDR1_DQ9 | VDDIO_DDR | DDR | I/O | - | 0 | DDR1_DQ9 | B | DDR SDRAM1 数据9。
U3 | VSS | - | - | G | - | 0 | VSS | - | 数字地。
U4 | DDR1_DQS0_P | VDDIO_DDR | DDR | I | - | 0 | DDR1_DQS0_P | I | DDR SDRAM1 数据选通信号0正极，对应DDR1数据Byte0。
U5 | DDR1_DQS0_N | VDDIO_DDR | DDR | I | - | 0 | DDR1_DQS0_N | I | DDR SDRAM1 数据选通信号0负极，对应DDR1数据Byte0。
U6 | VSS | - | - | G | - | 0 | VSS | - | 数字地。
U7 | VSS | - | - | G | - | 0 | VSS | - | 数字地。
U10 | VSS | - | - | G | - | 0 | VSS | - | 数字地。
U11 | VSS | - | - | G | - | 0 | VSS | - | 数字地。
U12 | VSS | - | - | G | - | 0 | VSS | - | 数字地。
U13 | DVDD | - | - | P | - | 0 | DVDD | - | CORE电源。
U14 | VSS | - | - | G | - | 0 | VSS | - | 数字地。
U15 | DVDD | - | - | P | - | 0 | DVDD | - | CORE电源。
U16 | VSS | - | - | G | - | 0 | VSS | - | 数字地。
U17 | VSS | - | - | G | - | 0 | VSS | - | 数字地。
U18 | AVSS_PLL | - | - | G | - | 0 | AVSS_PLL | - | PLL 模拟地。
U19 | VSS | - | - | G | - | 0 | VSS | - | 数字地。
U20 | DVDD_GPU | - | - | P | - | 0 | DVDD_GPU | - | GPU电源。
U21 | VSS | - | - | G | - | 0 | VSS | - | 数字地。
U22 | DVDD_GPU | - | - | P | - | 0 | DVDD_GPU | - | GPU电源。
U23 | VSS | - | - | G | - | 0 | VSS | - | 数字地。
U24 | DVDD_GPU | - | - | P | - | 0 | DVDD_GPU | - | GPU电源。
U25 | VSS | - | - | G | - | 0 | VSS | - | 数字地。
U26 | DVDD_GPU | - | - | P | - | 0 | DVDD_GPU | - | GPU电源。
U27 | VSS | - | - | G | - | 0 | VSS | - | 数字地。
U30 | AVSS_HDMITX | - | - | G | - | 0 | AVSS_HDMITX | - | HDMITX模拟地。
U33 | AVSS_AC | - | - | G | - | 0 | AVSS_AC | - | Audio Codec 模拟地。
U34 | AC_IN1L | AVDD18_AC | CODEC | I | - | 0 | AC_IN1L | I | 音频接口左声道输入1/音频接口差分输入1正极。
U35 | AVSS_HDMITX | - | - | G | - | 0 | AVSS_HDMITX | - | HDMITX模拟地。
U36 | HDMI_TXCP | AVDD18_HDMITX | HDMI | O | - | 0 | HDMI_TXCP | O | HDMI2.0 TX差分像素时钟正极/HDMI2.1 TX通道3串行差分信号正极。
U37 | HDMI_TXCN | AVDD18_HDMITX | HDMI | O | - | 0 | HDMI_TXCN | O | HDMI2.0 TX差分像素时钟负极/HDMI2.1 TX通道3串行差分信号负极。
V1 | DDR1_DM3 | VDDIO_DDR | DDR | O | - | 0 | DDR1_DM3 | O | DDR SDRAM1 写操作时用作数据屏蔽信号3，读操作时用作DBI信号3。
V2 | DDR1_DQ21 | VDDIO_DDR | DDR | I/O | - | 0 | DDR1_DQ21 | B | DDR SDRAM1 数据21。
V3 | DDR1_DQ23 | VDDIO_DDR | DDR | I/O | - | 0 | DDR1_DQ23 | B | DDR SDRAM1 数据23。
V4 | DDR1_DQ18 | VDDIO_DDR | DDR | I/O | - | 0 | DDR1_DQ18 | B | DDR SDRAM1 数据18。
V5 | VSS | - | - | G | - | 0 | VSS | - | 数字地。
V6 | VDDIO_DDR | - | - | P | - | 0 | VDDIO_DDR | - | DDR IO电源。
V7 | VDDIO_DDR | - | - | P | - | 0 | VDDIO_DDR | - | DDR IO电源。
V11 | VSS | - | - | G | - | 0 | VSS | - | 数字地。
V12 | VSS | - | - | G | - | 0 | VSS | - | 数字地。
V13 | DVDD | - | - | P | - | 0 | DVDD | - | CORE电源。
V14 | VSS | - | - | G | - | 0 | VSS | - | 数字地。
V15 | DVDD | - | - | P | - | 0 | DVDD | - | CORE电源。
V16 | VSS | - | - | G | - | 0 | VSS | - | 数字地。
V17 | VSS | - | - | G | - | 0 | VSS | - | 数字地。
V18 | AVDD18_PLL | - | - | P | - | 0 | AVDD18_PLL | - | PLL 1.8V模拟电源。
V19 | VSS | - | - | G | - | 0 | VSS | - | 数字地。
V20 | DVDD_GPU | - | - | P | - | 0 | DVDD_GPU | - | GPU电源。
V21 | VSS | - | - | G | - | 0 | VSS | - | 数字地。
V22 | DVDD_GPU | - | - | P | - | 0 | DVDD_GPU | - | GPU电源。
V23 | VSS | - | - | G | - | 0 | VSS | - | 数字地。
V24 | DVDD_GPU | - | - | P | - | 0 | DVDD_GPU | - | GPU电源。
V25 | VSS | - | - | G | - | 0 | VSS | - | 数字地。
V26 | DVDD_GPU | - | - | P | - | 0 | DVDD_GPU | - | GPU电源。
V27 | VSS | - | - | G | - | 0 | VSS | - | 数字地。
V30 | AVDDDRV_HDMITX | - | - | P | - | 0 | AVDDDRV_HDMITX | - | HDMITX ESD管脚, 通过10Kohm电阻上拉至3.3V。
V33 | AC_IN0R | AVDD18_AC | CODEC | I | - | 0 | AC_IN0R | I | 音频接口右声道输入0/音频接口差分输入0负极。
V34 | AVSS_AC | - | - | G | - | 0 | AVSS_AC | - | Audio Codec 模拟地。
V35 | AVSS_HDMITX | - | - | G | - | 0 | AVSS_HDMITX | - | HDMITX模拟地。
V36 | HDMI_EARCP | AVDD18_HDMITX | HDMI | I | - | 0 | HDMI_EARCP | I | HDMI TX EARCP信号。
V37 | HDMI_EARCN | AVDD18_HDMITX | HDMI | I | - | 0 | HDMI_EARCN | I | HDMI TX EARCN信号。
W1 | DDR1_DQ17 | VDDIO_DDR | DDR | I/O | - | 0 | DDR1_DQ17 | B | DDR SDRAM1 数据17。
W2 | VSS | - | - | G | - | 0 | VSS | - | 数字地。
W3 | DDR1_DQ27 | VDDIO_DDR | DDR | I/O | - | 0 | DDR1_DQ27 | B | DDR SDRAM1 数据27。
W4 | DDR1_DQ30 | VDDIO_DDR | DDR | I/O | - | 0 | DDR1_DQ30 | B | DDR SDRAM1 数据30。
W5 | VSS | - | - | G | - | 0 | VSS | - | 数字地。
W6 | VSS | - | - | G | - | 0 | VSS | - | 数字地。
W7 | VDDIO_DDR | - | - | P | - | 0 | VDDIO_DDR | - | DDR IO电源 。
W11 | VSS | - | - | G | - | 0 | VSS | - | 数字地。
W12 | VSS | - | - | G | - | 0 | VSS | - | 数字地。
W13 | VSS | - | - | G | - | 0 | VSS | - | 数字地。
W14 | VSS | - | - | G | - | 0 | VSS | - | 数字地。
W15 | VSS | - | - | G | - | 0 | VSS | - | 数字地。
W16 | VSS | - | - | G | - | 0 | VSS | - | 数字地。
W17 | VSS | - | - | G | - | 0 | VSS | - | 数字地。
W18 | VSS | - | - | G | - | 0 | VSS | - | 数字地。
W19 | VSS | - | - | G | - | 0 | VSS | - | 数字地。
W20 | DVDD_GPU | - | - | P | - | 0 | DVDD_GPU | - | GPU电源。
W21 | VSS | - | - | G | - | 0 | VSS | - | 数字地。
W22 | DVDD_GPU | - | - | P | - | 0 | DVDD_GPU | - | GPU电源。
W23 | VSS | - | - | G | - | 0 | VSS | - | 数字地。
W24 | DVDD_GPU | - | - | P | - | 0 | DVDD_GPU | - | GPU电源。
W25 | VSS | - | - | G | - | 0 | VSS | - | 数字地。
W26 | DVDD_GPU | - | - | P | - | 0 | DVDD_GPU | - | GPU电源。
W27 | VSS | - | - | G | - | 0 | VSS | - | 数字地。
W31 | AVSS_HDMITX | - | - | G | - | 0 | AVSS_HDMITX | - | HDMITX模拟地。
W32 | AVDD18_HDMITX | - | - | P | - | 0 | AVDD18_HDMITX | - | HDMITX 1.8V模拟电源。
W33 | AVSS_AC | - | - | G | - | 0 | AVSS_AC | - | Audio Codec 模拟地。
W34 | AC_IN0L | AVDD18_AC | CODEC | I | - | 0 | AC_IN0L | I | 音频接口左声道输入0/音频接口差分输入0正极。
W35 | AVSS_HDMITX | - | - | G | - | 0 | AVSS_HDMITX | - | HDMITX模拟地。
W36 | AVSS_HDMITX | - | - | G | - | 0 | AVSS_HDMITX | - | HDMITX模拟地。
W37 | AVSS_HDMITX | - | - | G | - | 0 | AVSS_HDMITX | - | HDMITX模拟地。
Y1 | DDR1_DM2 | VDDIO_DDR | DDR | O | - | 0 | DDR1_DM2 | O | DDR SDRAM1 写操作时用作数据屏蔽信号2，读操作时用作DBI信号2。
Y2 | DDR1_DQ29 | VDDIO_DDR | DDR | I/O | - | 0 | DDR1_DQ29 | B | DDR SDRAM1 数据29。
Y3 | VSS | - | - | G | - | 0 | VSS | - | 数字地。
Y4 | DDR1_DQS3_P | VDDIO_DDR | DDR | I | - | 0 | DDR1_DQS3_P | I | DDR SDRAM1 数据选通信号1正极，对应DDR1数据Byte3。
Y5 | DDR1_DQS3_N | VDDIO_DDR | DDR | I | - | 0 | DDR1_DQS3_N | I | DDR SDRAM1 数据选通信号1负极，对应DDR1数据Byte3。
Y6 | VSS | - | - | G | - | 0 | VSS | - | 数字地。
Y11 | VSS | - | - | G | - | 0 | VSS | - | 数字地。
Y12 | DVDD_MEDIA | - | - | P | - | 0 | DVDD_MEDIA | - | MEDIA电源。
Y13 | VSS | - | - | G | - | 0 | VSS | - | 数字地。
Y14 | VSS | - | - | G | - | 0 | VSS | - | 数字地。
Y15 | VSS | - | - | G | - | 0 | VSS | - | 数字地。
Y16 | VSS | - | - | G | - | 0 | VSS | - | 数字地。
Y17 | VSS | - | - | G | - | 0 | VSS | - | 数字地。
Y18 | VSS | - | - | G | - | 0 | VSS | - | 数字地。
Y19 | VSS | - | - | G | - | 0 | VSS | - | 数字地。
Y20 | VSS | - | - | G | - | 0 | VSS | - | 数字地。
Y21 | VSS | - | - | G | - | 0 | VSS | - | 数字地。
Y22 | VSS | - | - | G | - | 0 | VSS | - | 数字地。
Y23 | VSS | - | - | G | - | 0 | VSS | - | 数字地。
Y24 | VSS | - | - | G | - | 0 | VSS | - | 数字地。
Y25 | VSS | - | - | G | - | 0 | VSS | - | 数字地。
Y26 | VSS | - | - | G | - | 0 | VSS | - | 数字地。
Y27 | VSS | - | - | G | - | 0 | VSS | - | 数字地。
Y33 | AVSS_AC | - | - | G | - | 0 | AVSS_AC | - | Audio Codec 模拟地。
Y34 | AC_OUTR | AVDD18_AC | CODEC | O | - | 0 | AC_OUTR | O | 音频接口右声道输出。
Y35 | AVSS_AC | - | - | G | - | 0 | AVSS_AC | - | Audio Codec 模拟地。
Y36 | SVB_PWM0 | DVDD18 | LVCMOS18 | ISCUD/O | iocfg_reg69 | 0 | GPIO14_2 | B | 通用输入输出。
[6 empty] | 1 | SVB_PWM0 | O | SVB PWM输出0，用于芯片核心电压微调。
Y37 | SVB_PWM1 | DVDD18 | LVCMOS18 | ISCUD/O | iocfg_reg70 | 0 | GPIO14_3 | B | 通用输入输出。
[6 empty] | 1 | SVB_PWM1 | O | SVB PWM输出1，用于芯片核心电压微调。
AA1 | DDR1_DQ25 | VDDIO_DDR | DDR | I/O | - | 0 | DDR1_DQ25 | B | DDR SDRAM1 数据25。
AA2 | DDR1_DQ31 | VDDIO_DDR | DDR | I/O | - | 0 | DDR1_DQ31 | B | DDR SDRAM1 数据31。
AA3 | DDR1_DQ20 | VDDIO_DDR | DDR | I/O | - | 0 | DDR1_DQ20 | B | DDR SDRAM1 数据20。
AA4 | DDR1_DQ16 | VDDIO_DDR | DDR | I/O | - | 0 | DDR1_DQ16 | B | DDR SDRAM1 数据16。
AA5 | VSS | - | - | G | - | 0 | VSS | - | 数字地。
AA6 | VSS | - | - | G | - | 0 | VSS | - | 数字地。
AA11 | VSS | - | - | G | - | 0 | VSS | - | 数字地。
AA12 | DVDD_MEDIA | - | - | P | - | 0 | DVDD_MEDIA | - | MEDIA电源。
AA13 | VSS | - | - | G | - | 0 | VSS | - | 数字地。
AA14 | DVDD_MEDIA | - | - | P | - | 0 | DVDD_MEDIA | - | MEDIA电源。
AA15 | VSS | - | - | G | - | 0 | VSS | - | 数字地。
AA16 | DVDD_MEDIA | - | - | P | - | 0 | DVDD_MEDIA | - | MEDIA电源。
AA17 | VSS | - | - | G | - | 0 | VSS | - | 数字地。
AA18 | DVDD_MEDIA | - | - | P | - | 0 | DVDD_MEDIA | - | MEDIA电源。
AA19 | VSS | - | - | G | - | 0 | VSS | - | 数字地。
AA20 | DVDD_MEDIA | - | - | P | - | 0 | DVDD_MEDIA | - | MEDIA电源。
AA21 | VSS | - | - | G | - | 0 | VSS | - | 数字地。
AA22 | DVDD_MEDIA | - | - | P | - | 0 | DVDD_MEDIA | - | MEDIA电源。
AA23 | VSS | - | - | G | - | 0 | VSS | - | 数字地。
AA24 | DVDD_MEDIA | - | - | P | - | 0 | DVDD_MEDIA | - | MEDIA电源。
AA25 | VSS | - | - | G | - | 0 | VSS | - | 数字地。
AA26 | DVDD_MEDIA | - | - | P | - | 0 | DVDD_MEDIA | - | MEDIA电源。
AA27 | VSS | - | - | G | - | 0 | VSS | - | 数字地。
AA32 | AVDD18_AC | - | - | P | - | 0 | AVDD18_AC | - | Audio Codec 1.8V模拟电源。
AA33 | AVSS_AC | - | - | G | - | 0 | AVSS_AC | - | Audio Codec 模拟地。
AA34 | AC_OUTL | AVDD18_AC | CODEC | O | - | 0 | AC_OUTL | O | 音频接口左声道输出。
AA35 | UART0_RXD | DVDD18 | LVCMOS18 | ISCUD/O | iocfg_reg53 | 0 | GPIO13_0 | B | 通用输入输出。
[6 empty] | 1 | UART0_RXD | I | UART0接收数据。
[6 empty] | 2 | CANBUS0_RX | I | CAN总线0接收数据。
AA36 | SVB_PWM2 | DVDD18 | LVCMOS18 | ISCUD/O | iocfg_reg71 | 0 | GPIO14_4 | B | 通用输入输出。
[6 empty] | 1 | SVB_PWM2 | O | SVB PWM输出2，用于芯片核心电压微调。
AA37 | SVB_PWM3 | DVDD18 | LVCMOS18 | ISCUD/O | iocfg_reg72 | 0 | GPIO14_5 | B | 通用输入输出。
[6 empty] | 1 | SVB_PWM3 | O | SVB PWM输出3，用于芯片核心电压微调。
AB1 | DDR1_DQ19 | VDDIO_DDR | DDR | I/O | - | 0 | DDR1_DQ19 | B | DDR SDRAM1 数据19。
AB2 | VSS | - | - | G | - | 0 | VSS | - | 数字地。
AB3 | DDR1_DQ28 | VDDIO_DDR | DDR | I/O | - | 0 | DDR1_DQ28 | B | DDR SDRAM1 数据28。
AB4 | DDR1_DQ22 | VDDIO_DDR | DDR | I/O | - | 0 | DDR1_DQ22 | B | DDR SDRAM1 数据22。
AB5 | VSS | - | - | G | - | 0 | VSS | - | 数字地。
AB6 | VSS | - | - | G | - | 0 | VSS | - | 数字地。
AB7 | DVDD18_OSC | - | - | P | - | 0 | DVDD18_OSC | - | OSC 1.8V电源。
AB11 | VSS | - | - | G | - | 0 | VSS | - | 数字地。
AB12 | DVDD_MEDIA | - | - | P | - | 0 | DVDD_MEDIA | - | MEDIA电源。
AB13 | VSS | - | - | G | - | 0 | VSS | - | 数字地。
AB14 | DVDD_MEDIA | - | - | P | - | 0 | DVDD_MEDIA | - | MEDIA电源。
AB15 | VSS | - | - | G | - | 0 | VSS | - | 数字地。
AB16 | DVDD_MEDIA | - | - | P | - | 0 | DVDD_MEDIA | - | MEDIA电源。
AB17 | VSS | - | - | G | - | 0 | VSS | - | 数字地。
AB18 | DVDD_MEDIA | - | - | P | - | 0 | DVDD_MEDIA | - | MEDIA电源。
AB19 | VSS | - | - | G | - | 0 | VSS | - | 数字地。
AB20 | DVDD_MEDIA | - | - | P | - | 0 | DVDD_MEDIA | - | MEDIA电源。
AB21 | VSS | - | - | G | - | 0 | VSS | - | 数字地。
AB22 | DVDD_MEDIA | - | - | P | - | 0 | DVDD_MEDIA | - | MEDIA电源。
AB23 | VSS | - | - | G | - | 0 | VSS | - | 数字地。
AB24 | DVDD_MEDIA | - | - | P | - | 0 | DVDD_MEDIA | - | MEDIA电源。
AB25 | VSS | - | - | G | - | 0 | VSS | - | 数字地。
AB26 | DVDD_MEDIA | - | - | P | - | 0 | DVDD_MEDIA | - | MEDIA电源。
AB27 | VSS | - | - | G | - | 0 | VSS | - | 数字地。
AB33 | AC_VREF | AVDD18_AC | CODEC | I/O | - | 0 | AC_VREF | B | 音频参考源，外挂10uF普通电容，且需要与100nF低ESR陶瓷电容并联，小电容尽量靠近芯片管脚。
AB34 | AVSS_AC | - | - | G | - | 0 | AVSS_AC | - | Audio Codec 模拟地。
AB35 | UART0_TXD | DVDD18 | LVCMOS18 | ISCUD/O | iocfg_reg54 | 0 | GPIO13_1 | B | 通用输入输出。
[6 empty] | 1 | UART0_TXD | O | UART0发送数据。
[6 empty] | 2 | CANBUS0_TX | O | CAN总线0发送数据。
AB36 | JTAG_TRSTN | DVDD18 | LVCMOS18 | ISCUD/O | iocfg_reg63 | 0 | GPIO17_0 | B | 通用输入输出。
[6 empty] | 1 | JTAG_TRSTN | I | JTAG复位信号。 （硬件复用：当JTAG_EN=1且JTAG_ON_SDIO=0时管脚被设置成此功能）
[6 empty] | 2 | I2S_MCLK | O | I2S/PCM主时钟，可以作为音频CODEC的工作时钟。
AB37 | JTAG_TDI | DVDD18 | LVCMOS18 | ISCUD/O | iocfg_reg67 | 0 | GPIO17_4 | B | 通用输入输出。
[6 empty] | 1 | JTAG_TDI | I | JTAG输入数据。 （硬件复用：当JTAG_EN=1且JTAG_ON_SDIO=0时管脚被设置成此功能）
[6 empty] | 2 | I2S_SD_RX | I | I2S/PCM串行数据输入。
AC1 | DDR1_DQ26 | VDDIO_DDR | DDR | I/O | - | 0 | DDR1_DQ26 | B | DDR SDRAM1 数据26。
AC2 | DDR1_DQ24 | VDDIO_DDR | DDR | I/O | - | 0 | DDR1_DQ24 | B | DDR SDRAM1 数据24。
AC3 | VSS | - | - | G | - | 0 | VSS | - | 数字地。
AC4 | DDR1_DQS2_P | VDDIO_DDR | DDR | I | - | 0 | DDR1_DQS2_P | I | DDR SDRAM1 数据选通信号0正极，对应DDR1数据Byte2。
AC5 | DDR1_DQS2_N | VDDIO_DDR | DDR | I | - | 0 | DDR1_DQS2_N | I | DDR SDRAM1 数据选通信号0负极，对应DDR1数据Byte2。
AC6 | VSS | - | - | G | - | 0 | VSS | - | 数字地。
AC7 | VSS | - | - | G | - | 0 | VSS | - | 数字地。
AC11 | VSS | - | - | G | - | 0 | VSS | - | 数字地。
AC12 | DVDD_MEDIA | - | - | P | - | 0 | DVDD_MEDIA | - | MEDIA电源。
AC13 | VSS | - | - | G | - | 0 | VSS | - | 数字地。
AC14 | DVDD_MEDIA | - | - | P | - | 0 | DVDD_MEDIA | - | MEDIA电源。
AC15 | VSS | - | - | G | - | 0 | VSS | - | 数字地。
AC16 | DVDD_MEDIA | - | - | P | - | 0 | DVDD_MEDIA | - | MEDIA电源。
AC17 | VSS | - | - | G | - | 0 | VSS | - | 数字地。
AC18 | DVDD_MEDIA | - | - | P | - | 0 | DVDD_MEDIA | - | MEDIA电源。
AC19 | VSS | - | - | G | - | 0 | VSS | - | 数字地。
AC20 | DVDD_MEDIA | - | - | P | - | 0 | DVDD_MEDIA | - | MEDIA电源。
AC21 | VSS | - | - | G | - | 0 | VSS | - | 数字地。
AC22 | DVDD_MEDIA | - | - | P | - | 0 | DVDD_MEDIA | - | MEDIA电源。
AC23 | VSS | - | - | G | - | 0 | VSS | - | 数字地。
AC24 | DVDD_MEDIA | - | - | P | - | 0 | DVDD_MEDIA | - | MEDIA电源。
AC25 | VSS | - | - | G | - | 0 | VSS | - | 数字地。
AC26 | DVDD_MEDIA | - | - | P | - | 0 | DVDD_MEDIA | - | MEDIA电源。
AC27 | VSS | - | - | G | - | 0 | VSS | - | 数字地。
AC31 | DVDD18 | - | - | P | - | 0 | DVDD18 | - | 1.8V数字IO电源。
AC32 | VSS | - | - | G | - | 0 | VSS | - | 数字地。
AC35 | GPIO0_0 | DVDD18 | LVCMOS18 | ISCUD/O | iocfg_reg48 | 0 | GPIO0_0 | B | 通用输入输出。
[6 empty] | 1 | UPDATE_MODE_N | I | 升级模式，低有效。在芯片上电复位时此信号低电平将引导系统进入BOOTROM升级模式。 （硬件复用：当Power_on_lock=0时管脚被设置成此功能）
AC36 | JTAG_TMS | DVDD18 | LVCMOS18 | ISCUD/O | iocfg_reg65 | 0 | GPIO17_2 | B | 通用输入输出。
[6 empty] | 1 | JTAG_TMS | I | JTAG模式选择输入。 （硬件复用：当JTAG_EN=1且JTAG_ON_SDIO=0时管脚被设置成此功能）
[6 empty] | 2 | I2S_WS_TX | B | I2S发送左右声道选择信号/PCM发送帧同步信号。
AC37 | JTAG_TCK | DVDD18 | LVCMOS18 | ISCUD/O | iocfg_reg64 | 0 | GPIO17_1 | B | 通用输入输出。
[6 empty] | 1 | JTAG_TCK | I | JTAG时钟信号。 （硬件复用：当JTAG_EN=1且JTAG_ON_SDIO=0时管脚被设置成此功能）
[6 empty] | 2 | I2S_BCLK_TX | B | I2S/PCM串行时钟。
AD1 | SHUB_PWM_OUT0 | DVDD18_SENHUB | LVCMOS18 | ISCUD/O | iocfg_reg187 | 0 | SHUB_GPIO3_0 | B | SensorHub 通用输入输出。
[6 empty] | 1 | SHUB_PWM_OUT0 | O | SensorHub PWM输出0。
[6 empty] | 2 | SHUB_SPI2_SCLK | O | SensorHub SPI2时钟。
AD2 | SHUB_PWM_OUT1 | DVDD18_SENHUB | LVCMOS18 | ISCUD/O | iocfg_reg188 | 0 | SHUB_GPIO3_1 | B | SensorHub 通用输入输出。
[6 empty] | 1 | SHUB_PWM_OUT1 | O | SensorHub PWM输出1。
[6 empty] | 2 | SHUB_SPI2_SDO | O | SensorHub SPI2输出数据。
AD3 | SHUB_PWM_OUT5 | DVDD18_SENHUB | LVCMOS18 | ISCUD/O | iocfg_reg192 | 0 | SHUB_GPIO3_5 | B | SensorHub 通用输入输出。
[6 empty] | 1 | SHUB_PWM_OUT5 | O | SensorHub PWM输出5。
[6 empty] | 2 | SHUB_SPI0_CSN2 | O | SensorHub SPI0片选，默认低有效。
[6 empty] | 3 | SHUB_I2C6_SDA | B | SensorHub I2C总线6数据/地址。
AD4 | VSS | - | - | G | - | 0 | VSS | - | 数字地。
AD5 | VSS | - | - | G | - | 0 | VSS | - | 数字地。
AD6 | VSS | - | - | G | - | 0 | VSS | - | 数字地。
AD11 | VSS | - | - | G | - | 0 | VSS | - | 数字地。
AD12 | DVDD_MEDIA | - | - | P | - | 0 | DVDD_MEDIA | - | MEDIA电源。
AD13 | VSS | - | - | G | - | 0 | VSS | - | 数字地。
AD14 | DVDD_MEDIA | - | - | P | - | 0 | DVDD_MEDIA | - | MEDIA电源。
AD15 | VSS | - | - | G | - | 0 | VSS | - | 数字地。
AD16 | DVDD_MEDIA | - | - | P | - | 0 | DVDD_MEDIA | - | MEDIA电源。
AD17 | VSS | - | - | G | - | 0 | VSS | - | 数字地。
AD18 | DVDD_MEDIA | - | - | P | - | 0 | DVDD_MEDIA | - | MEDIA电源。
AD19 | VSS | - | - | G | - | 0 | VSS | - | 数字地。
AD20 | DVDD_MEDIA | - | - | P | - | 0 | DVDD_MEDIA | - | MEDIA电源。
AD21 | VSS | - | - | G | - | 0 | VSS | - | 数字地。
AD22 | DVDD_MEDIA | - | - | P | - | 0 | DVDD_MEDIA | - | MEDIA电源。
AD23 | VSS | - | - | G | - | 0 | VSS | - | 数字地。
AD24 | DVDD_MEDIA | - | - | P | - | 0 | DVDD_MEDIA | - | MEDIA电源。
AD25 | VSS | - | - | G | - | 0 | VSS | - | 数字地。
AD26 | DVDD_MEDIA | - | - | P | - | 0 | DVDD_MEDIA | - | MEDIA电源。
AD27 | VSS | - | - | G | - | 0 | VSS | - | 数字地。
AD33 | UART1_RXD | DVDD18 | LVCMOS18 | ISCUD/O | iocfg_reg55 | 0 | GPIO13_2 | B | 通用输入输出。
[6 empty] | 1 | UART1_RXD | I | UART1接收数据。
[6 empty] | 2 | CANBUS1_RX | I | CAN总线1接收数据。
AD34 | UART1_TXD | DVDD18 | LVCMOS18 | ISCUD/O | iocfg_reg56 | 0 | GPIO13_3 | B | 通用输入输出。
[6 empty] | 1 | UART1_TXD | O | UART1发送数据。
[6 empty] | 2 | CANBUS1_TX | O | CAN总线1发送数据。
AD35 | JTAG_TDO | DVDD18 | LVCMOS18 | ISCUD/O | iocfg_reg66 | 0 | GPIO17_3 | B | 通用输入输出。
[6 empty] | 1 | JTAG_TDO | O | JTAG输出数据。 （硬件复用：当JTAG_EN=1且JTAG_ON_SDIO=0时管脚被设置成此功能）
[6 empty] | 2 | I2S_SD_TX | O | I2S/PCM串行数据输出。
AD36 | VSS | - | - | G | - | 0 | VSS | - | 数字地。
AD37 | JTAG_EN | DVDD18 | LVCMOS18 | ISPD | iocfg_reg68 | 0 | JTAG_EN | I | JTAG功能使能。 0：JTAG功能关闭； 1：JTAG功能使能。
AE1 | SHUB_PWM_OUT2 | DVDD18_SENHUB | LVCMOS18 | ISCUD/O | iocfg_reg189 | 0 | SHUB_GPIO3_2 | B | SensorHub 通用输入输出。
[6 empty] | 1 | SHUB_PWM_OUT2 | O | SensorHub PWM输出2。
[6 empty] | 2 | SHUB_SPI2_SDI | I | SensorHub SPI2输入数据。
AE2 | VSS | - | - | G | - | 0 | VSS | - | 数字地。
AE3 | SHUB_PWM_OUT6 | DVDD18_SENHUB | LVCMOS18 | ISCUD/O | iocfg_reg193 | 0 | SHUB_GPIO3_6 | B | SensorHub 通用输入输出。
[6 empty] | 1 | SHUB_PWM_OUT6 | O | SensorHub PWM输出6。
[6 empty] | 2 | SHUB_SPI1_CSN1 | O | SensorHub SPI0片选，默认低有效。
[6 empty] | 3 | SHUB_I2C7_SCL | B | SensorHub I2C总线7时钟。
AE4 | SHUB_PWM_OUT4 | DVDD18_SENHUB | LVCMOS18 | ISCUD/O | iocfg_reg191 | 0 | SHUB_GPIO3_4 | B | SensorHub 通用输入输出。
[6 empty] | 1 | SHUB_PWM_OUT4 | O | SensorHub PWM输出4。
[6 empty] | 2 | SHUB_SPI0_CSN1 | O | SensorHub SPI0片选，默认低有效。
[6 empty] | 3 | SHUB_I2C6_SCL | B | SensorHub I2C总线6时钟。
AE5 | SHUB_PWM_OUT3 | DVDD18_SENHUB | LVCMOS18 | ISCUD/O | iocfg_reg190 | 0 | SHUB_GPIO3_3 | B | SensorHub 通用输入输出。
[6 empty] | 1 | SHUB_PWM_OUT3 | O | SensorHub PWM输出3。
[6 empty] | 2 | SHUB_SPI2_CSN | O | SensorHub SPI2片选，默认低有效。
AE6 | VSS | - | - | G | - | 0 | VSS | - | 数字地。
AE7 | DVDD_SENHUB_LDO_DECAP | - | - | P | - | 0 | DVDD_SENHUB_LDO_DECAP | - | SENSORHUB LDO DECAP管脚，外接电容到地(推荐值：2.2uf)。
AE11 | VSS | - | - | G | - | 0 | VSS | - | 数字地。
AE12 | DVDD_MEDIA | - | - | P | - | 0 | DVDD_MEDIA | - | MEDIA电源。
AE13 | VSS | - | - | G | - | 0 | VSS | - | 数字地。
AE14 | DVDD_MEDIA | - | - | P | - | 0 | DVDD_MEDIA | - | MEDIA电源。
AE15 | VSS | - | - | G | - | 0 | VSS | - | 数字地。
AE16 | DVDD_MEDIA | - | - | P | - | 0 | DVDD_MEDIA | - | MEDIA电源。
AE17 | VSS | - | - | G | - | 0 | VSS | - | 数字地。
AE18 | DVDD_MEDIA | - | - | P | - | 0 | DVDD_MEDIA | - | MEDIA电源。
AE19 | VSS | - | - | G | - | 0 | VSS | - | 数字地。
AE20 | DVDD_MEDIA | - | - | P | - | 0 | DVDD_MEDIA | - | MEDIA电源。
AE21 | VSS | - | - | G | - | 0 | VSS | - | 数字地。
AE22 | DVDD_MEDIA | - | - | P | - | 0 | DVDD_MEDIA | - | MEDIA电源。
AE23 | VSS | - | - | G | - | 0 | VSS | - | 数字地。
AE24 | DVDD_MEDIA | - | - | P | - | 0 | DVDD_MEDIA | - | MEDIA电源。
AE25 | VSS | - | - | G | - | 0 | VSS | - | 数字地。
AE26 | VSS | - | - | G | - | 0 | VSS | - | 数字地。
AE27 | VSS | - | - | G | - | 0 | VSS | - | 数字地。
AE31 | AVDDH33_USB0 | - | - | P | - | 0 | AVDDH33_USB0 | - | USB Port0 Vreg 3.3V模拟电源。
AE32 | AVDD33_USB0 | - | - | P | - | 0 | AVDD33_USB0 | - | USB port0 3.3V模拟电源。
AE33 | UART3_TXD | DVDD18 | LVCMOS18 | ISCUD/O | iocfg_reg60 | 0 | GPIO13_7 | B | 通用输入输出。
[6 empty] | 1 | UART3_TXD | O | UART3发送数据。
AE34 | UART3_RXD | DVDD18 | LVCMOS18 | ISCUD/O | iocfg_reg59 | 0 | GPIO13_6 | B | 通用输入输出。
[6 empty] | 1 | UART3_RXD | I | UART3接收数据。
AE35 | VSS | - | - | G | - | 0 | VSS | - | 数字地。
AE36 | USB_DM0 | AVDD33_USB0 | USB | I/O | - | 0 | USB_DM0 | B | USB Port0 D－信号。
AE37 | USB_DP0 | AVDD33_USB0 | USB | I/O | - | 0 | USB_DP0 | B | USB Port0 D＋信号。
AF1 | XIN | DVDD18_OSC | OSC | I | - | 0 | XIN | I | 24M晶体输入。
AF2 | XOUT | DVDD18_OSC | OSC | O | - | 0 | XOUT | O | 24M晶体驱动输出。
AF3 | SHUB_PWM_OUT7 | DVDD18_SENHUB | LVCMOS18 | ISCUD/O | iocfg_reg194 | 0 | SHUB_GPIO3_7 | B | SensorHub 通用输入输出。
[6 empty] | 1 | SHUB_PWM_OUT7 | O | SensorHub PWM输出7。
[6 empty] | 2 | SHUB_SPI1_CSN2 | O | SensorHub SPI0片选，默认低有效。
[6 empty] | 3 | SHUB_I2C7_SDA | B | SensorHub I2C总线7数据/地址。
AF4 | SHUB_UART2_RXD | DVDD18_SENHUB | LVCMOS18 | ISCUD/O | iocfg_reg184 | 0 | SHUB_GPIO2_5 | B | SensorHub 通用输入输出。
[6 empty] | 1 | SHUB_UART2_RXD | I | SensorHub UART2数据接收。
AF5 | VDD_TEST_RTC | - | - | P | - | 0 | VDD_TEST_RTC | - | RTC电源测试管脚，仅供测试使用。
AF6 | DVDD18_SENHUB | - | - | P | - | 0 | DVDD18_SENHUB | - | SENSORHUB 1.8V电源。
AF11 | VSS | - | - | G | - | 0 | VSS | - | 数字地。
AF12 | DVDD_MEDIA | - | - | P | - | 0 | DVDD_MEDIA | - | MEDIA电源。
AF13 | VSS | - | - | G | - | 0 | VSS | - | 数字地。
AF14 | DVDD_MEDIA | - | - | P | - | 0 | DVDD_MEDIA | - | MEDIA电源。
AF15 | VSS | - | - | G | - | 0 | VSS | - | 数字地。
AF16 | DVDD_MEDIA | - | - | P | - | 0 | DVDD_MEDIA | - | MEDIA电源。
AF17 | VSS | - | - | G | - | 0 | VSS | - | 数字地。
AF18 | DVDD_MEDIA | - | - | P | - | 0 | DVDD_MEDIA | - | MEDIA电源。
AF19 | VSS | - | - | G | - | 0 | VSS | - | 数字地。
AF20 | DVDD_MEDIA | - | - | P | - | 0 | DVDD_MEDIA | - | MEDIA电源。
AF21 | VSS | - | - | G | - | 0 | VSS | - | 数字地。
AF22 | DVDD_MEDIA | - | - | P | - | 0 | DVDD_MEDIA | - | MEDIA电源。
AF23 | VSS | - | - | G | - | 0 | VSS | - | 数字地。
AF24 | DVDD_MEDIA | - | - | P | - | 0 | DVDD_MEDIA | - | MEDIA电源。
AF25 | VSS | - | - | G | - | 0 | VSS | - | 数字地。
AF26 | VSS | - | - | G | - | 0 | VSS | - | 数字地。
AF27 | DVDD_USB0 | - | - | P | - | 0 | DVDD_USB0 | - | USB port0 数字电源。
AF31 | VSS | - | - | G | - | 0 | VSS | - | 数字地。
AF32 | VSS | - | - | G | - | 0 | VSS | - | 数字地。
AF34 | UART2_RXD | DVDD18 | LVCMOS18 | ISCUD/O | iocfg_reg57 | 0 | GPIO13_4 | B | 通用输入输出。
[6 empty] | 1 | UART2_RXD | I | UART2接收数据。
[6 empty] | 2 | UART1_RTSN | O | UART1发送请求信号(Request To Send)。
AF35 | UART2_TXD | DVDD18 | LVCMOS18 | ISCUD/O | iocfg_reg58 | 0 | GPIO13_5 | B | 通用输入输出。
[6 empty] | 1 | UART2_TXD | O | UART2发送数据。
[6 empty] | 2 | UART1_CTSN | I | UART1发送清除信号(Clear To Send)。
AF36 | USB3_PWREN0 | DVDD18 | LVCMOS18 | ISCUD/O | iocfg_reg46 | 0 | GPIO0_6 | B | 通用输入输出。
[6 empty] | 1 | USB3_PWREN0 | O | USB3 Port0端口电源控制输出管脚，高有效。
AF37 | USB_VBUS0 | AVDD33_USB0 | USB | I/O | - | 0 | USB_VBUS0 | B | USB Port0 VBUS。
AG1 | VSS | - | - | G | - | 0 | VSS | - | 数字地。
AG2 | VSS | - | - | G | - | 0 | VSS | - | 数字地。
AG3 | SHUB_UART2_TXD | DVDD18_SENHUB | LVCMOS18 | ISCUD/O | iocfg_reg186 | 0 | SHUB_GPIO2_7 | B | SensorHub 通用输入输出。
[6 empty] | 1 | SHUB_UART2_TXD | O | SensorHub UART2数据发送。
AG4 | VSS | - | - | G | - | 0 | VSS | - | 数字地。
AG5 | SHUB_UART2_CTSN | DVDD18_SENHUB | LVCMOS18 | ISCUD/O | iocfg_reg185 | 0 | SHUB_GPIO2_6 | B | SensorHub 通用输入输出。
[6 empty] | 1 | SHUB_UART2_CTSN | I | SensorHub UART2发送清除信号(Clear To Send)。
[6 empty] | 2 | SHUB_UART6_TXD | O | SensorHub UART6数据发送。
[6 empty] | 3 | SHUB_CANBUS_TX | O | SensorHub CANBUS发送数据。
AG6 | AVDD18_RTC_PMC | - | - | P | - | 0 | AVDD18_RTC_PMC | - | RTC&PMC 1.8V电源。
AG11 | VSS | - | - | G | - | 0 | VSS | - | 数字地。
AG12 | DVDD_MEDIA | - | - | P | - | 0 | DVDD_MEDIA | - | MEDIA电源。
AG13 | VSS | - | - | G | - | 0 | VSS | - | 数字地。
AG14 | DVDD_MEDIA | - | - | P | - | 0 | DVDD_MEDIA | - | MEDIA电源。
AG15 | VSS | - | - | G | - | 0 | VSS | - | 数字地。
AG16 | DVDD_MEDIA | - | - | P | - | 0 | DVDD_MEDIA | - | MEDIA电源。
AG17 | VSS | - | - | G | - | 0 | VSS | - | 数字地。
AG18 | DVDD_MEDIA | - | - | P | - | 0 | DVDD_MEDIA | - | MEDIA电源。
AG19 | VSS | - | - | G | - | 0 | VSS | - | 数字地。
AG20 | DVDD_MEDIA | - | - | P | - | 0 | DVDD_MEDIA | - | MEDIA电源。
AG21 | VSS | - | - | G | - | 0 | VSS | - | 数字地。
AG22 | DVDD_MEDIA | - | - | P | - | 0 | DVDD_MEDIA | - | MEDIA电源。
AG23 | VSS | - | - | G | - | 0 | VSS | - | 数字地。
AG24 | DVDD_MEDIA | - | - | P | - | 0 | DVDD_MEDIA | - | MEDIA电源。
AG25 | VSS | - | - | G | - | 0 | VSS | - | 数字地。
AG26 | VSS | - | - | G | - | 0 | VSS | - | 数字地。
AG27 | DVDD_USB1 | - | - | P | - | 0 | DVDD_USB1 | - | USB port1 数字电源。
AG31 | AVDD18_USB_PCIE_0 | - | - | P | - | 0 | AVDD18_USB_PCIE_0 | - | USB3/PCIE 0通道 1.8V模拟电源。
AG32 | AVSS_USB_PCIE_0 | - | - | G | - | 0 | AVSS_USB_PCIE_0 | - | USB3/PCIE 0通道模拟地。
AG33 | UART4_RXD | DVDD18 | LVCMOS18 | ISCUD/O | iocfg_reg61 | 0 | GPIO0_4 | B | 通用输入输出。
[6 empty] | 1 | UART4_RXD | I | UART4接收数据。
[6 empty] | 2 | UART3_RTSN | O | UART3发送请求信号(Request To Send)。
AG34 | UART4_TXD | DVDD18 | LVCMOS18 | ISCUD/O | iocfg_reg62 | 0 | GPIO0_5 | B | 通用输入输出。
[6 empty] | 1 | UART4_TXD | O | UART4发送数据。
[6 empty] | 2 | UART3_CTSN | I | UART3发送清除信号(Clear To Send)。
AG35 | USB_REXT0 | AVDD33_USB0 | USB | I/O | - | 0 | USB_REXT0 | B | USB Port0 参考电阻(200Ω±1%)。
AG36 | AVSS_USB_PCIE_0 | - | - | G | - | 0 | AVSS_USB_PCIE_0 | - | USB3/PCIE 0通道模拟地。
AG37 | AVSS_USB_PCIE_0 | - | - | G | - | 0 | AVSS_USB_PCIE_0 | - | USB3/PCIE 0通道模拟地。
AH1 | RTC_XOUT | AVDD18_RTC_PMC | RTC | O | - | 0 | RTC_XOUT | O | RTC晶体输出
AH2 | RTC_XIN | AVDD18_RTC_PMC | RTC | I | - | 0 | RTC_XIN | I | RTC晶体输入
AH3 | SHUB_UART2_RTSN | DVDD18_SENHUB | LVCMOS18 | ISCUD/O | iocfg_reg183 | 0 | SHUB_GPIO2_4 | B | SensorHub 通用输入输出。
[6 empty] | 1 | SHUB_UART2_RTSN | O | SensorHub UART2发送请求信号(Request To Send)。
[6 empty] | 2 | SHUB_UART6_RXD | I | SensorHub UART6数据接收。
[6 empty] | 3 | SHUB_CANBUS_RX | I | SensorHub CANBUS接收数据。
AH4 | SHUB_SPI0_SDO | DVDD18_SENHUB | LVCMOS18 | ISCUD/O | iocfg_reg164 | 0 | SHUB_GPIO0_1 | B | SensorHub 通用输入输出。
[6 empty] | 1 | SHUB_SPI0_SDO | O | SensorHub SPI0输出数据。
[6 empty] | 2 | SHUB_I2C2_SDA | B | SensorHub I2C总线2数据/地址。
AH5 | SHUB_SPI0_SDI | DVDD18_SENHUB | LVCMOS18 | ISCUD/O | iocfg_reg165 | 0 | SHUB_GPIO0_2 | B | SensorHub 通用输入输出。
[6 empty] | 1 | SHUB_SPI0_SDI | I | SensorHub SPI0输入数据。
[6 empty] | 2 | SHUB_I2C3_SCL | B | SensorHub I2C总线3时钟。
AH6 | AVSS_RTC | - | - | G | - | 0 | AVSS_RTC | - | RTC 电池供电模拟地。
AH7 | AVSS_SHUB_LSADC1 | - | - | G | - | 0 | AVSS_SHUB_LSADC1 | - | SENSORHUB LSADC1模拟地。
AH31 | AVDD18_USB_PCIE_1 | - | - | P | - | 0 | AVDD18_USB_PCIE_1 | - | USB3/PCIE 1通道 1.8V模拟电源。
AH32 | AVSS_USB_PCIE_0 | - | - | G | - | 0 | AVSS_USB_PCIE_0 | - | USB3/PCIE 0通道模拟地。
AH33 | PWM_OUT0 | DVDD18 | LVCMOS18 | ISCUD/O | iocfg_reg73 | 0 | GPIO14_0 | B | 通用输入输出。
[6 empty] | 1 | PWM_OUT0 | O | PWM输出0。
[6 empty] | 2 | USB3_OVRCUR0 | I | USB3 Port0的端口过流指示信号,默认为高有效。
AH34 | USB_ID0 | AVDD33_USB0 | USB | I/O | - | 0 | USB_ID0 | B | USB Port0 ID0。
AH35 | PCIE_CLK_REQ_N | DVDD18 | LVCMOS18 | IS/OOD | iocfg_reg75 | 0 | PCIE_CLK_REQ_N | B | PCIe 参考时钟请求。 0：不关参考时钟; 1：关参考时钟。
AH36 | PCIE_REFCLKM | AVDD18_USB_PCIE_0 | PCIE | I/O | - | 0 | PCIE_REFCLKM | B | PCIe PHY参考时钟管脚负极。
AH37 | PCIE_REFCLKP | AVDD18_USB_PCIE_0 | PCIE | I/O | - | 0 | PCIE_REFCLKP | B | PCIe PHY参考时钟管脚正极。
AJ1 | SHUB_I2C0_SDA | DVDD18_SENHUB | LVCMOS18 | ISCUD/O | iocfg_reg171 | 0 | SHUB_GPIO1_0 | B | SensorHub 通用输入输出。
[6 empty] | 1 | SHUB_I2C0_SDA | B | SensorHub I2C总线0数据/地址。
[6 empty] | 2 | SHUB_UART3_RXD | I | SensorHub UART3数据接收。
AJ2 | AVSS_RTC | - | - | G | - | 0 | AVSS_RTC | - | RTC 电池供电模拟地。
AJ3 | SHUB_I2C0_SCL | DVDD18_SENHUB | LVCMOS18 | ISCUD/O | iocfg_reg172 | 0 | SHUB_GPIO1_1 | B | SensorHub 通用输入输出。
[6 empty] | 1 | SHUB_I2C0_SCL | B | SensorHub I2C总线0时钟。
[6 empty] | 2 | SHUB_UART3_TXD | O | SensorHub UART3数据发送。
AJ4 | VSS | - | - | G | - | 0 | VSS | - | 数字地。
AJ5 | AVDD_BAT_RTC | - | - | P | - | 0 | AVDD_BAT_RTC | - | RTC 电池供电电源。
AJ6 | AVDD18_ULPFLL | - | - | P | - | 0 | AVDD18_ULPFLL | - | SENSORHUB PLL 1.8V模拟电源。
AJ7 | AVDD18_SHUB_LSADC1 | - | - | P | - | 0 | AVDD18_SHUB_LSADC1 | - | SENSORHUB LSADC1 1.8V模拟电源。
AJ31 | AVDD08_USB_PCIE_1 | - | - | P | - | 0 | AVDD08_USB_PCIE_1 | - | USB3/PCIE 1通道 0.8V电源。
AJ32 | AVDD08_USB_PCIE_0 | - | - | P | - | 0 | AVDD08_USB_PCIE_0 | - | USB3/PCIE 0通道 0.8V电源。
AJ36 | USB3_PCIE_TXM0 | AVDD18_USB_PCIE_0 | USB/PCIE | O | - | 0 | USB3_PCIE_TXM0 | O | USB Port0 SuperSpeed模式差分发送信号负极/PCIe Lane0差分发送信号负极。
AJ37 | USB3_PCIE_TXP0 | AVDD18_USB_PCIE_0 | USB/PCIE | O | - | 0 | USB3_PCIE_TXP0 | O | USB Port0 SuperSpeed模式差分发送信号正极/PCIe Lane0差分发送信号正极。
AK1 | SHUB_SPI1_SCLK | DVDD18_SENHUB | LVCMOS18 | ISCUD/O | iocfg_reg167 | 0 | SHUB_GPIO0_4 | B | SensorHub 通用输入输出。
[6 empty] | 1 | SHUB_SPI1_SCLK | O | SensorHub SPI1时钟。
[6 empty] | 2 | SHUB_I2C4_SCL | B | SensorHub I2C总线4时钟。
AK2 | SHUB_SPI1_SDO | DVDD18_SENHUB | LVCMOS18 | ISCUD/O | iocfg_reg168 | 0 | SHUB_GPIO0_5 | B | SensorHub 通用输入输出。
[6 empty] | 1 | SHUB_SPI1_SDO | O | SensorHub SPI1输出数据。
[6 empty] | 2 | SHUB_I2C4_SDA | B | SensorHub I2C总线4数据/地址。
AK3 | SHUB_SPI0_CSN | DVDD18_SENHUB | LVCMOS18 | ISCUD/O | iocfg_reg166 | 0 | SHUB_GPIO0_3 | B | SensorHub 通用输入输出。
[6 empty] | 1 | SHUB_SPI0_CSN0 | O | SensorHub SPI0片选，默认低有效。
[6 empty] | 2 | SHUB_I2C3_SDA | B | SensorHub I2C总线3数据/地址。
AK4 | VSS | - | - | G | - | 0 | VSS | - | 数字地。
AK5 | VSS | - | - | G | - | 0 | VSS | - | 数字地。
AK6 | AVSS_LSADC0 | - | - | G | - | 0 | AVSS_LSADC0 | - | LSADC0模拟地。
AK7 | AVDD18_LSADC0 | - | - | P | - | 0 | AVDD18_LSADC0 | - | LSADC0 1.8V模拟电源。
AK31 | AVSS_USB_PCIE_1 | - | - | G | - | 0 | AVSS_USB_PCIE_1 | - | USB3/PCIE 1通道模拟地。
AK32 | AVSS_USB_PCIE_1 | - | - | G | - | 0 | AVSS_USB_PCIE_1 | - | USB3/PCIE 1通道模拟地。
AK33 | PWM_OUT1 | DVDD18 | LVCMOS18 | ISCUD/O | iocfg_reg74 | 0 | GPIO14_1 | B | 通用输入输出。
[6 empty] | 1 | PWM_OUT1 | O | PWM输出1。
[6 empty] | 2 | USB3_OVRCUR1 | I | USB3 Port1的端口过流指示信号,默认为高有效。
AK34 | SHUTTER_TRIG | DVDD18 | LVCMOS18 | ISCUD/O | iocfg_reg25 | 0 | GPIO17_6 | B | 通用输入输出。
[6 empty] | 1 | SHUTTER_TRIG0 | O | 快门触发控制Group0，高有效。
AK35 | FLASH_TRIG | DVDD18 | LVCMOS18 | ISCUD/O | iocfg_reg24 | 0 | GPIO17_5 | B | 通用输入输出。
[6 empty] | 1 | FLASH_TRIG0 | O | 闪光灯触发控制Group0，高有效。
AK36 | USB3_PCIE_RXM0 | AVDD18_USB_PCIE_0 | USB/PCIE | I | - | 0 | USB3_PCIE_RXM0 | I | USB Port0 SuperSpeed模式差分接收信号负极/PCIe Lane0差分接收信号负极。
AK37 | USB3_PCIE_RXP0 | AVDD18_USB_PCIE_0 | USB/PCIE | I | - | 0 | USB3_PCIE_RXP0 | I | USB Port0 SuperSpeed模式差分接收信号正极/PCIe Lane0差分接收信号正极。
AL1 | SHUB_SPI1_SDI | DVDD18_SENHUB | LVCMOS18 | ISCUD/O | iocfg_reg169 | 0 | SHUB_GPIO0_6 | B | SensorHub 通用输入输出。
[6 empty] | 1 | SHUB_SPI1_SDI | I | SensorHub SPI1输入数据。
[6 empty] | 2 | SHUB_I2C5_SCL | B | SensorHub I2C总线5时钟。
AL2 | SHUB_SPI1_CSN | DVDD18_SENHUB | LVCMOS18 | ISCUD/O | iocfg_reg170 | 0 | SHUB_GPIO0_7 | B | SensorHub 通用输入输出。
[6 empty] | 1 | SHUB_SPI1_CSN0 | O | SensorHub SPI1片选，默认低有效。
[6 empty] | 2 | SHUB_I2C5_SDA | B | SensorHub I2C总线5数据/地址。
AL3 | SHUB_I2C1_SCL | DVDD18_SENHUB | LVCMOS18 | ISCUD/O | iocfg_reg174 | 0 | SHUB_GPIO1_3 | B | SensorHub 通用输入输出。
[6 empty] | 1 | SHUB_I2C1_SCL | B | SensorHub I2C总线1时钟。
AL4 | SHUB_SPI0_SCLK | DVDD18_SENHUB | LVCMOS18 | ISCUD/O | iocfg_reg163 | 0 | SHUB_GPIO0_0 | B | SensorHub 通用输入输出。
[6 empty] | 1 | SHUB_SPI0_SCLK | O | SensorHub SPI0时钟。
[6 empty] | 2 | SHUB_I2C2_SCL | B | SensorHub I2C总线2时钟。
AL5 | VSS | - | - | G | - | 0 | VSS | - | 数字地。
AL10 | AVDD18_UFSCOMB | - | - | P | - | 0 | AVDD18_UFSCOMB | - | UFS/eMMC Comb PHY 1.8V模拟电源。
AL11 | AVDD1218_UFSCOMB | - | - | P | - | 0 | AVDD1218_UFSCOMB | - | UFSCOMB PHY 1.8V/1.2V模拟电源。UFS模式时电压为1.2V；EMMC模式时，电压为1.8V。
AL17 | AVDD08_MIPIRX | - | - | P | - | 0 | AVDD08_MIPIRX | - | MIPIRX 0.8V电源。
AL18 | AVDD08_MIPIRX | - | - | P | - | 0 | AVDD08_MIPIRX | - | MIPIRX 0.8V电源。
AL23 | AVDD18_MIPIRX | - | - | P | - | 0 | AVDD18_MIPIRX | - | MIPIRX 1.8V模拟电源。
AL24 | AVDD18_MIPIRX | - | - | P | - | 0 | AVDD18_MIPIRX | - | MIPIRX 1.8V模拟电源。
AL27 | DVDD18 | - | - | P | - | 0 | DVDD18 | - | 1.8V数字IO电源。
AL28 | VSS | - | - | G | - | 0 | VSS | - | 数字地。
AL31 | AVDDH33_USB1 | - | - | P | - | 0 | AVDDH33_USB1 | - | USB Port1 Vreg 3.3V模拟电源。
AL32 | VSS | - | - | G | - | 0 | VSS | - | 数字地。
AL33 | SPI3_SDI | DVDD18 | LVCMOS18 | ISCUD/O | iocfg_reg43 | 0 | GPIO4_6 | B | 通用输入输出。
[6 empty] | 1 | SPI3_SDI | I | SPI3输入数据。
AL34 | SPI3_CSN1 | DVDD18 | LVCMOS18 | ISCUD/O | iocfg_reg45 | 0 | GPIO5_7 | B | 通用输入输出。
[6 empty] | 1 | SPI3_CSN1 | O | SPI3片选1，默认低有效。
[6 empty] | 2 | SPI3_3WIRE_CS1N | O | 三线SPI3片选，低有效。
[6 empty] | 3 | I2C7_SDA | B | I2C总线7数据/地址。
AL35 | SPI3_CSN0 | DVDD18 | LVCMOS18 | ISCUD/O | iocfg_reg44 | 0 | GPIO4_7 | B | 通用输入输出。
[6 empty] | 1 | SPI3_CSN0 | O | SPI3片选0，默认低有效。
[6 empty] | 2 | SPI3_3WIRE_CS0N | O | 三线SPI3片选，低有效。
[6 empty] | 3 | I2C7_SCL | B | I2C总线7时钟。
AL36 | USB3_PCIE_RXP1 | AVDD18_USB_PCIE_1 | USB/PCIE | I | - | 0 | USB3_PCIE_RXP1 | I | USB Port1 SuperSpeed模式差分接收信号正极/PCIe Lane1差分接收信号正极。
AL37 | USB3_PCIE_RXM1 | AVDD18_USB_PCIE_1 | USB/PCIE | I | - | 0 | USB3_PCIE_RXM1 | I | USB Port1 SuperSpeed模式差分接收信号负极/PCIe Lane1差分接收信号负极。
AM1 | SHUB_UART0_CTSN | DVDD18_SENHUB | LVCMOS18 | ISCUD/O | iocfg_reg177 | 0 | SHUB_GPIO1_6 | B | SensorHub 通用输入输出。
[6 empty] | 1 | SHUB_UART0_CTSN | I | SensorHub UART0发送清除信号(Clear To Send)。
[6 empty] | 2 | SHUB_UART4_TXD | O | SensorHub UART4数据发送。
[6 empty] | 3 | SHUB_I2C6_SDA | B | SensorHub I2C总线6数据/地址。
AM2 | SHUB_UART0_RXD | DVDD18_SENHUB | LVCMOS18 | ISCUD/O | iocfg_reg176 | 0 | SHUB_GPIO1_5 | B | SensorHub 通用输入输出。
[6 empty] | 1 | SHUB_UART0_RXD | I | SensorHub UART0数据接收。
AM3 | SHUB_I2C1_SDA | DVDD18_SENHUB | LVCMOS18 | ISCUD/O | iocfg_reg173 | 0 | SHUB_GPIO1_2 | B | SensorHub 通用输入输出。
[6 empty] | 1 | SHUB_I2C1_SDA | B | SensorHub I2C总线1数据/地址。
AM4 | SHUB_UART1_RTSN | DVDD18_SENHUB | LVCMOS18 | ISCUD/O | iocfg_reg179 | 0 | SHUB_GPIO2_0 | B | SensorHub 通用输入输出。
[6 empty] | 1 | SHUB_UART1_RTSN | O | SensorHub UART1发送请求信号(Request To Send)。
[6 empty] | 2 | SHUB_UART5_RXD | I | SensorHub UART5数据接收。
[6 empty] | 3 | SHUB_I2C7_SCL | B | SensorHub I2C总线7时钟。
AM5 | SHUB_UART1_CTSN | DVDD18_SENHUB | LVCMOS18 | ISCUD/O | iocfg_reg181 | 0 | SHUB_GPIO2_2 | B | SensorHub 通用输入输出。
[6 empty] | 1 | SHUB_UART1_CTSN | I | SensorHub UART1发送清除信号(Clear To Send)。
[6 empty] | 2 | SHUB_UART5_TXD | O | SensorHub UART5数据发送。
[6 empty] | 3 | SHUB_I2C7_SDA | B | SensorHub I2C总线7数据/地址。
AM9 | AVDD18_UFSCOMB | - | - | P | - | 0 | AVDD18_UFSCOMB | - | UFS/eMMC Comb PHY 1.8V模拟电源。
AM10 | AVSS_UFSCOMB | - | - | G | - | 0 | AVSS_UFSCOMB | - | UFS/eMMC Comb PHY 模拟地。
AM11 | AVDD08_UFSCOMB | - | - | P | - | 0 | AVDD08_UFSCOMB | - | UFSCOMB 0.8V电源。
AM13 | MIPI_RX3_D1N | AVDD18_MIPIRX | MIPI_RX | I | - | 0 | MIPI_RX3_D1N | I | MIPI RX3接口差分数据1负极/VI CMOS2接口输入数据9。
AM14 | AVSS_MIPIRX | - | - | G | - | 0 | AVSS_MIPIRX | - | MIPIRX 模拟地。
AM15 | AVSS_MIPIRX | - | - | G | - | 0 | AVSS_MIPIRX | - | MIPIRX 模拟地。
AM16 | MIPI_RX2_CK1N | AVDD18_MIPIRX | MIPI_RX | I | - | 0 | MIPI_RX2_CK1N | I | MIPI RX2接口差分时钟1负极/VI CMOS2接口行同步。
AM17 | AVSS_MIPIRX | - | - | G | - | 0 | AVSS_MIPIRX | - | MIPIRX 模拟地。
AM18 | AVSS_MIPIRX | - | - | G | - | 0 | AVSS_MIPIRX | - | MIPIRX 模拟地。
AM19 | MIPI_RX1_CK1N | AVDD18_MIPIRX | MIPI_RX | I | - | 0 | MIPI_RX1_CK1N | I | MIPI RX1接口差分时钟1负极。
AM20 | AVSS_MIPIRX | - | - | G | - | 0 | AVSS_MIPIRX | - | MIPIRX 模拟地。
AM21 | AVSS_MIPIRX | - | - | G | - | 0 | AVSS_MIPIRX | - | MIPIRX 模拟地。
AM22 | MIPI_RX0_CK1N | AVDD18_MIPIRX | MIPI_RX | I | - | 0 | MIPI_RX0_CK1N | I | MIPI RX0接口差分时钟1负极。
AM23 | AVSS_MIPIRX | - | - | G | - | 0 | AVSS_MIPIRX | - | MIPIRX 模拟地。
AM24 | AVSS_MIPIRX | - | - | G | - | 0 | AVSS_MIPIRX | - | MIPIRX 模拟地。
AM27 | DVDD18 | - | - | P | - | 0 | DVDD18 | - | 1.8V数字IO电源。
AM28 | VSS | - | - | G | - | 0 | VSS | - | 数字地。
AM31 | AVDD33_USB1 | - | - | P | - | 0 | AVDD33_USB1 | - | USB port1 3.3V模拟电源。
AM32 | VSS | - | - | G | - | 0 | VSS | - | 数字地。
AM35 | AVSS_USB_PCIE_1 | - | - | G | - | 0 | AVSS_USB_PCIE_1 | - | USB3/PCIE 1通道模拟地。
AM36 | USB3_PCIE_TXP1 | AVDD18_USB_PCIE_1 | USB/PCIE | O | - | 0 | USB3_PCIE_TXP1 | O | USB Port1 SuperSpeed模式差分发送信号正极/PCIe Lane1差分发送信号正极。
AM37 | USB3_PCIE_TXM1 | AVDD18_USB_PCIE_1 | USB/PCIE | O | - | 0 | USB3_PCIE_TXM1 | O | USB Port1 SuperSpeed模式差分发送信号负极/PCIe Lane1差分发送信号负极。
AN1 | SHUB_UART0_TXD | DVDD18_SENHUB | LVCMOS18 | ISCUD/O | iocfg_reg178 | 0 | SHUB_GPIO1_7 | B | SensorHub 通用输入输出。
[6 empty] | 1 | SHUB_UART0_TXD | O | SensorHub UART0数据发送。
AN2 | SHUB_UART0_RTSN | DVDD18_SENHUB | LVCMOS18 | ISCUD/O | iocfg_reg175 | 0 | SHUB_GPIO1_4 | B | SensorHub 通用输入输出。
[6 empty] | 1 | SHUB_UART0_RTSN | O | SensorHub UART0发送请求信号(Request To Send)。
[6 empty] | 2 | SHUB_UART4_RXD | I | SensorHub UART4数据接收。
[6 empty] | 3 | SHUB_I2C6_SCL | B | SensorHub I2C总线6时钟。
AN3 | SHUB_UART1_TXD | DVDD18_SENHUB | LVCMOS18 | ISCUD/O | iocfg_reg182 | 0 | SHUB_GPIO2_3 | B | SensorHub 通用输入输出。
[6 empty] | 1 | SHUB_UART1_TXD | O | SensorHub UART1数据发送。
AN4 | SHUB_UART1_RXD | DVDD18_SENHUB | LVCMOS18 | ISCUD/O | iocfg_reg180 | 0 | SHUB_GPIO2_1 | B | SensorHub 通用输入输出。
[6 empty] | 1 | SHUB_UART1_RXD | I | SensorHub UART1数据接收。
AN5 | LSADC_CH0 | DVDD18 | LVCMOS18/Analog | ISCUD/O | iocfg_reg157 | 0 | GPIO14_6 | B | 通用输入输出。
[6 empty] | 1 | LSADC_CH0 | I | LSADC通道0。
AN6 | LSADC_CH1 | DVDD18 | LVCMOS18/Analog | ISCUD/O | iocfg_reg158 | 0 | GPIO14_7 | B | 通用输入输出。
[6 empty] | 1 | LSADC_CH1 | I | LSADC通道1。
AN7 | VSS | - | - | G | - | 0 | VSS | - | 数字地。
AN8 | DVDD18 | - | - | P | - | 0 | DVDD18 | - | 1.8V数字IO电源。
AN9 | AVSS_UFSCOMB | - | - | G | - | 0 | AVSS_UFSCOMB | - | UFS/eMMC Comb PHY 模拟地。
AN10 | AVSS_UFSCOMB | - | - | G | - | 0 | AVSS_UFSCOMB | - | UFS/eMMC Comb PHY 模拟地。
AN11 | RST_N | DVDD18 | LVCMOS18 | ISPU | iocfg_reg161 | 0 | RST_N | I | 当POR_SEL管脚为0时，为芯片的复位管脚，低有效。 当POR_SEL管脚为1时无作用。
AN12 | VSS | - | - | G | - | 0 | VSS | - | 数字地。
AN13 | MIPI_RX3_D1P | AVDD18_MIPIRX | MIPI_RX | I | - | 0 | MIPI_RX3_D1P | I | MIPI RX3接口差分数据1正极/VI CMOS2接口输入数据13。
AN14 | AVSS_MIPIRX | - | - | G | - | 0 | AVSS_MIPIRX | - | MIPIRX 模拟地。
AN15 | MIPI_RX3_D3P | AVDD18_MIPIRX | MIPI_RX | I | - | 0 | MIPI_RX3_D3P | I | MIPI RX3接口差分数据3正极/VI CMOS2接口输入数据15。
AN16 | MIPI_RX2_CK1P | AVDD18_MIPIRX | MIPI_RX | I | - | 0 | MIPI_RX2_CK1P | I | MIPI RX2接口差分时钟1正极/VI CMOS2接口场同步。
AN17 | AVSS_MIPIRX | - | - | G | - | 0 | AVSS_MIPIRX | - | MIPIRX 模拟地。
AN18 | MIPI_RX2_D0P | AVDD18_MIPIRX | MIPI_RX | I | - | 0 | MIPI_RX2_D0P | I | MIPI RX2接口差分数据0正极/VI CMOS2接口输入数据4。
AN19 | MIPI_RX1_CK1P | AVDD18_MIPIRX | MIPI_RX | I | - | 0 | MIPI_RX1_CK1P | I | MIPI RX1接口差分时钟1正极。
AN20 | AVSS_MIPIRX | - | - | G | - | 0 | AVSS_MIPIRX | - | MIPIRX 模拟地。
AN21 | MIPI_RX1_D0P | AVDD18_MIPIRX | MIPI_RX | I | - | 0 | MIPI_RX1_D0P | I | MIPI RX1接口差分数据0正极。
AN22 | MIPI_RX0_CK1P | AVDD18_MIPIRX | MIPI_RX | I | - | 0 | MIPI_RX0_CK1P | I | MIPI RX0接口差分时钟1正极。
AN23 | AVSS_MIPIRX | - | - | G | - | 0 | AVSS_MIPIRX | - | MIPIRX 模拟地。
AN24 | MIPI_RX0_D3N | AVDD18_MIPIRX | MIPI_RX | I | - | 0 | MIPI_RX0_D3N | I | MIPI RX0接口差分数据3负极。
AN25 | AVSS_MIPIRX | - | - | G | - | 0 | AVSS_MIPIRX | - | MIPIRX 模拟地。
AN26 | SPI0_SDO | DVDD18 | LVCMOS18 | ISCUD/O | iocfg_reg27 | 0 | GPIO3_1 | B | 通用输入输出。
[6 empty] | 1 | SPI0_SDO | O | SPI0输出数据。
[6 empty] | 2 | SPI0_3WIRE_DATA | B | 三线SPI0数据。
[6 empty] | 3 | I2C0_SDA | B | I2C总线0数据/地址。
AN28 | SPI0_SDI | DVDD18 | LVCMOS18 | ISCUD/O | iocfg_reg28 | 0 | GPIO3_2 | B | 通用输入输出。
[6 empty] | 1 | SPI0_SDI | I | SPI0输入数据。
AN29 | SENSOR_VSOUT1 | DVDD18 | LVCMOS18 | ISCUD/O | iocfg_reg21 | 0 | GPIO18_1 | B | 通用输入输出。
[6 empty] | 1 | SENSOR_VSOUT1 | O | Image Sensor从模式时的VSOUT信号Group 1。
[6 empty] | 2 | BOOT_SEL2 | I | BOOTROM串口通信模式使能。 0：直接从启动介质启动； 1：进入串口烧写Flash模式。 （硬件复用：当power_on_lock==1'b1时管脚被设置成此功能）
AN31 | SPI1_SCLK | DVDD18 | LVCMOS18 | ISCUD/O | iocfg_reg31 | 0 | GPIO3_4 | B | 通用输入输出。
[6 empty] | 1 | SPI1_SCLK | O | SPI1时钟。
[6 empty] | 2 | SPI1_3WIRE_CLK | O | 三线SPI1时钟。
[6 empty] | 3 | I2C1_SCL | B | I2C总线1时钟。
AN32 | SPI1_CSN0 | DVDD18 | LVCMOS18 | ISCUD/O | iocfg_reg34 | 0 | GPIO3_7 | B | 通用输入输出。
[6 empty] | 1 | SPI1_CSN0 | O | SPI1片选，默认低有效。
[6 empty] | 2 | SPI1_3WIRE_CS0N | O | 三线SPI1片选，低有效。
[6 empty] | 3 | I2C5_SCL | B | I2C总线5时钟。
AN33 | SENSOR_VSOUT2 | DVDD18 | LVCMOS18 | ISCUD/O | iocfg_reg22 | 0 | GPIO18_2 | B | 通用输入输出。
[6 empty] | 1 | SENSOR_VSOUT2 | O | Image Sensor从模式时的VSOUT信号Group 2。
[6 empty] | 2 | BOOT_SEL1 | I | {BOOT_SEL1,BOOT_SEL0}启动介质选择： 00：从SPI Nor Flash/SPI Nand Flash启动； 01：从并口NAND启动； 10：从eMMC启动； 11：从UFS启动。 （硬件复用：当power_on_lock==1'b1时管脚被设置成此功能）
AN34 | SPI3_SCLK | DVDD18 | LVCMOS18 | ISCUD/O | iocfg_reg41 | 0 | GPIO4_4 | B | 通用输入输出。
[6 empty] | 1 | SPI3_SCLK | O | SPI3时钟。
[6 empty] | 2 | SPI3_3WIRE_CLK | O | 三线SPI3时钟。
[6 empty] | 3 | I2C3_SCL | B | I2C总线3时钟。
AN35 | SPI3_SDO | DVDD18 | LVCMOS18 | ISCUD/O | iocfg_reg42 | 0 | GPIO4_5 | B | 通用输入输出。
[6 empty] | 1 | SPI3_SDO | O | SPI3输出数据。
[6 empty] | 2 | SPI3_3WIRE_DATA | B | 三线SPI3数据。
[6 empty] | 3 | I2C3_SDA | B | I2C总线3数据/地址。
AN36 | AVSS_USB_PCIE_1 | - | - | G | - | 0 | AVSS_USB_PCIE_1 | - | USB3/PCIE 1通道模拟地。
AN37 | AVSS_USB_PCIE_1 | - | - | G | - | 0 | AVSS_USB_PCIE_1 | - | USB3/PCIE 1通道模拟地。
AP1 | PWR_WAKEUP2 | AVDD18_RTC_PMC | LVCMOS18 | ISCUD | - | 0 | PWR_WAKEUP2 | I | PMC唤醒输入2。
AP2 | PWR_SEQ0 | AVDD18_RTC_PMC | LVCMOS18 | O | - | 0 | PWR_SEQ0 | O | PMC上电时序0。
AP3 | PWR_EN2 | AVDD18_RTC_PMC | LVCMOS18 | O | - | 0 | PWR_EN2 | O | PMC电源使能2。
AP4 | PWR_EN1 | AVDD18_RTC_PMC | LVCMOS18 | O | - | 0 | PWR_EN1 | O | PMC电源使能1。
AP5 | SHUB_LSADC1_CH0 | DVDD18_SENHUB | LVCMOS18 | ISCUD/O | iocfg_reg195 | 0 | SHUB_GPIO4_0 | B | SensorHub 通用输入输出。
[6 empty] | 1 | SHUB_LSADC1_CH0 | I | SensorHub LSADC CH0。
AP6 | VSS | - | - | G | - | 0 | VSS | - | 数字地。
AP7 | VSS | - | - | G | - | 0 | VSS | - | 数字地。
AP8 | EMMC_CLK | DVDD18 | EMMC_1.8 | I/O | iocfg_reg146 | 0 | EMMC_CLK | O | eMMC时钟/UFS参考时钟。
AP9 | EMMC_DS | DVDD18 | EMMC_1.8 | I/O | iocfg_reg148 | 0 | EMMC_DS | I | eMMC DATA_STROBE/UFS复位。
AP10 | TEST_MODE | DVDD18 | LVCMOS18 | ISPD | iocfg_reg160 | 0 | TEST_MODE | I | 功能模式和测试模式选择。 0：功能模式； 1：测试模式。
AP11 | AVSS_UFSCOMB | - | - | G | - | 0 | AVSS_UFSCOMB | - | UFS/eMMC Comb PHY 模拟地。
AP12 | VSS | - | - | G | - | 0 | VSS | - | 数字地。
AP13 | AVSS_MIPIRX | - | - | G | - | 0 | AVSS_MIPIRX | - | MIPIRX 模拟地。
AP14 | MIPI_RX3_CK1N | AVDD18_MIPIRX | MIPI_RX | I | - | 0 | MIPI_RX3_CK1N | I | MIPI RX3接口差分时钟1负极。
AP15 | MIPI_RX3_D3N | AVDD18_MIPIRX | MIPI_RX | I | - | 0 | MIPI_RX3_D3N | I | MIPI RX3接口差分数据3负极/VI CMOS2接口输入数据11。
AP16 | AVSS_MIPIRX | - | - | G | - | 0 | AVSS_MIPIRX | - | MIPIRX 模拟地。
AP17 | MIPI_RX2_D2P | AVDD18_MIPIRX | MIPI_RX | I | - | 0 | MIPI_RX2_D2P | I | MIPI RX2接口差分数据2正极/VI CMOS2接口输入数据6。
AP18 | MIPI_RX2_D0N | AVDD18_MIPIRX | MIPI_RX | I | - | 0 | MIPI_RX2_D0N | I | MIPI RX2接口差分数据0负极/VI CMOS2接口输入数据0。
AP19 | AVSS_MIPIRX | - | - | G | - | 0 | AVSS_MIPIRX | - | MIPIRX 模拟地。
AP20 | MIPI_RX1_D2P | AVDD18_MIPIRX | MIPI_RX | I | - | 0 | MIPI_RX1_D2P | I | MIPI RX1接口差分数据2正极。
AP21 | MIPI_RX1_D0N | AVDD18_MIPIRX | MIPI_RX | I | - | 0 | MIPI_RX1_D0N | I | MIPI RX1接口差分数据0负极。
AP22 | AVSS_MIPIRX | - | - | G | - | 0 | AVSS_MIPIRX | - | MIPIRX 模拟地。
AP23 | MIPI_RX0_D2N | AVDD18_MIPIRX | MIPI_RX | I | - | 0 | MIPI_RX0_D2N | I | MIPI RX0接口差分数据2负极。
AP24 | MIPI_RX0_D3P | AVDD18_MIPIRX | MIPI_RX | I | - | 0 | MIPI_RX0_D3P | I | MIPI RX0接口差分数据3正极。
AP25 | AVSS_MIPIRX | - | - | G | - | 0 | AVSS_MIPIRX | - | MIPIRX 模拟地。
AP26 | VSS | - | - | G | - | 0 | VSS | - | 数字地。
AP27 | SPI0_CSN1 | DVDD18 | LVCMOS18 | ISCUD/O | iocfg_reg30 | 0 | GPIO5_4 | B | 通用输入输出。
[6 empty] | 1 | SPI0_CSN1 | O | SPI0片选，默认低有效。
[6 empty] | 2 | SPI0_3WIRE_CS1N | O | 三线SPI0片选，低有效。
[6 empty] | 3 | I2C4_SDA | B | I2C总线4数据/地址。
AP28 | VSS | - | - | G | - | 0 | VSS | - | 数字地。
AP29 | VSS | - | - | G | - | 0 | VSS | - | 数字地。
AP30 | SPI1_SDO | DVDD18 | LVCMOS18 | ISCUD/O | iocfg_reg32 | 0 | GPIO3_5 | B | 通用输入输出。
[6 empty] | 1 | SPI1_SDO | O | SPI1输出数据。
[6 empty] | 2 | SPI1_3WIRE_DATA | B | 三线SPI1数据。
[6 empty] | 3 | I2C1_SDA | B | I2C总线1数据/地址。
AP31 | VSS | - | - | G | - | 0 | VSS | - | 数字地。
AP32 | VSS | - | - | G | - | 0 | VSS | - | 数字地。
AP33 | SPI2_SCLK | DVDD18 | LVCMOS18 | ISCUD/O | iocfg_reg36 | 0 | GPIO4_0 | B | 通用输入输出。
[6 empty] | 1 | SPI2_SCLK | O | SPI2时钟。
[6 empty] | 2 | SPI2_3WIRE_CLK | O | 三线SPI2时钟。
[6 empty] | 3 | I2C2_SCL | B | I2C总线2时钟。
AP34 | SPI2_CSN1 | DVDD18 | LVCMOS18 | ISCUD/O | iocfg_reg40 | 0 | GPIO5_6 | B | 通用输入输出。
[6 empty] | 1 | SPI2_CSN1 | O | SPI2片选1，默认低有效。
[6 empty] | 2 | SPI2_3WIRE_CS1N | O | 三线SPI2片选，低有效。
[6 empty] | 3 | I2C6_SDA | B | I2C总线6数据/地址。
AP35 | SPI2_CSN0 | DVDD18 | LVCMOS18 | ISCUD/O | iocfg_reg39 | 0 | GPIO4_3 | B | 通用输入输出。
[6 empty] | 1 | SPI2_CSN0 | O | SPI2片选0，默认低有效。
[6 empty] | 2 | SPI2_3WIRE_CS0N | O | 三线SPI2片选，低有效。
[6 empty] | 3 | I2C6_SCL | B | I2C总线6时钟。
AP36 | USB_DP1 | AVDD33_USB1 | USB | I/O | - | 0 | USB_DP1 | B | USB Port1 D＋信号。
AP37 | USB_DM1 | AVDD33_USB1 | USB | I/O | - | 0 | USB_DM1 | B | USB Port1 D－信号。
AR1 | PWR_STARTUP | AVDD18_RTC_PMC | LVCMOS18 | ISPD | - | 0 | PWR_STARTUP | I | PMC上电开机控制。
AR2 | PWR_WAKEUP0 | AVDD18_RTC_PMC | LVCMOS18 | ISCUD | - | 0 | PWR_WAKEUP0 | I | PMC唤醒输入0。
AR3 | PWR_RSTN | AVDD18_RTC_PMC | LVCMOS18 | ISCUD | - | 0 | PWR_RSTN | I | PMC复位输入。
AR4 | PWR_EN0 | AVDD18_RTC_PMC | LVCMOS18 | O | - | 0 | PWR_EN0 | O | PMC电源使能0。
AR5 | SHUB_LSADC1_CH1 | DVDD18_SENHUB | LVCMOS18 | ISCUD/O | iocfg_reg196 | 0 | SHUB_GPIO4_1 | B | SensorHub 通用输入输出。
[6 empty] | 1 | SHUB_LSADC1_CH1 | I | SensorHub LSADC CH1。
AR6 | SFC_MOSI_IO0 | DVDD18 | LVCMOS18 | ISCUD/O | iocfg_reg152 | 0 | GPIO15_2 | B | 通用输入输出。
[6 empty] | 1 | SFC_MOSI_IO0 | B | 在Standard SPI模式，为数据的输出信号； 在Dual SPI模式下，为数据的输入输出信号0； 在Quad SPI模式下，为数据的输入输出信号0。
[6 empty] | 2 | NF_CSN | O | NAND Flash片选信号，低有效。
AR7 | AVSS_UFSCOMB | - | - | G | - | 0 | AVSS_UFSCOMB | - | UFS/eMMC Comb PHY 模拟地。
AR8 | EMMC_CALIO | AVDD1218_UFSCOMB | UFS/EMMC | I/O | - | 0 | EMMC_CALIO | B | eMMC PHY ZCOMP管脚，外接200Ω电阻到地。
AR9 | EMMC_CMD | DVDD18 | EMMC_1.8 | I/O | iocfg_reg147 | 0 | EMMC_CMD | B | eMMC命令和响应信号。
AR10 | EMMC_RST_N | DVDD18 | LVCMOS18 | ISCUD/O | iocfg_reg149 | 0 | GPIO17_7 | B | 通用输入输出。
[6 empty] | 1 | EMMC_RST_N | O | eMMC复位，低有效。
AR11 | SYS_RSTN_OUT | DVDD18 | LVCMOS18 | O | iocfg_reg159 | 0 | SYS_RSTN_OUT | O | 系统复位输出。 0：复位； 1：撤销复位。
[6 empty] | 1 | WDG_RSTN | O | 看门狗复位输出，低有效，OD输出。 （硬件复用：当POR_SEL=0时管脚被设置成此功能）
AR12 | VSS | - | - | G | - | 0 | VSS | - | 数字地。
AR13 | AVSS_MIPIRX | - | - | G | - | 0 | AVSS_MIPIRX | - | MIPIRX 模拟地。
AR14 | MIPI_RX3_CK1P | AVDD18_MIPIRX | MIPI_RX | I | - | 0 | MIPI_RX3_CK1P | I | MIPI RX3接口差分时钟1正极。
AR15 | AVSS_MIPIRX | - | - | G | - | 0 | AVSS_MIPIRX | - | MIPIRX 模拟地。
AR16 | AVSS_MIPIRX | - | - | G | - | 0 | AVSS_MIPIRX | - | MIPIRX 模拟地。
AR17 | MIPI_RX2_D2N | AVDD18_MIPIRX | MIPI_RX | I | - | 0 | MIPI_RX2_D2N | I | MIPI RX2接口差分数据2负极/VI CMOS2接口输入数据2。
AR18 | AVSS_MIPIRX | - | - | G | - | 0 | AVSS_MIPIRX | - | MIPIRX 模拟地。
AR19 | AVSS_MIPIRX | - | - | G | - | 0 | AVSS_MIPIRX | - | MIPIRX 模拟地。
AR20 | MIPI_RX1_D2N | AVDD18_MIPIRX | MIPI_RX | I | - | 0 | MIPI_RX1_D2N | I | MIPI RX1接口差分数据2负极。
AR21 | AVSS_MIPIRX | - | - | G | - | 0 | AVSS_MIPIRX | - | MIPIRX 模拟地。
AR22 | AVSS_MIPIRX | - | - | G | - | 0 | AVSS_MIPIRX | - | MIPIRX 模拟地。
AR23 | MIPI_RX0_D2P | AVDD18_MIPIRX | MIPI_RX | I | - | 0 | MIPI_RX0_D2P | I | MIPI RX0接口差分数据2正极。
AR24 | AVSS_MIPIRX | - | - | G | - | 0 | AVSS_MIPIRX | - | MIPIRX 模拟地。
AR25 | AVSS_MIPIRX | - | - | G | - | 0 | AVSS_MIPIRX | - | MIPIRX 模拟地。
AR26 | SENSOR_RSTN0 | DVDD18 | LVCMOS18 | ISCUD/O | iocfg_reg8 | 0 | GPIO5_0 | B | 通用输入输出。
[6 empty] | 1 | SENSOR_RSTN0 | O | Image Sensor复位信号Group 0。
AR27 | SPI0_CSN0 | DVDD18 | LVCMOS18 | ISCUD/O | iocfg_reg29 | 0 | GPIO3_3 | B | 通用输入输出。
[6 empty] | 1 | SPI0_CSN0 | O | SPI0片选，默认低有效。
[6 empty] | 2 | SPI0_3WIRE_CS0N | O | 三线SPI0片选，低有效。
[6 empty] | 3 | I2C4_SCL | B | I2C总线4时钟。
AR28 | VSS | - | - | G | - | 0 | VSS | - | 数字地。
AR29 | SENSOR_VSOUT0 | DVDD18 | LVCMOS18 | ISCUD/O | iocfg_reg20 | 0 | GPIO18_0 | B | 通用输入输出。
[6 empty] | 1 | SENSOR_VSOUT0 | O | Image Sensor从模式时的VSOUT信号Group 0。
[6 empty] | 2 | BOOT_SEL3 | I | 启动CPU选择。 0：从A53MP Core0启动； 1：从A53UP 启动。 （硬件复用：当power_on_lock==1'b1时管脚被设置成此功能）
AR30 | SPI1_SDI | DVDD18 | LVCMOS18 | ISCUD/O | iocfg_reg33 | 0 | GPIO3_6 | B | 通用输入输出。
[6 empty] | 1 | SPI1_SDI | I | SPI1输入数据。
AR31 | VSS | - | - | G | - | 0 | VSS | - | 数字地。
AR32 | SPI1_CSN1 | DVDD18 | LVCMOS18 | ISCUD/O | iocfg_reg35 | 0 | GPIO5_5 | B | 通用输入输出。
[6 empty] | 1 | SPI1_CSN1 | O | SPI1片选，默认低有效。
[6 empty] | 2 | SPI1_3WIRE_CS1N | O | 三线SPI1片选，低有效。
[6 empty] | 3 | I2C5_SDA | B | I2C总线5数据/地址。
AR33 | SPI2_SDO | DVDD18 | LVCMOS18 | ISCUD/O | iocfg_reg37 | 0 | GPIO4_1 | B | 通用输入输出。
[6 empty] | 1 | SPI2_SDO | O | SPI2输出数据。
[6 empty] | 2 | SPI2_3WIRE_DATA | B | 三线SPI2数据。
[6 empty] | 3 | I2C2_SDA | B | I2C总线2数据/地址。
AR34 | SPI2_SDI | DVDD18 | LVCMOS18 | ISCUD/O | iocfg_reg38 | 0 | GPIO4_2 | B | 通用输入输出。
[6 empty] | 1 | SPI2_SDI | I | SPI2输入数据。
AR35 | USB_ID1 | AVDD33_USB1 | USB | I/O | - | 0 | USB_ID1 | B | USB Port1 ID0。
AR36 | USB3_PWREN1 | DVDD18 | LVCMOS18 | ISCUD/O | iocfg_reg47 | 0 | GPIO0_7 | B | 通用输入输出。
[6 empty] | 1 | USB3_PWREN1 | O | USB3 Port1端口电源控制输出管脚，高有效。
AR37 | USB_VBUS1 | AVDD33_USB1 | USB | I/O | - | 0 | USB_VBUS1 | B | USB Port1 VBUS。
AT1 | VSS | - | - | G | - | 0 | VSS | - | 数字地。
AT2 | PWR_WAKEUP1 | AVDD18_RTC_PMC | LVCMOS18 | ISCUD | - | 0 | PWR_WAKEUP1 | I | PMC唤醒输入1。
AT3 | PWR_SEQ1 | AVDD18_RTC_PMC | LVCMOS18 | O | - | 0 | PWR_SEQ1 | O | PMC上电时序1。
AT4 | PWR_SEQ2 | AVDD18_RTC_PMC | LVCMOS18 | O | - | 0 | PWR_SEQ2 | O | PMC上电时序2。
AT5 | SFC_CS0N | DVDD18 | LVCMOS18 | ISCUD/O | iocfg_reg156 | 0 | GPIO15_6 | B | 通用输入输出。
[6 empty] | 1 | SFC_CS0N | O | SPI FLASH片选0,低有效(用于系统启动的SPI Flash只能用片选0挂接)。
[6 empty] | 2 | NF_RDY | I | NAND Flash忙/空闲指示信号。 1：NAND Flash空闲； 0：NAND Flash忙。
AT6 | SFC_HOLD_IO3 | DVDD18 | LVCMOS18 | ISCUD/O | iocfg_reg155 | 0 | GPIO15_5 | B | 通用输入输出。
[6 empty] | 1 | SFC_HOLD_IO3 | B | 在Standard SPI模式，作为hold功能，低有效； 在Dual SPI模式下，作为hold功能，低有效； 在Quad SPI模式下，为数据的输入输出信号3。
[6 empty] | 2 | NF_ALE | O | NAND Flash地址锁存信号。
AT7 | AVSS_UFSCOMB | - | - | G | - | 0 | AVSS_UFSCOMB | - | UFS/eMMC Comb PHY 模拟地。
AT8 | EMMC_DATA2 | DVDD18 | EMMC_1.8 | I/O | iocfg_reg140 | 0 | GPIO10_2 | B | 通用输入输出。
[6 empty] | 1 | EMMC_DATA2 | B | eMMC数据2/UFS接收数据Lane1负极。
[6 empty] | 2 | NF_DQ1 | B | NAND Flash数据总线1。
AT9 | EMMC_DATA3 | DVDD18 | EMMC_1.8 | I/O | iocfg_reg141 | 0 | GPIO10_3 | B | 通用输入输出。
[6 empty] | 1 | EMMC_DATA3 | B | eMMC数据3/UFS接收数据Lane0负极。
[6 empty] | 2 | NF_DQ3 | B | NAND Flash数据总线3。
AT10 | EMMC_DATA4 | DVDD18 | EMMC_1.8 | I/O | iocfg_reg142 | 0 | GPIO10_4 | B | 通用输入输出。
[6 empty] | 1 | EMMC_DATA4 | B | eMMC数据4/UFS发送数据Lane0正极。
[6 empty] | 2 | NF_DQ5 | B | NAND Flash数据总线5。
AT11 | EMMC_DATA6 | DVDD18 | EMMC_1.8 | I/O | iocfg_reg144 | 0 | GPIO10_6 | B | 通用输入输出。
[6 empty] | 1 | EMMC_DATA6 | B | eMMC数据6/UFS发送数据Lane1正极。
[6 empty] | 2 | NF_DQ7 | B | NAND Flash数据总线7。
AT12 | VSS | - | - | G | - | 0 | VSS | - | 数字地。
AT13 | MIPI_RX3_D0N | AVDD18_MIPIRX | MIPI_RX | I | - | 0 | MIPI_RX3_D0N | I | MIPI RX3接口差分数据0负极/VI CMOS2接口输入数据8。
AT14 | MIPI_RX3_CK0N | AVDD18_MIPIRX | MIPI_RX | I | - | 0 | MIPI_RX3_CK0N | I | MIPI RX3接口差分时钟0负极。
AT15 | MIPI_RX3_D2N | AVDD18_MIPIRX | MIPI_RX | I | - | 0 | MIPI_RX3_D2N | I | MIPI RX3接口差分数据2负极/VI CMOS2接口输入数据10。
AT16 | MIPI_RX2_CK0N | AVDD18_MIPIRX | MIPI_RX | I | - | 0 | MIPI_RX2_CK0N | I | MIPI RX2接口差分时钟0负极/VI CMOS2接口输入时钟。
AT17 | MIPI_RX2_D1N | AVDD18_MIPIRX | MIPI_RX | I | - | 0 | MIPI_RX2_D1N | I | MIPI RX2接口差分数据1负极/VI CMOS2接口输入数据1。
AT18 | MIPI_RX2_D3N | AVDD18_MIPIRX | MIPI_RX | I | - | 0 | MIPI_RX2_D3N | I | MIPI RX2接口差分数据3负极/VI CMOS2接口输入数据3。
AT19 | MIPI_RX1_CK0N | AVDD18_MIPIRX | MIPI_RX | I | - | 0 | MIPI_RX1_CK0N | I | MIPI RX1接口差分时钟0负极。
AT20 | MIPI_RX1_D1N | AVDD18_MIPIRX | MIPI_RX | I | - | 0 | MIPI_RX1_D1N | I | MIPI RX1接口差分数据1负极。
AT21 | MIPI_RX1_D3N | AVDD18_MIPIRX | MIPI_RX | I | - | 0 | MIPI_RX1_D3N | I | MIPI RX1接口差分数据3负极。
AT22 | MIPI_RX0_CK0P | AVDD18_MIPIRX | MIPI_RX | I | - | 0 | MIPI_RX0_CK0P | I | MIPI RX0接口差分时钟0正极。
AT23 | MIPI_RX0_D0P | AVDD18_MIPIRX | MIPI_RX | I | - | 0 | MIPI_RX0_D0P | I | MIPI RX0接口差分数据0正极。
AT24 | MIPI_RX0_D1P | AVDD18_MIPIRX | MIPI_RX | I | - | 0 | MIPI_RX0_D1P | I | MIPI RX0接口差分数据1正极。
AT25 | AVSS_MIPIRX | - | - | G | - | 0 | AVSS_MIPIRX | - | MIPIRX 模拟地。
AT26 | SPI0_SCLK | DVDD18 | LVCMOS18 | ISCUD/O | iocfg_reg26 | 0 | GPIO3_0 | B | 通用输入输出。
[6 empty] | 1 | SPI0_SCLK | O | SPI0时钟。
[6 empty] | 2 | SPI0_3WIRE_CLK | O | 三线SPI0时钟。
[6 empty] | 3 | I2C0_SCL | B | I2C总线0时钟。
AT27 | SENSOR_CLK0_B | DVDD18 | LVCMOS18 | ISCUD/O | iocfg_reg1 | 0 | GPIO1_1 | B | 通用输入输出。
[6 empty] | 1 | SENSOR_CLK0_B | O | Image Sensor工作时钟Group 0(同一个Group的时钟频率一样)。
AT28 | SENSOR_HS1 | DVDD18 | LVCMOS18 | ISCUD/O | iocfg_reg14 | 0 | GPIO2_2 | B | 通用输入输出。
[6 empty] | 1 | SENSOR_HS1 | O | Image Sensor从模式时的HS信号Group 1。
[6 empty] | 2 | SFC_EMMC_BOOT_MODE | I | 当SFC_DEVICE_MODE=0时表示SPI NOR FLASH的启动地址模式选择。 0：3Byte地址模式； 1：4Byte地址模式。 当SFC_DEVICE_MODE=1时表示SPI NAND FLASH的启动模式选择。 0：1线启动模式； 1：4线启动模式。 当从eMMC启动时，表示是4Bit还是8Bit启动模式。 0：4Bit启动模式； 1：8Bit启动模式。 （硬件复用：当power_on_lock==1'b1时管脚被设置成此功能）
[6 empty] | 3 | FLASH_TRIG2 | O | 闪光灯触发控制Group1，高有效。
AT29 | SENSOR_CLK1_B | DVDD18 | LVCMOS18 | ISCUD/O | iocfg_reg3 | 0 | GPIO1_3 | B | 通用输入输出。
[6 empty] | 1 | SENSOR_CLK1_B | O | Image Sensor工作时钟Group 1(同一个Group的时钟频率一样)。
AT30 | SENSOR_VS2 | DVDD18 | LVCMOS18 | ISCUD/O | iocfg_reg17 | 0 | GPIO2_5 | B | 通用输入输出。
[6 empty] | 1 | SENSOR_VS2 | O | Image Sensor从模式时的VS信号Group 2。
[6 empty] | 2 | PCIE_REFCLK_SEL | I | PCIe PHY参考时钟选择。 0：内部CRG时钟； 1：外部时钟输入。 （硬件复用：当power_on_lock==1'b1时管脚被设置成此功能）
[6 empty] | 3 | SHUTTER_TRIG4 | O | 快门触发控制Group2，高有效。
AT31 | SENSOR_CLK2_A | DVDD18 | LVCMOS18 | ISCUD/O | iocfg_reg4 | 0 | GPIO1_4 | B | 通用输入输出。
[6 empty] | 1 | SENSOR_CLK2_A | O | Image Sensor工作时钟Group 2(同一个Group的时钟频率一样)。
AT32 | SENSOR_RSTN2 | DVDD18 | LVCMOS18 | ISCUD/O | iocfg_reg10 | 0 | GPIO5_2 | B | 通用输入输出。
[6 empty] | 1 | SENSOR_RSTN2 | O | Image Sensor复位信号Group 2。
AT33 | SENSOR_HS3 | DVDD18 | LVCMOS18 | ISCUD/O | iocfg_reg18 | 0 | GPIO2_6 | B | 通用输入输出。
[6 empty] | 1 | SENSOR_HS3 | O | Image Sensor从模式时的HS信号Group 3。
[6 empty] | 2 | PCIE_DEEMPH_SEL | I | PCIe PHY去加重参数选择。 0 ：-3.5dB; 1 ：-6dB。 （硬件复用：当power_on_lock==1'b1时管脚被设置成此功能）
[6 empty] | 3 | FLASH_TRIG6 | O | 闪光灯触发控制Group3，高有效。
AT34 | SENSOR_CLK3_B | DVDD18 | LVCMOS18 | ISCUD/O | iocfg_reg7 | 0 | TEST_CLK | O | 测试时钟输出。
[6 empty] | 1 | SENSOR_CLK3_B | O | Image Sensor工作时钟Group 3(同一个Group的时钟频率一样)。
[6 empty] | 2 | GPIO1_7 | B | 通用输入输出。
AT35 | SENSOR_VSOUT3 | DVDD18 | LVCMOS18 | ISCUD/O | iocfg_reg23 | 0 | GPIO18_3 | B | 通用输入输出。
[6 empty] | 1 | SENSOR_VSOUT3 | O | Image Sensor从模式时的VSOUT信号Group 3。
[6 empty] | 2 | BOOT_SEL0 | I | {BOOT_SEL1,BOOT_SEL0}启动介质选择： 00：从SPI Nor/Nand Flash启动； 01：从并口NAND启动； 10：从eMMC启动； 11：从UFS启动。 （硬件复用：当power_on_lock==1'b1时管脚被设置成此功能）
AT36 | USB_REXT1 | AVDD33_USB1 | USB | I/O | - | 0 | USB_REXT1 | B | USB Port1 参考电阻(200Ω±1%)。
AT37 | VSS | - | - | G | - | 0 | VSS | - | 数字地。
AU1 | VSS | - | - | G | - | 0 | VSS | - | 数字地。
AU2 | VSS | - | - | G | - | 0 | VSS | - | 数字地。
AU3 | PWR_BUTTON0 | AVDD18_RTC_PMC | LVCMOS18 | ISPU | - | 0 | PWR_BUTTON0 | I | PMC开关机按键0。
AU4 | SFC_CS1N | DVDD18 | LVCMOS18 | ISCUD/O | iocfg_reg150 | 0 | GPIO15_0 | B | 通用输入输出。
[6 empty] | 1 | SFC_CS1N | O | SPI FLASH片选1,低有效。
[6 empty] | 2 | EMMC_POWER_EN | O | eMMC供电使能，高有效。
AU5 | SFC_CLK | DVDD18 | LVCMOS18 | ISCUD/O | iocfg_reg151 | 0 | GPIO15_1 | B | 通用输入输出。
[6 empty] | 1 | SFC_CLK | O | SPI NAND Flash/SPI NOR Flash时钟。
[6 empty] | 2 | NF_REN | O | NAND Flash读使能信号，低有效。
AU6 | SFC_MISO_IO1 | DVDD18 | LVCMOS18 | ISCUD/O | iocfg_reg153 | 0 | GPIO15_3 | B | 通用输入输出。
[6 empty] | 1 | SFC_MISO_IO1 | B | 在Standard SPI模式，为数据的输入信号； 在Dual SPI模式下，为数据的输入输出信号1； 在Quad SPI模式下，为数据的输入输出信号1。
[6 empty] | 2 | NF_CLE | O | NAND Flash命令锁存信号。
AU7 | SFC_WP_IO2 | DVDD18 | LVCMOS18 | ISCUD/O | iocfg_reg154 | 0 | GPIO15_4 | B | 通用输入输出。
[6 empty] | 1 | SFC_WP_IO2 | B | 在Standard SPI模式，作为write protect功能，低有效； 在Dual SPI模式下，作为write protect功能，低有效； 在Quad SPI模式下，为数据的输入输出信号2。
[6 empty] | 2 | NF_WEN | O | NAND Flash写使能信号，低有效。
AU8 | EMMC_DATA5 | DVDD18 | EMMC_1.8 | I/O | iocfg_reg143 | 0 | GPIO10_5 | B | 通用输入输出。
[6 empty] | 1 | EMMC_DATA5 | B | eMMC数据5/UFS接收数据Lane1正极。
[6 empty] | 2 | NF_DQ0 | B | NAND Flash数据总线0。
AU9 | EMMC_DATA0 | DVDD18 | EMMC_1.8 | I/O | iocfg_reg138 | 0 | GPIO10_0 | B | 通用输入输出。
[6 empty] | 1 | EMMC_DATA0 | B | eMMC数据0/UFS接收数据Lane0正极。
[6 empty] | 2 | NF_DQ2 | B | NAND Flash数据总线2。
AU10 | EMMC_DATA1 | DVDD18 | EMMC_1.8 | I/O | iocfg_reg139 | 0 | GPIO10_1 | B | 通用输入输出。
[6 empty] | 1 | EMMC_DATA1 | B | eMMC数据1/UFS发送数据Lane0负极。
[6 empty] | 2 | NF_DQ4 | B | NAND Flash数据总线4。
AU11 | EMMC_DATA7 | DVDD18 | EMMC_1.8 | I/O | iocfg_reg145 | 0 | GPIO10_7 | B | 通用输入输出。
[6 empty] | 1 | EMMC_DATA7 | B | eMMC数据7/UFS发送数据Lane1负极。
[6 empty] | 2 | NF_DQ6 | B | NAND Flash数据总线6。
AU12 | POR_SEL | DVDD18 | LVCMOS18 | ISPD | iocfg_reg162 | 0 | POR_SEL | I | 芯片复位选择。 0：外部复位； 1：内部POR。
AU13 | MIPI_RX3_D0P | AVDD18_MIPIRX | MIPI_RX | I | - | 0 | MIPI_RX3_D0P | I | MIPI RX3接口差分数据0正极/VI CMOS2接口输入数据12。
AU14 | MIPI_RX3_CK0P | AVDD18_MIPIRX | MIPI_RX | I | - | 0 | MIPI_RX3_CK0P | I | MIPI RX3接口差分时钟0正极。
AU15 | MIPI_RX3_D2P | AVDD18_MIPIRX | MIPI_RX | I | - | 0 | MIPI_RX3_D2P | I | MIPI RX3接口差分数据2正极/VI CMOS2接口输入数据14。
AU16 | MIPI_RX2_CK0P | AVDD18_MIPIRX | MIPI_RX | I | - | 0 | MIPI_RX2_CK0P | I | MIPI RX2接口差分时钟0正极。
AU17 | MIPI_RX2_D1P | AVDD18_MIPIRX | MIPI_RX | I | - | 0 | MIPI_RX2_D1P | I | MIPI RX2接口差分数据1正极/VI CMOS2接口输入数据5。
AU18 | MIPI_RX2_D3P | AVDD18_MIPIRX | MIPI_RX | I | - | 0 | MIPI_RX2_D3P | I | MIPI RX2接口差分数据3正极/VI CMOS2接口输入数据7。
AU19 | MIPI_RX1_CK0P | AVDD18_MIPIRX | MIPI_RX | I | - | 0 | MIPI_RX1_CK0P | I | MIPI RX1接口差分时钟0正极。
AU20 | MIPI_RX1_D1P | AVDD18_MIPIRX | MIPI_RX | I | - | 0 | MIPI_RX1_D1P | I | MIPI RX1接口差分数据1正极。
AU21 | MIPI_RX1_D3P | AVDD18_MIPIRX | MIPI_RX | I | - | 0 | MIPI_RX1_D3P | I | MIPI RX1接口差分数据3正极。
AU22 | MIPI_RX0_CK0N | AVDD18_MIPIRX | MIPI_RX | I | - | 0 | MIPI_RX0_CK0N | I | MIPI RX0接口差分时钟0负极。
AU23 | MIPI_RX0_D0N | AVDD18_MIPIRX | MIPI_RX | I | - | 0 | MIPI_RX0_D0N | I | MIPI RX0接口差分数据0负极。
AU24 | MIPI_RX0_D1N | AVDD18_MIPIRX | MIPI_RX | I | - | 0 | MIPI_RX0_D1N | I | MIPI RX0接口差分数据1负极。
AU25 | SENSOR_VS0 | DVDD18 | LVCMOS18 | ISCUD/O | iocfg_reg13 | 0 | GPIO2_1 | B | 通用输入输出。
[6 empty] | 1 | SENSOR_VS0 | O | Image Sensor从模式时的VS信号Group 0。
[6 empty] | 2 | SFC_DEVICE_MODE | I | 启动SPI FLASH器件类型选择（即SFC_CSN0上对接的器件类型）。 0：SPI NOR FLASH； 1：SPI NAND FLASH。 （硬件复用：当power_on_lock==1'b1时管脚被设置成此功能）
AU26 | SENSOR_HS0 | DVDD18 | LVCMOS18 | ISCUD/O | iocfg_reg12 | 0 | GPIO2_0 | B | 通用输入输出。
[6 empty] | 1 | SENSOR_HS0 | O | Image Sensor从模式时的HS信号Group 0。
AU27 | SENSOR_CLK0_A | DVDD18 | LVCMOS18 | ISCUD/O | iocfg_reg0 | 0 | GPIO1_0 | B | 通用输入输出。
[6 empty] | 1 | SENSOR_CLK0_A | O | Image Sensor工作时钟Group 0(同一个Group的时钟频率一样)。
AU28 | SENSOR_VS1 | DVDD18 | LVCMOS18 | ISCUD/O | iocfg_reg15 | 0 | GPIO2_3 | B | 通用输入输出。
[6 empty] | 1 | SENSOR_VS1 | O | Image Sensor从模式时的VS信号Group 1。
[6 empty] | 2 | PCIE_USB3_MODE0 | I | {PCIE_USB3_MODE1,PCIE_USB3_MODE0}用于设定PCIe/USB3多功能接口的复用模式： 00：PCIe X2模式； 01：PCIe X1 + USB3 P1； 10：USB3 P0 + USB3 P1； 其它：保留。 （硬件复用：当power_on_lock==1'b1时管脚被设置成此功能）
[6 empty] | 3 | SHUTTER_TRIG2 | O | 快门触发控制Group1，高有效。
AU29 | SENSOR_CLK1_A | DVDD18 | LVCMOS18 | ISCUD/O | iocfg_reg2 | 0 | GPIO1_2 | B | 通用输入输出。
[6 empty] | 1 | SENSOR_CLK1_A | O | Image Sensor工作时钟Group 1(同一个Group的时钟频率一样)。
AU30 | SENSOR_RSTN1 | DVDD18 | LVCMOS18 | ISCUD/O | iocfg_reg9 | 0 | GPIO5_1 | B | 通用输入输出。
[6 empty] | 1 | SENSOR_RSTN1 | O | Image Sensor复位信号Group 1。
AU31 | SENSOR_HS2 | DVDD18 | LVCMOS18 | ISCUD/O | iocfg_reg16 | 0 | GPIO2_4 | B | 通用输入输出。
[6 empty] | 1 | SENSOR_HS2 | O | Image Sensor从模式时的HS信号Group 2。
[6 empty] | 2 | PCIE_USB3_MODE1 | I | {PCIE_USB3_MODE1,PCIE_USB3_MODE0}用于设定PCIe/USB3多功能接口的复用模式： 00：PCIe X2模式； 01：PCIe X1 + USB3 P1； 10：USB3 P0 + USB3 P1； 其它：保留。 （硬件复用：当power_on_lock==1'b1时管脚被设置成此功能）
[6 empty] | 3 | FLASH_TRIG4 | O | 闪光灯触发控制Group2，高有效。
AU32 | SENSOR_CLK2_B | DVDD18 | LVCMOS18 | ISCUD/O | iocfg_reg5 | 0 | GPIO1_5 | B | 通用输入输出。
[6 empty] | 1 | SENSOR_CLK2_B | O | Image Sensor工作时钟Group 2(同一个Group的时钟频率一样)。
AU33 | SENSOR_VS3 | DVDD18 | LVCMOS18 | ISCUD/O | iocfg_reg19 | 0 | GPIO2_7 | B | 通用输入输出。
[6 empty] | 1 | SENSOR_VS3 | O | Image Sensor从模式时的VS信号Group 3。
[6 empty] | 2 | BOOT_SEL4 | I | PCIe从启动使能。 0：自主启动模式； 1：PCIe从启动模式。 （硬件复用：当power_on_lock==1'b1时管脚被设置成此功能）
[6 empty] | 3 | SHUTTER_TRIG6 | O | 快门触发控制Group3，高有效。
AU34 | SENSOR_CLK3_A | DVDD18 | LVCMOS18 | ISCUD/O | iocfg_reg6 | 0 | GPIO1_6 | B | 通用输入输出。
[6 empty] | 1 | SENSOR_CLK3_A | O | Image Sensor工作时钟Group 3(同一个Group的时钟频率一样)。
AU35 | SENSOR_RSTN3 | DVDD18 | LVCMOS18 | ISCUD/O | iocfg_reg11 | 0 | GPIO5_3 | B | 通用输入输出。
[6 empty] | 1 | SENSOR_RSTN3 | O | Image Sensor复位信号Group 3。
AU36 | VSS | - | - | G | - | 0 | VSS | - | 数字地。
AU37 | VSS | - | - | G | - | 0 | VSS | - | 数字地。

## 2.功能信号表
Interface | Signal Name | Description | Direction | Pin Name | Function Number | IO Config Register
SENSOR&LEN | SENSOR_CLK0_A | Image Sensor工作时钟Group 0(同一个Group的时钟频率一样)。 | O | SENSOR_CLK0_A | 1 | iocfg_reg0
| SENSOR_CLK0_B | Image Sensor工作时钟Group 0(同一个Group的时钟频率一样)。 | O | SENSOR_CLK0_B | 1 | iocfg_reg1
| SENSOR_CLK1_A | Image Sensor工作时钟Group 1(同一个Group的时钟频率一样)。 | O | SENSOR_CLK1_A | 1 | iocfg_reg2
| SENSOR_CLK1_B | Image Sensor工作时钟Group 1(同一个Group的时钟频率一样)。 | O | SENSOR_CLK1_B | 1 | iocfg_reg3
| SENSOR_CLK2_A | Image Sensor工作时钟Group 2(同一个Group的时钟频率一样)。 | O | SENSOR_CLK2_A | 1 | iocfg_reg4
| SENSOR_CLK2_B | Image Sensor工作时钟Group 2(同一个Group的时钟频率一样)。 | O | SENSOR_CLK2_B | 1 | iocfg_reg5
| SENSOR_CLK3_A | Image Sensor工作时钟Group 3(同一个Group的时钟频率一样)。 | O | SENSOR_CLK3_A | 1 | iocfg_reg6
| SENSOR_CLK3_B | Image Sensor工作时钟Group 3(同一个Group的时钟频率一样)。 | O | SENSOR_CLK3_B | 1 | iocfg_reg7
| SENSOR_RSTN0 | Image Sensor复位信号Group 0。 | O | SENSOR_RSTN0 | 1 | iocfg_reg8
| SENSOR_RSTN1 | Image Sensor复位信号Group 1。 | O | SENSOR_RSTN1 | 1 | iocfg_reg9
| SENSOR_RSTN2 | Image Sensor复位信号Group 2。 | O | SENSOR_RSTN2 | 1 | iocfg_reg10
| SENSOR_RSTN3 | Image Sensor复位信号Group 3。 | O | SENSOR_RSTN3 | 1 | iocfg_reg11
| SENSOR_HS0 | Image Sensor从模式时的HS信号Group 0。 | O | SENSOR_HS0 | 1 | iocfg_reg12
| SENSOR_VS0 | Image Sensor从模式时的VS信号Group 0。 | O | SENSOR_VS0 | 1 | iocfg_reg13
| SENSOR_HS1 | Image Sensor从模式时的HS信号Group 1。 | O | SENSOR_HS1 | 1 | iocfg_reg14
| SENSOR_VS1 | Image Sensor从模式时的VS信号Group 1。 | O | SENSOR_VS1 | 1 | iocfg_reg15
| SENSOR_HS2 | Image Sensor从模式时的HS信号Group 2。 | O | SENSOR_HS2 | 1 | iocfg_reg16
| SENSOR_VS2 | Image Sensor从模式时的VS信号Group 2。 | O | SENSOR_VS2 | 1 | iocfg_reg17
| SENSOR_HS3 | Image Sensor从模式时的HS信号Group 3。 | O | SENSOR_HS3 | 1 | iocfg_reg18
| SENSOR_VS3 | Image Sensor从模式时的VS信号Group 3。 | O | SENSOR_VS3 | 1 | iocfg_reg19
| SENSOR_VSOUT0 | Image Sensor从模式时的VSOUT信号Group 0。 | O | SENSOR_VSOUT0 | 1 | iocfg_reg20
| SENSOR_VSOUT1 | Image Sensor从模式时的VSOUT信号Group 1。 | O | SENSOR_VSOUT1 | 1 | iocfg_reg21
| SENSOR_VSOUT2 | Image Sensor从模式时的VSOUT信号Group 2。 | O | SENSOR_VSOUT2 | 1 | iocfg_reg22
| SENSOR_VSOUT3 | Image Sensor从模式时的VSOUT信号Group 3。 | O | SENSOR_VSOUT3 | 1 | iocfg_reg23
| FLASH_TRIG0 | 闪光灯触发控制Group0，高有效。 | O | FLASH_TRIG | 1 | iocfg_reg24
| SHUTTER_TRIG0 | 快门触发控制Group0，高有效。 | O | SHUTTER_TRIG | 1 | iocfg_reg25
| FLASH_TRIG2 | 闪光灯触发控制Group1，高有效。 | O | SENSOR_HS1 | 3 | iocfg_reg14
| SHUTTER_TRIG2 | 快门触发控制Group1，高有效。 | O | SENSOR_VS1 | 3 | iocfg_reg15
| FLASH_TRIG4 | 闪光灯触发控制Group2，高有效。 | O | SENSOR_HS2 | 3 | iocfg_reg16
| SHUTTER_TRIG4 | 快门触发控制Group2，高有效。 | O | SENSOR_VS2 | 3 | iocfg_reg17
| FLASH_TRIG6 | 闪光灯触发控制Group3，高有效。 | O | SENSOR_HS3 | 3 | iocfg_reg18
| SHUTTER_TRIG6 | 快门触发控制Group3，高有效。 | O | SENSOR_VS3 | 3 | iocfg_reg19
SPI0 | SPI0_SCLK | SPI0时钟。 | O | SPI0_SCLK | 1 | iocfg_reg26
| SPI0_SDO | SPI0输出数据。 | O | SPI0_SDO | 1 | iocfg_reg27
| SPI0_SDI | SPI0输入数据。 | I | SPI0_SDI | 1 | iocfg_reg28
| SPI0_CSN0 | SPI0片选，默认低有效。 | O | SPI0_CSN0 | 1 | iocfg_reg29
| SPI0_CSN1 | SPI0片选，默认低有效。 | O | SPI0_CSN1 | 1 | iocfg_reg30
SPI1 | SPI1_SCLK | SPI1时钟。 | O | SPI1_SCLK | 1 | iocfg_reg31
| SPI1_SDO | SPI1输出数据。 | O | SPI1_SDO | 1 | iocfg_reg32
| SPI1_SDI | SPI1输入数据。 | I | SPI1_SDI | 1 | iocfg_reg33
| SPI1_CSN0 | SPI1片选，默认低有效。 | O | SPI1_CSN0 | 1 | iocfg_reg34
| SPI1_CSN1 | SPI1片选，默认低有效。 | O | SPI1_CSN1 | 1 | iocfg_reg35
SPI2 | SPI2_SCLK | SPI2时钟。 | O | SPI2_SCLK | 1 | iocfg_reg36
| SPI2_SDO | SPI2输出数据。 | O | SPI2_SDO | 1 | iocfg_reg37
| SPI2_SDI | SPI2输入数据。 | I | SPI2_SDI | 1 | iocfg_reg38
| SPI2_CSN0 | SPI2片选0，默认低有效。 | O | SPI2_CSN0 | 1 | iocfg_reg39
| SPI2_CSN1 | SPI2片选1，默认低有效。 | O | SPI2_CSN1 | 1 | iocfg_reg40
SPI3 | SPI3_SCLK | SPI3时钟。 | O | SPI3_SCLK | 1 | iocfg_reg41
| SPI3_SDO | SPI3输出数据。 | O | SPI3_SDO | 1 | iocfg_reg42
| SPI3_SDI | SPI3输入数据。 | I | SPI3_SDI | 1 | iocfg_reg43
| SPI3_CSN0 | SPI3片选0，默认低有效。 | O | SPI3_CSN0 | 1 | iocfg_reg44
| SPI3_CSN1 | SPI3片选1，默认低有效。 | O | SPI3_CSN1 | 1 | iocfg_reg45
SPI0_3WIRE | SPI0_3WIRE_CLK | 三线SPI0时钟。 | O | SPI0_SCLK | 2 | iocfg_reg26
| SPI0_3WIRE_CS0N | 三线SPI0片选，低有效。 | O | SPI0_CSN0 | 2 | iocfg_reg29
| SPI0_3WIRE_CS1N | 三线SPI0片选，低有效。 | O | SPI0_CSN1 | 2 | iocfg_reg30
| SPI0_3WIRE_DATA | 三线SPI0数据。 | B | SPI0_SDO | 2 | iocfg_reg27
SPI1_3WIRE | SPI1_3WIRE_CLK | 三线SPI1时钟。 | O | SPI1_SCLK | 2 | iocfg_reg31
| SPI1_3WIRE_CS0N | 三线SPI1片选，低有效。 | O | SPI1_CSN0 | 2 | iocfg_reg34
| SPI1_3WIRE_CS1N | 三线SPI1片选，低有效。 | O | SPI1_CSN1 | 2 | iocfg_reg35
| SPI1_3WIRE_DATA | 三线SPI1数据。 | B | SPI1_SDO | 2 | iocfg_reg32
SPI2_3WIRE | SPI2_3WIRE_CLK | 三线SPI2时钟。 | O | SPI2_SCLK | 2 | iocfg_reg36
| SPI2_3WIRE_CS0N | 三线SPI2片选，低有效。 | O | SPI2_CSN0 | 2 | iocfg_reg39
| SPI2_3WIRE_CS1N | 三线SPI2片选，低有效。 | O | SPI2_CSN1 | 2 | iocfg_reg40
| SPI2_3WIRE_DATA | 三线SPI2数据。 | B | SPI2_SDO | 2 | iocfg_reg37
SPI3_3WIRE | SPI3_3WIRE_CLK | 三线SPI3时钟。 | O | SPI3_SCLK | 2 | iocfg_reg41
| SPI3_3WIRE_CS0N | 三线SPI3片选，低有效。 | O | SPI3_CSN0 | 2 | iocfg_reg44
| SPI3_3WIRE_CS1N | 三线SPI3片选，低有效。 | O | SPI3_CSN1 | 2 | iocfg_reg45
| SPI3_3WIRE_DATA | 三线SPI3数据。 | B | SPI3_SDO | 2 | iocfg_reg42
SPI4_3WIRE | SPI4_SCLK | SPI4时钟。 | O | SPI4_SCLK | 1 | iocfg_reg126
| SPI4_SDO | SPI4数据输出。 | O | SPI4_SDO | 1 | iocfg_reg127
| SPI4_SDI | SPI4数据输入。 | I | SPI4_SDI | 1 | iocfg_reg128
| SPI4_CSN0 | SPI4的片选0输出，默认低有效。 | O | SPI4_CSN0 | 1 | iocfg_reg129
| SPI4_CSN1 | SPI4的片选1输出，默认低有效。 | O | SPI4_CSN1 | 1 | iocfg_reg130
| SPI4_CSN2 | SPI4的片选2输出，默认低有效。 | O | SPI4_CSN2 | 1 | iocfg_reg131
| SPI4_CSN3 | SPI4的片选3输出，默认低有效。 | O | SPI4_CSN3 | 1 | iocfg_reg132
VO BT.1120 | VOU1120_CLK | VO BT.1120时钟。 | O | VOU1120_CLK | 1 | iocfg_reg109
| VOU1120_DATA0 | VO BT.1120输出数据0。 | O | VOU1120_DATA0 | 1 | iocfg_reg110
| VOU1120_DATA1 | VO BT.1120输出数据1。 | O | VOU1120_DATA1 | 1 | iocfg_reg111
| VOU1120_DATA2 | VO BT.1120输出数据2。 | O | VOU1120_DATA2 | 1 | iocfg_reg112
| VOU1120_DATA3 | VO BT.1120输出数据3。 | O | VOU1120_DATA3 | 1 | iocfg_reg113
| VOU1120_DATA4 | VO BT.1120输出数据4。 | O | VOU1120_DATA4 | 1 | iocfg_reg114
| VOU1120_DATA5 | VO BT.1120输出数据5。 | O | VOU1120_DATA5 | 1 | iocfg_reg115
| VOU1120_DATA6 | VO BT.1120输出数据6。 | O | VOU1120_DATA6 | 1 | iocfg_reg116
| VOU1120_DATA7 | VO BT.1120输出数据7。 | O | VOU1120_DATA7 | 1 | iocfg_reg117
| VOU1120_DATA8 | VO BT.1120输出数据8。 | O | VOU1120_DATA8 | 1 | iocfg_reg118
| VOU1120_DATA9 | VO BT.1120输出数据9。 | O | VOU1120_DATA9 | 1 | iocfg_reg119
| VOU1120_DATA10 | VO BT.1120输出数据10。 | O | VOU1120_DATA10 | 1 | iocfg_reg120
| VOU1120_DATA11 | VO BT.1120输出数据11。 | O | VOU1120_DATA11 | 1 | iocfg_reg121
| VOU1120_DATA12 | VO BT.1120输出数据12。 | O | VOU1120_DATA12 | 1 | iocfg_reg122
| VOU1120_DATA13 | VO BT.1120输出数据13。 | O | VOU1120_DATA13 | 1 | iocfg_reg123
| VOU1120_DATA14 | VO BT.1120输出数据14。 | O | VOU1120_DATA14 | 1 | iocfg_reg124
| VOU1120_DATA15 | VO BT.1120输出数据15。 | O | VOU1120_DATA15 | 1 | iocfg_reg125
VO LCD | LCD_CLK | LCD时钟。 | O | GPIO0_3 | 2 | iocfg_reg135
| LCD_DE | LCD数据有效。 | O | VOU1120_DATA7 | 2 | iocfg_reg117
| LCD_HSYNC | LCD行同步信号。 | O | VOU1120_DATA5 | 2 | iocfg_reg115
| LCD_VSYNC | LCD场同步信号。 | O | GPIO0_1 | 2 | iocfg_reg133
| LCD_DATA0 | LCD数据0。 | O | VOU1120_DATA4 | 2 | iocfg_reg114
| LCD_DATA1 | LCD数据1。 | O | VOU1120_DATA3 | 2 | iocfg_reg113
| LCD_DATA2 | LCD数据2。 | O | VOU1120_DATA2 | 2 | iocfg_reg112
| LCD_DATA3 | LCD数据3。 | O | VOU1120_DATA1 | 2 | iocfg_reg111
| LCD_DATA4 | LCD数据4。 | O | VOU1120_DATA0 | 2 | iocfg_reg110
| LCD_DATA5 | LCD数据5。 | O | VOU1120_DATA15 | 2 | iocfg_reg125
| LCD_DATA6 | LCD数据6。 | O | VOU1120_DATA14 | 2 | iocfg_reg124
| LCD_DATA7 | LCD数据7。 | O | VOU1120_DATA8 | 2 | iocfg_reg118
| LCD_DATA8 | LCD数据8。 | O | VOU1120_DATA12 | 2 | iocfg_reg122
| LCD_DATA9 | LCD数据9。 | O | VOU1120_DATA11 | 2 | iocfg_reg121
| LCD_DATA10 | LCD数据10。 | O | VOU1120_DATA10 | 2 | iocfg_reg120
| LCD_DATA11 | LCD数据11。 | O | VOU1120_DATA9 | 2 | iocfg_reg119
| LCD_DATA12 | LCD数据12。 | O | RGMII0_RXD2 | 2 | iocfg_reg78
| LCD_DATA13 | LCD数据13。 | O | RGMII0_RXD1 | 2 | iocfg_reg79
| LCD_DATA14 | LCD数据14。 | O | RGMII0_RXD0 | 2 | iocfg_reg80
| LCD_DATA15 | LCD数据15。 | O | RGMII0_RXDV | 2 | iocfg_reg76
| LCD_DATA16 | LCD数据16。 | O | RGMII0_RXCK | 2 | iocfg_reg81
| LCD_DATA17 | LCD数据17。 | O | MDCK0 | 2 | iocfg_reg90
| LCD_DATA18 | LCD数据18。 | O | RGMII0_TXD3 | 2 | iocfg_reg83
| LCD_DATA19 | LCD数据19。 | O | EPHY0_CLK | 2 | iocfg_reg88
| LCD_DATA20 | LCD数据20。 | O | RGMII0_TXD2 | 2 | iocfg_reg84
| LCD_DATA21 | LCD数据21。 | O | RGMII0_TXD1 | 2 | iocfg_reg85
| LCD_DATA22 | LCD数据22。 | O | RGMII0_TXD0 | 2 | iocfg_reg86
| LCD_DATA23 | LCD数据23。 | O | RGMII0_TXCKOUT | 2 | iocfg_reg87
VI CMOS0 | VI0_CLK | VI CMOS0输入时钟。 | I | VOU1120_CLK | 3 | iocfg_reg109
| VI0_HS | VI CMOS0输入行同步信号。 | I | VOU1120_DATA9 | 6 | iocfg_reg119
| VI0_VS | VI CMOS0输入帧同步信号。 | I | VOU1120_DATA8 | 6 | iocfg_reg118
| VI0_DATA0 | VI CMOS0输入数据0。 | I | VOU1120_DATA7 | 3 | iocfg_reg117
| VI0_DATA1 | VI CMOS0输入数据1。 | I | VOU1120_DATA6 | 3 | iocfg_reg116
| VI0_DATA2 | VI CMOS0输入数据2。 | I | VOU1120_DATA5 | 3 | iocfg_reg115
| VI0_DATA3 | VI CMOS0输入数据3。 | I | VOU1120_DATA4 | 3 | iocfg_reg114
| VI0_DATA4 | VI CMOS0输入数据4。 | I | VOU1120_DATA3 | 3 | iocfg_reg113
| VI0_DATA5 | VI CMOS0输入数据5。 | I | VOU1120_DATA2 | 3 | iocfg_reg112
| VI0_DATA6 | VI CMOS0输入数据6。 | I | VOU1120_DATA1 | 3 | iocfg_reg111
| VI0_DATA7 | VI CMOS0输入数据7。 | I | VOU1120_DATA0 | 3 | iocfg_reg110
| VI0_DATA8 | VI CMOS0输入数据8。 | I | VOU1120_DATA15 | 3 | iocfg_reg125
| VI0_DATA9 | VI CMOS0输入数据9。 | I | VOU1120_DATA14 | 3 | iocfg_reg124
| VI0_DATA10 | VI CMOS0输入数据10。 | I | VOU1120_DATA13 | 3 | iocfg_reg123
| VI0_DATA11 | VI CMOS0输入数据11。 | I | VOU1120_DATA12 | 3 | iocfg_reg122
| VI0_DATA12 | VI CMOS0输入数据12。 | I | VOU1120_DATA11 | 3 | iocfg_reg121
| VI0_DATA13 | VI CMOS0输入数据13。 | I | VOU1120_DATA10 | 3 | iocfg_reg120
| VI0_DATA14 | VI CMOS0输入数据14。 | I | VOU1120_DATA9 | 3 | iocfg_reg119
| VI0_DATA15 | VI CMOS0输入数据15。 | I | VOU1120_DATA8 | 3 | iocfg_reg118
VI CMOS1 | VI1_CLK | VI CMOS1输入时钟。 | I | RGMII0_TXCKOUT | 3 | iocfg_reg87
| VI1_HS | VI CMOS1输入行同步信号。 | I | RGMII0_TXD1 | 4 | iocfg_reg85
| VI1_VS | VI CMOS1输入帧同步信号。 | I | RGMII0_TXD0 | 4 | iocfg_reg86
| VI1_DATA0 | VI CMOS1输入数据0。 | I | EPHY0_RSTN | 3 | iocfg_reg89
| VI1_DATA1 | VI CMOS1输入数据1。 | I | RGMII0_TXEN | 3 | iocfg_reg82
| VI1_DATA2 | VI CMOS1输入数据2。 | I | MDIO0 | 3 | iocfg_reg91
| VI1_DATA3 | VI CMOS1输入数据3。 | I | RGMII0_RXD3 | 3 | iocfg_reg77
| VI1_DATA4 | VI CMOS1输入数据4。 | I | RGMII0_RXD2 | 3 | iocfg_reg78
| VI1_DATA5 | VI CMOS1输入数据5。 | I | RGMII0_RXD1 | 3 | iocfg_reg79
| VI1_DATA6 | VI CMOS1输入数据6。 | I | RGMII0_RXD0 | 3 | iocfg_reg80
| VI1_DATA7 | VI CMOS1输入数据7。 | I | RGMII0_RXDV | 3 | iocfg_reg76
| VI1_DATA8 | VI CMOS1输入数据8。 | I | RGMII0_RXCK | 3 | iocfg_reg81
| VI1_DATA9 | VI CMOS1输入数据9。 | I | GPIO16_7 | 3 | iocfg_reg92
| VI1_DATA10 | VI CMOS1输入数据10。 | I | MDCK0 | 3 | iocfg_reg90
| VI1_DATA11 | VI CMOS1输入数据11。 | I | RGMII0_TXD3 | 3 | iocfg_reg83
| VI1_DATA12 | VI CMOS1输入数据12。 | I | EPHY0_CLK | 3 | iocfg_reg88
| VI1_DATA13 | VI CMOS1输入数据13。 | I | RGMII0_TXD2 | 3 | iocfg_reg84
| VI1_DATA14 | VI CMOS1输入数据14。 | I | RGMII0_TXD1 | 3 | iocfg_reg85
| VI1_DATA15 | VI CMOS1输入数据15。 | I | RGMII0_TXD0 | 3 | iocfg_reg86
SFC | SFC_CLK | SPI NAND Flash/SPI NOR Flash时钟。 | O | SFC_CLK | 1 | iocfg_reg151
| SFC_MOSI_IO0 | 在Standard SPI模式，为数据的输出信号； 在Dual SPI模式下，为数据的输入输出信号0； 在Quad SPI模式下，为数据的输入输出信号0。 | B | SFC_MOSI_IO0 | 1 | iocfg_reg152
| SFC_MISO_IO1 | 在Standard SPI模式，为数据的输入信号； 在Dual SPI模式下，为数据的输入输出信号1； 在Quad SPI模式下，为数据的输入输出信号1。 | B | SFC_MISO_IO1 | 1 | iocfg_reg153
| SFC_WP_IO2 | 在Standard SPI模式，作为write protect功能，低有效； 在Dual SPI模式下，作为write protect功能，低有效； 在Quad SPI模式下，为数据的输入输出信号2。 | B | SFC_WP_IO2 | 1 | iocfg_reg154
| SFC_HOLD_IO3 | 在Standard SPI模式，作为hold功能，低有效； 在Dual SPI模式下，作为hold功能，低有效； 在Quad SPI模式下，为数据的输入输出信号3。 | B | SFC_HOLD_IO3 | 1 | iocfg_reg155
| SFC_CS0N | SPI FLASH片选0,低有效(用于系统启动的SPI Flash只能用片选0挂接)。 | O | SFC_CS0N | 1 | iocfg_reg156
| SFC_CS1N | SPI FLASH片选1,低有效。 | O | SFC_CS1N | 1 | iocfg_reg150
NFC | NF_DQ0 | NAND Flash数据总线0。 | B | EMMC_DATA5 | 2 | iocfg_reg143
| NF_DQ1 | NAND Flash数据总线1。 | B | EMMC_DATA2 | 2 | iocfg_reg140
| NF_DQ2 | NAND Flash数据总线2。 | B | EMMC_DATA0 | 2 | iocfg_reg138
| NF_DQ3 | NAND Flash数据总线3。 | B | EMMC_DATA3 | 2 | iocfg_reg141
| NF_DQ4 | NAND Flash数据总线4。 | B | EMMC_DATA1 | 2 | iocfg_reg139
| NF_DQ5 | NAND Flash数据总线5。 | B | EMMC_DATA4 | 2 | iocfg_reg142
| NF_DQ6 | NAND Flash数据总线6。 | B | EMMC_DATA7 | 2 | iocfg_reg145
| NF_DQ7 | NAND Flash数据总线7。 | B | EMMC_DATA6 | 2 | iocfg_reg144
| NF_RDY | NAND Flash忙/空闲指示信号。 1：NAND Flash空闲； 0：NAND Flash忙。 | I | SFC_CS0N | 2 | iocfg_reg156
| NF_REN | NAND Flash读使能信号，低有效。 | O | SFC_CLK | 2 | iocfg_reg151
| NF_CSN | NAND Flash片选信号，低有效。 | O | SFC_MOSI_IO0 | 2 | iocfg_reg152
| NF_CLE | NAND Flash命令锁存信号。 | O | SFC_MISO_IO1 | 2 | iocfg_reg153
| NF_ALE | NAND Flash地址锁存信号。 | O | SFC_HOLD_IO3 | 2 | iocfg_reg155
| NF_WEN | NAND Flash写使能信号，低有效。 | O | SFC_WP_IO2 | 2 | iocfg_reg154
SDIO0 | SDIO0_CARD_POWER_EN | SDIO0电源使能控制信号，高有效。 | O | SDIO0_CARD_POWER_EN | 1 | iocfg_reg93
| SDIO0_CARD_DETECT | SDIO0卡检测信号，低有效。 | I | SDIO0_CARD_DETECT | 1 | iocfg_reg94
| SDIO0_CCLK_OUT | SDIO0时钟。 | O | SDIO0_CCLK_OUT | 1 | iocfg_reg95
| SDIO0_CCMD | SDIO0命令。 | B | SDIO0_CCMD | 1 | iocfg_reg96
| SDIO0_CDATA0 | SDIO0数据0。 | B | SDIO0_CDATA0 | 1 | iocfg_reg97
| SDIO0_CDATA1 | SDIO0数据1。 | B | SDIO0_CDATA1 | 1 | iocfg_reg98
| SDIO0_CDATA2 | SDIO0数据2。 | B | SDIO0_CDATA2 | 1 | iocfg_reg99
| SDIO0_CDATA3 | SDIO0数据3。 | B | SDIO0_CDATA3 | 1 | iocfg_reg100
SDIO1 | SDIO1_CARD_POWER_EN | SDIO1电源使能控制信号，高有效。 | O | SDIO1_CARD_POWER_EN | 1 | iocfg_reg101
| SDIO1_CARD_DETECT | SDIO1卡检测信号，低有效。 | I | SDIO1_CARD_DETECT | 1 | iocfg_reg102
| SDIO1_CCLK_OUT | SDIO1时钟信号。 | O | SDIO1_CCLK_OUT | 1 | iocfg_reg103
| SDIO1_CCMD | SDIO1命令。 | B | SDIO1_CCMD | 1 | iocfg_reg104
| SDIO1_CDATA0 | SDIO1数据0。 | B | SDIO1_CDATA0 | 1 | iocfg_reg105
| SDIO1_CDATA1 | SDIO1数据1。 | B | SDIO1_CDATA1 | 1 | iocfg_reg106
| SDIO1_CDATA2 | SDIO1数据2。 | B | SDIO1_CDATA2 | 1 | iocfg_reg107
| SDIO1_CDATA3 | SDIO1数据3。 | B | SDIO1_CDATA3 | 1 | iocfg_reg108
SDIO2 | SDIO2_CARD_POWER_EN | SDIO2电源使能控制信号，高有效。 | O | VOU1120_DATA11 | 5 | iocfg_reg121
| SDIO2_CCLK_OUT | SDIO2时钟信号。 | O | VOU1120_DATA10 | 5 | iocfg_reg120
| SDIO2_CCMD | SDIO2命令。 | B | VOU1120_DATA12 | 5 | iocfg_reg122
| SDIO2_CDATA0 | SDIO2数据0。 | B | VOU1120_DATA9 | 5 | iocfg_reg119
| SDIO2_CDATA1 | SDIO2数据1。 | B | VOU1120_CLK | 5 | iocfg_reg109
| SDIO2_CDATA2 | SDIO2数据2。 | B | VOU1120_DATA6 | 5 | iocfg_reg116
| SDIO2_CDATA3 | SDIO2数据3。 | B | VOU1120_DATA13 | 5 | iocfg_reg123
I2C0 | I2C0_SDA | I2C总线0数据/地址。 | B | SPI0_SDO | 3 | iocfg_reg27
| I2C0_SCL | I2C总线0时钟。 | B | SPI0_SCLK | 3 | iocfg_reg26
I2C1 | I2C1_SDA | I2C总线1数据/地址。 | B | SPI1_SDO | 3 | iocfg_reg32
| I2C1_SCL | I2C总线1时钟。 | B | SPI1_SCLK | 3 | iocfg_reg31
I2C2 | I2C2_SDA | I2C总线2数据/地址。 | B | SPI2_SDO | 3 | iocfg_reg37
| I2C2_SCL | I2C总线2时钟。 | B | SPI2_SCLK | 3 | iocfg_reg36
I2C3 | I2C3_SDA | I2C总线3数据/地址。 | B | SPI3_SDO | 3 | iocfg_reg42
| I2C3_SCL | I2C总线3时钟。 | B | SPI3_SCLK | 3 | iocfg_reg41
I2C4 | I2C4_SDA | I2C总线4数据/地址。 | B | SPI0_CSN1 | 3 | iocfg_reg30
| I2C4_SCL | I2C总线4时钟。 | B | SPI0_CSN0 | 3 | iocfg_reg29
I2C5 | I2C5_SDA | I2C总线5数据/地址。 | B | SPI1_CSN1 | 3 | iocfg_reg35
| I2C5_SCL | I2C总线5时钟。 | B | SPI1_CSN0 | 3 | iocfg_reg34
I2C6 | I2C6_SDA | I2C总线6数据/地址。 | B | SPI2_CSN1 | 3 | iocfg_reg40
| I2C6_SCL | I2C总线6时钟。 | B | SPI2_CSN0 | 3 | iocfg_reg39
I2C7 | I2C7_SDA | I2C总线7数据/地址。 | B | SPI3_CSN1 | 3 | iocfg_reg45
| I2C7_SCL | I2C总线7时钟。 | B | SPI3_CSN0 | 3 | iocfg_reg44
I2C8 | I2C8_SDA | I2C总线8数据/地址。 | B | SPI4_SDO | 2 | iocfg_reg127
| I2C8_SCL | I2C总线8时钟。 | B | SPI4_SCLK | 2 | iocfg_reg126
I2C9 | I2C9_SDA | I2C总线9数据/地址。 | B | SPI4_CSN0 | 2 | iocfg_reg129
| I2C9_SCL | I2C总线9时钟。 | B | SPI4_SDI | 2 | iocfg_reg128
I2C10 | I2C10_SDA | I2C总线10数据/地址。 | B | SPI4_CSN3 | 2 | iocfg_reg132
| I2C10_SCL | I2C总线10时钟。 | B | SPI4_CSN2 | 2 | iocfg_reg131
I2C11 | I2C11_SDA | I2C总线11数据/地址。 | B | I2C11_SDA | 0 | iocfg_reg136
| I2C11_SCL | I2C总线11时钟。 | B | I2C11_SCL | 0 | iocfg_reg137
UART0 | UART0_RXD | UART0接收数据。 | I | UART0_RXD | 1 | iocfg_reg53
| UART0_TXD | UART0发送数据。 | O | UART0_TXD | 1 | iocfg_reg54
UART1 | UART1_RXD | UART1接收数据。 | I | UART1_RXD | 1 | iocfg_reg55
| UART1_TXD | UART1发送数据。 | O | UART1_TXD | 1 | iocfg_reg56
| UART1_RTSN | UART1发送请求信号(Request To Send)。 | O | UART2_RXD | 2 | iocfg_reg57
| UART1_CTSN | UART1发送清除信号(Clear To Send)。 | I | UART2_TXD | 2 | iocfg_reg58
UART2 | UART2_RXD | UART2接收数据。 | I | UART2_RXD | 1 | iocfg_reg57
| UART2_TXD | UART2发送数据。 | O | UART2_TXD | 1 | iocfg_reg58
UART3 | UART3_RXD | UART3接收数据。 | I | UART3_RXD | 1 | iocfg_reg59
| UART3_TXD | UART3发送数据。 | O | UART3_TXD | 1 | iocfg_reg60
| UART3_RTSN | UART3发送请求信号(Request To Send)。 | O | UART4_RXD | 2 | iocfg_reg61
| UART3_CTSN | UART3发送清除信号(Clear To Send)。 | I | UART4_TXD | 2 | iocfg_reg62
UART4 | UART4_RXD | UART4接收数据。 | I | UART4_RXD | 1 | iocfg_reg61
| UART4_TXD | UART4发送数据。 | O | UART4_TXD | 1 | iocfg_reg62
IR | IR_IN | 红外输入信号。 | I | GPIO16_7 | 1 | iocfg_reg92
JTAG | JTAG_TRSTN | JTAG复位信号。 | I | JTAG_TRSTN | 1 | iocfg_reg63
| JTAG_TCK | JTAG时钟信号。 | I | JTAG_TCK | 1 | iocfg_reg64
| JTAG_TMS | JTAG模式选择输入。 | I | JTAG_TMS | 1 | iocfg_reg65
| JTAG_TDO | JTAG输出数据。 | O | JTAG_TDO | 1 | iocfg_reg66
| JTAG_TDI | JTAG输入数据。 | I | JTAG_TDI | 1 | iocfg_reg67
| JTAG_EN | JTAG功能使能。 0：JTAG功能关闭； 1：JTAG功能使能。 | I | JTAG_EN | 0 | iocfg_reg68
SYS | SYS_RSTN_OUT | 系统复位输出。 0：复位； 1：撤销复位。 | O | SYS_RSTN_OUT | 0 | iocfg_reg159
| TEST_MODE | 功能模式和测试模式选择。 0：功能模式； 1：测试模式。 | I | TEST_MODE | 0 | iocfg_reg160
| UPDATE_MODE_N | 升级模式，低有效。在芯片上电复位时此信号低电平将引导系统进入BOOTROM升级模式。 | I | GPIO0_0 | 1 | iocfg_reg48
| SFC_DEVICE_MODE | 启动SPI FLASH器件类型选择（即SFC_CSN0上对接的器件类型）。 0：SPI NOR FLASH； 1：SPI NAND FLASH。 | I | SENSOR_VS0 | 2 | iocfg_reg13
| SFC_EMMC_BOOT_MODE | 当SFC_DEVICE_MODE=0时表示SPI NOR FLASH的启动地址模式选择。 0：3Byte地址模式； 1：4Byte地址模式。 当SFC_DEVICE_MODE=1时表示SPI NAND FLASH的启动模式选择。 0：1线启动模式； 1：4线启动模式。 当从eMMC启动时，表示是4Bit还是8Bit启动模式。 0：4Bit启动模式； 1：8Bit启动模式。 （硬件复用：当power_on_lock==1'b1时管脚被设置成此功能） | I | SENSOR_HS1 | 2 | iocfg_reg14
| BOOT_SEL4 | PCIe从启动使能。 0：自主启动模式； 1：PCIe从启动模式。 | I | SENSOR_VS3 | 2 | iocfg_reg19
| BOOT_SEL3 | 启动CPU选择。 0：从A53MP Core0启动； 1：从A53UP 启动。 | I | SENSOR_VSOUT0 | 2 | iocfg_reg20
| BOOT_SEL2 | BOOTROM串口通信模式使能。 0：直接从启动介质启动； 1：进入串口烧写Flash模式。 | I | SENSOR_VSOUT1 | 2 | iocfg_reg21
| BOOT_SEL1 | {BOOT_SEL1,BOOT_SEL0}启动介质选择： 00：从SPI Nor Flash/SPI Nand Flash启动； 01：从并口NAND启动； 10：从eMMC启动； 11：从UFS启动。 | I | SENSOR_VSOUT2 | 2 | iocfg_reg22
| BOOT_SEL0 | {BOOT_SEL1,BOOT_SEL0}启动介质选择： 00：从SPI Nor/Nand Flash启动； 01：从并口NAND启动； 10：从eMMC启动； 11：从UFS启动。 | I | SENSOR_VSOUT3 | 2 | iocfg_reg23
| PCIE_USB3_MODE0 | {PCIE_USB3_MODE1,PCIE_USB3_MODE0}用于设定PCIe/USB3多功能接口的复用模式： 00：PCIe X2模式； 01：PCIe X1 + USB3 P1； 10：USB3 P0 + USB3 P1； 其它：保留。 | I | SENSOR_VS1 | 2 | iocfg_reg15
| PCIE_USB3_MODE1 | {PCIE_USB3_MODE1,PCIE_USB3_MODE0}用于设定PCIe/USB3多功能接口的复用模式： 00：PCIe X2模式； 01：PCIe X1 + USB3 P1； 10：USB3 P0 + USB3 P1； 其它：保留。 | I | SENSOR_HS2 | 2 | iocfg_reg16
| PCIE_REFCLK_SEL | PCIe PHY参考时钟选择。 0：内部CRG时钟； 1：外部时钟输入。 | I | SENSOR_VS2 | 2 | iocfg_reg17
| PCIE_DEEMPH_SEL | PCIe PHY去加重参数选择。 0 ：-3.5dB; 1 ：-6dB。 | I | SENSOR_HS3 | 2 | iocfg_reg18
TEST | TEST_CLK | 测试时钟输出。 | O | SENSOR_CLK3_B | 0 | iocfg_reg7
| TEST_OUT0 | 测试信号0。 | O | VOU1120_DATA0 | 7 | iocfg_reg110
| TEST_OUT1 | 测试信号1。 | O | VOU1120_DATA1 | 7 | iocfg_reg111
| TEST_OUT2 | 测试信号2。 | O | VOU1120_DATA2 | 7 | iocfg_reg112
| TEST_OUT3 | 测试信号3。 | O | VOU1120_DATA3 | 7 | iocfg_reg113
| TEST_OUT4 | 测试信号4。 | O | VOU1120_DATA4 | 7 | iocfg_reg114
| TEST_OUT5 | 测试信号5。 | O | VOU1120_DATA5 | 7 | iocfg_reg115
| TEST_OUT6 | 测试信号6。 | O | VOU1120_DATA6 | 7 | iocfg_reg116
| TEST_OUT7 | 测试信号7。 | O | VOU1120_DATA7 | 7 | iocfg_reg117
| TEST_OUT8 | 测试信号8。 | O | VOU1120_DATA8 | 7 | iocfg_reg118
| TEST_OUT9 | 测试信号9。 | O | VOU1120_DATA9 | 7 | iocfg_reg119
PWM | PWM_OUT0 | PWM输出0。 | O | PWM_OUT0 | 1 | iocfg_reg73
| PWM_OUT1 | PWM输出1。 | O | PWM_OUT1 | 1 | iocfg_reg74
SVB_PWM | SVB_PWM0 | SVB PWM输出0，用于芯片核心电压微调。 | O | SVB_PWM0 | 1 | iocfg_reg69
| SVB_PWM1 | SVB PWM输出1，用于芯片核心电压微调。 | O | SVB_PWM1 | 1 | iocfg_reg70
| SVB_PWM2 | SVB PWM输出2，用于芯片核心电压微调。 | O | SVB_PWM2 | 1 | iocfg_reg71
| SVB_PWM3 | SVB PWM输出3，用于芯片核心电压微调。 | O | SVB_PWM3 | 1 | iocfg_reg72
LAN0 | RGMII0_RXDV | 以太网MAC接口0 RXDV信号。 RGMII模式：接收数据有效信号； RMII模式：接收数据有效及载体检测信号。 | I | RGMII0_RXDV | 1 | iocfg_reg76
| RGMII0_RXD3 | 以太网MAC接口0 RXD3信号，只在RGMII模式下有效。 RGMII模式：接收数据3。 | I | RGMII0_RXD3 | 1 | iocfg_reg77
| RGMII0_RXD2 | 以太网MAC接口0 RXD2信号，只在RGMII模式下有效。 RGMII模式：接收数据2。 | I | RGMII0_RXD2 | 1 | iocfg_reg78
| RGMII0_RXD1 | 以太网MAC接口0 RXD1信号。 RGMII模式：接收数据1。 RMII模式：接收数据1。 | I | RGMII0_RXD1 | 1 | iocfg_reg79
| RGMII0_RXD0 | 以太网MAC接口0 RXD0信号。 RGMII模式：接收数据0。 RMII模式：接收数据0。 | I | RGMII0_RXD0 | 1 | iocfg_reg80
| RGMII0_RXCK | 以太网MAC接口0 RXCK信号。 RGMII模式：接收时钟。 RMII模式：接收时钟。 | I | RGMII0_RXCK | 1 | iocfg_reg81
| RGMII0_TXEN | 以太网MAC接口0 TXEN信号。 RGMII模式：发送数据有效。 RMII模式：发送数据有效。 | O | RGMII0_TXEN | 1 | iocfg_reg82
| RGMII0_TXD3 | 以太网MAC接口0 TXD3信号,只在RGMII模式下有效。 RGMII模式：发送数据3。 | O | RGMII0_TXD3 | 1 | iocfg_reg83
| RGMII0_TXD2 | 以太网MAC接口0 TXD2信号，只在RGMII模式下有效。 RGMII模式：发送数据2。 | O | RGMII0_TXD2 | 1 | iocfg_reg84
| RGMII0_TXD1 | 以太网MAC接口0 TXD1信号。 RGMII模式：发送数据1。 RMII模式：发送数据1。 | O | RGMII0_TXD1 | 1 | iocfg_reg85
| RGMII0_TXD0 | 以太网MAC接口0 TXD0信号。 RGMII模式：发送数据0。 RMII模式：发送数据0。 | O | RGMII0_TXD0 | 1 | iocfg_reg86
| RGMII0_TXCKOUT | 以太网MAC接口0 TXCK信号，只在RGMII模式下有效。 RGMII模式：发送时钟。 | O | RGMII0_TXCKOUT | 1 | iocfg_reg87
| RMII0_CLK | 以太网MAC接口0 RMII参考时钟，只在RMII模式下有效。 | B | RGMII0_TXCKOUT | 4 | iocfg_reg87
| EPHY0_CLK | 以太网MAC接口0 PHY工作时钟。 | O | EPHY0_CLK | 1 | iocfg_reg88
| EPHY0_RSTN | 以太网MAC接口0 PHY复位信号,低有效。 | O | EPHY0_RSTN | 1 | iocfg_reg89
| MDCK0 | 以太网MAC接口0 MDIO接口时钟输出。 | O | MDCK0 | 1 | iocfg_reg90
| MDIO0 | 以太网MAC接口0 MDIO接口数据信号。 | B | MDIO0 | 1 | iocfg_reg91
LAN1 | RGMII1_RXDV | 以太网MAC接口1 RXDV信号。 RGMII模式：接收数据有效信号； RMII模式：接收数据有效及载体检测信号。 | I | VOU1120_DATA9 | 4 | iocfg_reg119
| RGMII1_RXD3 | 以太网MAC接口1 RXD3信号，只在RGMII模式下有效。 RGMII模式：接收数据3。 | I | VOU1120_DATA13 | 4 | iocfg_reg123
| RGMII1_RXD2 | 以太网MAC接口1 RXD2信号，只在RGMII模式下有效。 RGMII模式：接收数据2。 | I | VOU1120_DATA12 | 4 | iocfg_reg122
| RGMII1_RXD1 | 以太网MAC接口1 RXD1信号。 RGMII模式：接收数据1。 RMII模式：接收数据1。 | I | VOU1120_DATA11 | 4 | iocfg_reg121
| RGMII1_RXD0 | 以太网MAC接口1 RXD0信号。 RGMII模式：接收数据0。 RMII模式：接收数据0。 | I | VOU1120_DATA10 | 4 | iocfg_reg120
| RGMII1_RXCK | 以太网MAC接口1 RXCK信号。 RGMII模式：接收时钟。 RMII模式：接收时钟。 | I | VOU1120_CLK | 4 | iocfg_reg109
| RGMII1_TXEN | 以太网MAC接口1 TXEN信号。 RGMII模式：发送数据有效。 RMII模式：发送数据有效。 | O | VOU1120_DATA0 | 4 | iocfg_reg110
| RGMII1_TXD3 | 以太网MAC接口1 TXD3信号,只在RGMII模式下有效。 RGMII模式：发送数据3。 | O | VOU1120_DATA4 | 4 | iocfg_reg114
| RGMII1_TXD2 | 以太网MAC接口1 TXD2信号，只在RGMII模式下有效。 RGMII模式：发送数据2。 | O | VOU1120_DATA3 | 4 | iocfg_reg113
| RGMII1_TXD1 | 以太网MAC接口1 TXD1信号。 RGMII模式：发送数据1。 RMII模式：发送数据1。 | O | VOU1120_DATA2 | 4 | iocfg_reg112
| RGMII1_TXD0 | 以太网MAC接口1 TXD0信号。 RGMII模式：发送数据0。 RMII模式：发送数据0。 | O | VOU1120_DATA1 | 4 | iocfg_reg111
| RGMII1_TXCKOUT | 以太网MAC接口1 TXCK信号，只在RGMII模式下有效。 RGMII模式：发送时钟。 | O | VOU1120_DATA15 | 4 | iocfg_reg125
| RMII1_CLK | 以太网MAC接口1 RMII参考时钟，只在RMII模式下有效。 | B | VOU1120_DATA15 | 5 | iocfg_reg125
| EPHY1_CLK | 以太网MAC接口1 PHY工作时钟。 | O | VOU1120_DATA8 | 4 | iocfg_reg118
| EPHY1_RSTN | 以太网MAC接口1 PHY复位信号,低有效。 | O | VOU1120_DATA7 | 4 | iocfg_reg117
| MDCK1 | 以太网MAC接口1 MDIO接口时钟输出。 | O | VOU1120_DATA6 | 4 | iocfg_reg116
| MDIO1 | 以太网MAC接口1 MDIO接口数据信号。 | B | VOU1120_DATA5 | 4 | iocfg_reg115
I2S | I2S_MCLK | I2S/PCM主时钟，可以作为音频CODEC的工作时钟。 | O | JTAG_TRSTN | 2 | iocfg_reg63
| I2S_BCLK_TX | I2S/PCM串行时钟。 | B | JTAG_TCK | 2 | iocfg_reg64
| I2S_WS_TX | I2S发送左右声道选择信号/PCM发送帧同步信号。 | B | JTAG_TMS | 2 | iocfg_reg65
| I2S_SD_TX | I2S/PCM串行数据输出。 | O | JTAG_TDO | 2 | iocfg_reg66
| I2S_SD_RX | I2S/PCM串行数据输入。 | I | JTAG_TDI | 2 | iocfg_reg67
LSADC | LSADC_CH0 | LSADC通道0。 | I | LSADC_CH0 | 1 | iocfg_reg157
| LSADC_CH1 | LSADC通道1。 | I | LSADC_CH1 | 1 | iocfg_reg158
HDMI | HDMI_HOTPLUG | HDMI接口热插拔检测信号。 | I | HDMI_HOTPLUG | 0 | iocfg_reg49
| HDMI_CEC | HDMI接口消费类电子控制(Consumer Electronic Control)通道信号。 | B | HDMI_CEC | 0 | iocfg_reg50
| HDMI_SDA | HDMI DDC(Display Data Channel)数据/地址信号。 | B | HDMI_SDA | 0 | iocfg_reg51
| HDMI_SCL | HDMI DDC(Display Data Channel)时钟信号。 | B | HDMI_SCL | 0 | iocfg_reg52
SYS | RST_N | 当POR_SEL管脚为0时，为芯片的复位管脚，低有效。 当POR_SEL管脚为1时无作用。 | I | RST_N | 0 | iocfg_reg161
| POR_SEL | 芯片复位选择。 0：外部复位； 1：内部POR。 | I | POR_SEL | 0 | iocfg_reg162
| WDG_RSTN | 看门狗复位输出，低有效，OD输出。 | O | SYS_RSTN_OUT | 1 | iocfg_reg159
PCIE | PCIE_CLK_REQ_N | PCIe 参考时钟请求。 0：不关参考时钟; 1：关参考时钟。 | B | PCIE_CLK_REQ_N | 0 | iocfg_reg75
GPIO Group0 | GPIO0_0 | 通用输入输出。 | B | GPIO0_0 | 0 | iocfg_reg48
| GPIO0_1 | 通用输入输出。 | B | GPIO0_1 | 0 | iocfg_reg133
| GPIO0_2 | 通用输入输出。 | B | GPIO0_2 | 0 | iocfg_reg134
| GPIO0_3 | 通用输入输出。 | B | GPIO0_3 | 0 | iocfg_reg135
| GPIO0_4 | 通用输入输出。 | B | UART4_RXD | 0 | iocfg_reg61
| GPIO0_5 | 通用输入输出。 | B | UART4_TXD | 0 | iocfg_reg62
| GPIO0_6 | 通用输入输出。 | B | USB3_PWREN0 | 0 | iocfg_reg46
| GPIO0_7 | 通用输入输出。 | B | USB3_PWREN1 | 0 | iocfg_reg47
GPIO Group1 | GPIO1_0 | 通用输入输出。 | B | SENSOR_CLK0_A | 0 | iocfg_reg0
| GPIO1_1 | 通用输入输出。 | B | SENSOR_CLK0_B | 0 | iocfg_reg1
| GPIO1_2 | 通用输入输出。 | B | SENSOR_CLK1_A | 0 | iocfg_reg2
| GPIO1_3 | 通用输入输出。 | B | SENSOR_CLK1_B | 0 | iocfg_reg3
| GPIO1_4 | 通用输入输出。 | B | SENSOR_CLK2_A | 0 | iocfg_reg4
| GPIO1_5 | 通用输入输出。 | B | SENSOR_CLK2_B | 0 | iocfg_reg5
| GPIO1_6 | 通用输入输出。 | B | SENSOR_CLK3_A | 0 | iocfg_reg6
| GPIO1_7 | 通用输入输出。 | B | SENSOR_CLK3_B | 2 | iocfg_reg7
GPIO Group2 | GPIO2_0 | 通用输入输出。 | B | SENSOR_HS0 | 0 | iocfg_reg12
| GPIO2_1 | 通用输入输出。 | B | SENSOR_VS0 | 0 | iocfg_reg13
| GPIO2_2 | 通用输入输出。 | B | SENSOR_HS1 | 0 | iocfg_reg14
| GPIO2_3 | 通用输入输出。 | B | SENSOR_VS1 | 0 | iocfg_reg15
| GPIO2_4 | 通用输入输出。 | B | SENSOR_HS2 | 0 | iocfg_reg16
| GPIO2_5 | 通用输入输出。 | B | SENSOR_VS2 | 0 | iocfg_reg17
| GPIO2_6 | 通用输入输出。 | B | SENSOR_HS3 | 0 | iocfg_reg18
| GPIO2_7 | 通用输入输出。 | B | SENSOR_VS3 | 0 | iocfg_reg19
GPIO Group3 | GPIO3_0 | 通用输入输出。 | B | SPI0_SCLK | 0 | iocfg_reg26
| GPIO3_1 | 通用输入输出。 | B | SPI0_SDO | 0 | iocfg_reg27
| GPIO3_2 | 通用输入输出。 | B | SPI0_SDI | 0 | iocfg_reg28
| GPIO3_3 | 通用输入输出。 | B | SPI0_CSN0 | 0 | iocfg_reg29
| GPIO3_4 | 通用输入输出。 | B | SPI1_SCLK | 0 | iocfg_reg31
| GPIO3_5 | 通用输入输出。 | B | SPI1_SDO | 0 | iocfg_reg32
| GPIO3_6 | 通用输入输出。 | B | SPI1_SDI | 0 | iocfg_reg33
| GPIO3_7 | 通用输入输出。 | B | SPI1_CSN0 | 0 | iocfg_reg34
GPIO Group4 | GPIO4_0 | 通用输入输出。 | B | SPI2_SCLK | 0 | iocfg_reg36
| GPIO4_1 | 通用输入输出。 | B | SPI2_SDO | 0 | iocfg_reg37
| GPIO4_2 | 通用输入输出。 | B | SPI2_SDI | 0 | iocfg_reg38
| GPIO4_3 | 通用输入输出。 | B | SPI2_CSN0 | 0 | iocfg_reg39
| GPIO4_4 | 通用输入输出。 | B | SPI3_SCLK | 0 | iocfg_reg41
| GPIO4_5 | 通用输入输出。 | B | SPI3_SDO | 0 | iocfg_reg42
| GPIO4_6 | 通用输入输出。 | B | SPI3_SDI | 0 | iocfg_reg43
| GPIO4_7 | 通用输入输出。 | B | SPI3_CSN0 | 0 | iocfg_reg44
GPIO Group5 | GPIO5_0 | 通用输入输出。 | B | SENSOR_RSTN0 | 0 | iocfg_reg8
| GPIO5_1 | 通用输入输出。 | B | SENSOR_RSTN1 | 0 | iocfg_reg9
| GPIO5_2 | 通用输入输出。 | B | SENSOR_RSTN2 | 0 | iocfg_reg10
| GPIO5_3 | 通用输入输出。 | B | SENSOR_RSTN3 | 0 | iocfg_reg11
| GPIO5_4 | 通用输入输出。 | B | SPI0_CSN1 | 0 | iocfg_reg30
| GPIO5_5 | 通用输入输出。 | B | SPI1_CSN1 | 0 | iocfg_reg35
| GPIO5_6 | 通用输入输出。 | B | SPI2_CSN1 | 0 | iocfg_reg40
| GPIO5_7 | 通用输入输出。 | B | SPI3_CSN1 | 0 | iocfg_reg45
GPIO Group6 | GPIO6_0 | 通用输入输出。 | B | VOU1120_DATA0 | 0 | iocfg_reg110
| GPIO6_1 | 通用输入输出。 | B | VOU1120_DATA1 | 0 | iocfg_reg111
| GPIO6_2 | 通用输入输出。 | B | VOU1120_DATA2 | 0 | iocfg_reg112
| GPIO6_3 | 通用输入输出。 | B | VOU1120_DATA3 | 0 | iocfg_reg113
| GPIO6_4 | 通用输入输出。 | B | VOU1120_DATA4 | 0 | iocfg_reg114
| GPIO6_5 | 通用输入输出。 | B | VOU1120_DATA5 | 0 | iocfg_reg115
| GPIO6_6 | 通用输入输出。 | B | VOU1120_DATA6 | 0 | iocfg_reg116
| GPIO6_7 | 通用输入输出。 | B | VOU1120_DATA7 | 0 | iocfg_reg117
GPIO Group7 | GPIO7_0 | 通用输入输出。 | B | VOU1120_DATA8 | 0 | iocfg_reg118
| GPIO7_1 | 通用输入输出。 | B | VOU1120_DATA9 | 0 | iocfg_reg119
| GPIO7_2 | 通用输入输出。 | B | VOU1120_DATA10 | 0 | iocfg_reg120
| GPIO7_3 | 通用输入输出。 | B | VOU1120_DATA11 | 0 | iocfg_reg121
| GPIO7_4 | 通用输入输出。 | B | VOU1120_DATA12 | 0 | iocfg_reg122
| GPIO7_5 | 通用输入输出。 | B | VOU1120_DATA13 | 0 | iocfg_reg123
| GPIO7_6 | 通用输入输出。 | B | VOU1120_DATA14 | 0 | iocfg_reg124
| GPIO7_7 | 通用输入输出。 | B | VOU1120_DATA15 | 0 | iocfg_reg125
GPIO Group8 | GPIO8_0 | 通用输入输出。 | B | RGMII0_RXDV | 0 | iocfg_reg76
| GPIO8_1 | 通用输入输出。 | B | RGMII0_RXD3 | 0 | iocfg_reg77
| GPIO8_2 | 通用输入输出。 | B | RGMII0_RXD2 | 0 | iocfg_reg78
| GPIO8_3 | 通用输入输出。 | B | RGMII0_RXD1 | 0 | iocfg_reg79
| GPIO8_4 | 通用输入输出。 | B | RGMII0_RXD0 | 0 | iocfg_reg80
| GPIO8_5 | 通用输入输出。 | B | RGMII0_RXCK | 0 | iocfg_reg81
| GPIO8_6 | 通用输入输出。 | B | RGMII0_TXEN | 0 | iocfg_reg82
| GPIO8_7 | 通用输入输出。 | B | RGMII0_TXD3 | 0 | iocfg_reg83
GPIO Group9 | GPIO9_0 | 通用输入输出。 | B | RGMII0_TXD2 | 0 | iocfg_reg84
| GPIO9_1 | 通用输入输出。 | B | RGMII0_TXD1 | 0 | iocfg_reg85
| GPIO9_2 | 通用输入输出。 | B | RGMII0_TXD0 | 0 | iocfg_reg86
| GPIO9_3 | 通用输入输出。 | B | RGMII0_TXCKOUT | 0 | iocfg_reg87
| GPIO9_4 | 通用输入输出。 | B | EPHY0_CLK | 0 | iocfg_reg88
| GPIO9_5 | 通用输入输出。 | B | EPHY0_RSTN | 0 | iocfg_reg89
| GPIO9_6 | 通用输入输出。 | B | MDCK0 | 0 | iocfg_reg90
| GPIO9_7 | 通用输入输出。 | B | MDIO0 | 0 | iocfg_reg91
GPIO Group10 | GPIO10_0 | 通用输入输出。 | B | EMMC_DATA0 | 0 | iocfg_reg138
| GPIO10_1 | 通用输入输出。 | B | EMMC_DATA1 | 0 | iocfg_reg139
| GPIO10_2 | 通用输入输出。 | B | EMMC_DATA2 | 0 | iocfg_reg140
| GPIO10_3 | 通用输入输出。 | B | EMMC_DATA3 | 0 | iocfg_reg141
| GPIO10_4 | 通用输入输出。 | B | EMMC_DATA4 | 0 | iocfg_reg142
| GPIO10_5 | 通用输入输出。 | B | EMMC_DATA5 | 0 | iocfg_reg143
| GPIO10_6 | 通用输入输出。 | B | EMMC_DATA6 | 0 | iocfg_reg144
| GPIO10_7 | 通用输入输出。 | B | EMMC_DATA7 | 0 | iocfg_reg145
GPIO Group11 | GPIO11_0 | 通用输入输出。 | B | SDIO0_CARD_POWER_EN | 0 | iocfg_reg93
| GPIO11_1 | 通用输入输出。 | B | SDIO0_CARD_DETECT | 0 | iocfg_reg94
| GPIO11_2 | 通用输入输出。 | B | SDIO0_CCLK_OUT | 0 | iocfg_reg95
| GPIO11_3 | 通用输入输出。 | B | SDIO0_CCMD | 0 | iocfg_reg96
| GPIO11_4 | 通用输入输出。 | B | SDIO0_CDATA0 | 0 | iocfg_reg97
| GPIO11_5 | 通用输入输出。 | B | SDIO0_CDATA1 | 0 | iocfg_reg98
| GPIO11_6 | 通用输入输出。 | B | SDIO0_CDATA2 | 0 | iocfg_reg99
| GPIO11_7 | 通用输入输出。 | B | SDIO0_CDATA3 | 0 | iocfg_reg100
GPIO Group12 | GPIO12_0 | 通用输入输出。 | B | SDIO1_CARD_POWER_EN | 0 | iocfg_reg101
| GPIO12_1 | 通用输入输出。 | B | SDIO1_CARD_DETECT | 0 | iocfg_reg102
| GPIO12_2 | 通用输入输出。 | B | SDIO1_CCLK_OUT | 0 | iocfg_reg103
| GPIO12_3 | 通用输入输出。 | B | SDIO1_CCMD | 0 | iocfg_reg104
| GPIO12_4 | 通用输入输出。 | B | SDIO1_CDATA0 | 0 | iocfg_reg105
| GPIO12_5 | 通用输入输出。 | B | SDIO1_CDATA1 | 0 | iocfg_reg106
| GPIO12_6 | 通用输入输出。 | B | SDIO1_CDATA2 | 0 | iocfg_reg107
| GPIO12_7 | 通用输入输出。 | B | SDIO1_CDATA3 | 0 | iocfg_reg108
GPIO Group13 | GPIO13_0 | 通用输入输出。 | B | UART0_RXD | 0 | iocfg_reg53
| GPIO13_1 | 通用输入输出。 | B | UART0_TXD | 0 | iocfg_reg54
| GPIO13_2 | 通用输入输出。 | B | UART1_RXD | 0 | iocfg_reg55
| GPIO13_3 | 通用输入输出。 | B | UART1_TXD | 0 | iocfg_reg56
| GPIO13_4 | 通用输入输出。 | B | UART2_RXD | 0 | iocfg_reg57
| GPIO13_5 | 通用输入输出。 | B | UART2_TXD | 0 | iocfg_reg58
| GPIO13_6 | 通用输入输出。 | B | UART3_RXD | 0 | iocfg_reg59
| GPIO13_7 | 通用输入输出。 | B | UART3_TXD | 0 | iocfg_reg60
GPIO Group14 | GPIO14_0 | 通用输入输出。 | B | PWM_OUT0 | 0 | iocfg_reg73
| GPIO14_1 | 通用输入输出。 | B | PWM_OUT1 | 0 | iocfg_reg74
| GPIO14_2 | 通用输入输出。 | B | SVB_PWM0 | 0 | iocfg_reg69
| GPIO14_3 | 通用输入输出。 | B | SVB_PWM1 | 0 | iocfg_reg70
| GPIO14_4 | 通用输入输出。 | B | SVB_PWM2 | 0 | iocfg_reg71
| GPIO14_5 | 通用输入输出。 | B | SVB_PWM3 | 0 | iocfg_reg72
| GPIO14_6 | 通用输入输出。 | B | LSADC_CH0 | 0 | iocfg_reg157
| GPIO14_7 | 通用输入输出。 | B | LSADC_CH1 | 0 | iocfg_reg158
GPIO Group15 | GPIO15_0 | 通用输入输出。 | B | SFC_CS1N | 0 | iocfg_reg150
| GPIO15_1 | 通用输入输出。 | B | SFC_CLK | 0 | iocfg_reg151
| GPIO15_2 | 通用输入输出。 | B | SFC_MOSI_IO0 | 0 | iocfg_reg152
| GPIO15_3 | 通用输入输出。 | B | SFC_MISO_IO1 | 0 | iocfg_reg153
| GPIO15_4 | 通用输入输出。 | B | SFC_WP_IO2 | 0 | iocfg_reg154
| GPIO15_5 | 通用输入输出。 | B | SFC_HOLD_IO3 | 0 | iocfg_reg155
| GPIO15_6 | 通用输入输出。 | B | SFC_CS0N | 0 | iocfg_reg156
| GPIO15_7 | 通用输入输出。 | B | VOU1120_CLK | 0 | iocfg_reg109
GPIO Group16 | GPIO16_0 | 通用输入输出。 | B | SPI4_SCLK | 0 | iocfg_reg126
| GPIO16_1 | 通用输入输出。 | B | SPI4_SDO | 0 | iocfg_reg127
| GPIO16_2 | 通用输入输出。 | B | SPI4_SDI | 0 | iocfg_reg128
| GPIO16_3 | 通用输入输出。 | B | SPI4_CSN0 | 0 | iocfg_reg129
| GPIO16_4 | 通用输入输出。 | B | SPI4_CSN1 | 0 | iocfg_reg130
| GPIO16_5 | 通用输入输出。 | B | SPI4_CSN2 | 0 | iocfg_reg131
| GPIO16_6 | 通用输入输出。 | B | SPI4_CSN3 | 0 | iocfg_reg132
| GPIO16_7 | 通用输入输出。 | B | GPIO16_7 | 0 | iocfg_reg92
GPIO Group17 | GPIO17_0 | 通用输入输出。 | B | JTAG_TRSTN | 0 | iocfg_reg63
| GPIO17_1 | 通用输入输出。 | B | JTAG_TCK | 0 | iocfg_reg64
| GPIO17_2 | 通用输入输出。 | B | JTAG_TMS | 0 | iocfg_reg65
| GPIO17_3 | 通用输入输出。 | B | JTAG_TDO | 0 | iocfg_reg66
| GPIO17_4 | 通用输入输出。 | B | JTAG_TDI | 0 | iocfg_reg67
| GPIO17_5 | 通用输入输出。 | B | FLASH_TRIG | 0 | iocfg_reg24
| GPIO17_6 | 通用输入输出。 | B | SHUTTER_TRIG | 0 | iocfg_reg25
| GPIO17_7 | 通用输入输出。 | B | EMMC_RST_N | 0 | iocfg_reg149
GPIO18 | GPIO18_0 | 通用输入输出。 | B | SENSOR_VSOUT0 | 0 | iocfg_reg20
| GPIO18_1 | 通用输入输出。 | B | SENSOR_VSOUT1 | 0 | iocfg_reg21
| GPIO18_2 | 通用输入输出。 | B | SENSOR_VSOUT2 | 0 | iocfg_reg22
| GPIO18_3 | 通用输入输出。 | B | SENSOR_VSOUT3 | 0 | iocfg_reg23
CANBUS0 | CANBUS0_RX | CAN总线0接收数据。 | I | UART0_RXD | 2 | iocfg_reg53
| CANBUS0_TX | CAN总线0发送数据。 | O | UART0_TXD | 2 | iocfg_reg54
CANBUS1 | CANBUS1_RX | CAN总线1接收数据。 | I | UART1_RXD | 2 | iocfg_reg55
| CANBUS1_TX | CAN总线1发送数据。 | O | UART1_TXD | 2 | iocfg_reg56
PWC | PWR_RSTN | PMC复位输入。 | I | PWR_RSTN | 0 | -
| PWR_WAKEUP0 | PMC唤醒输入0。 | I | PWR_WAKEUP0 | 0 | -
| PWR_WAKEUP1 | PMC唤醒输入1。 | I | PWR_WAKEUP1 | 0 | -
| PWR_WAKEUP2 | PMC唤醒输入2。 | I | PWR_WAKEUP2 | 0 | -
| PWR_SEQ0 | PMC上电时序0。 | O | PWR_SEQ0 | 0 | -
| PWR_SEQ1 | PMC上电时序1。 | O | PWR_SEQ1 | 0 | -
| PWR_SEQ2 | PMC上电时序2。 | O | PWR_SEQ2 | 0 | -
| PWR_EN0 | PMC电源使能0。 | O | PWR_EN0 | 0 | -
| PWR_EN1 | PMC电源使能1。 | O | PWR_EN1 | 0 | -
| PWR_EN2 | PMC电源使能2。 | O | PWR_EN2 | 0 | -
| PWR_BUTTON0 | PMC开关机按键0。 | I | PWR_BUTTON0 | 0 | -
| PWR_STARTUP | PMC上电开机控制。 | I | PWR_STARTUP | 0 | -
SensorHub SPI0 | SHUB_SPI0_SCLK | SensorHub SPI0时钟。 | O | SHUB_SPI0_SCLK | 1 | iocfg_reg163
| SHUB_SPI0_SDO | SensorHub SPI0输出数据。 | O | SHUB_SPI0_SDO | 1 | iocfg_reg164
| SHUB_SPI0_SDI | SensorHub SPI0输入数据。 | I | SHUB_SPI0_SDI | 1 | iocfg_reg165
| SHUB_SPI0_CSN0 | SensorHub SPI0片选，默认低有效。 | O | SHUB_SPI0_CSN | 1 | iocfg_reg166
| SHUB_SPI0_CSN1 | SensorHub SPI0片选，默认低有效。 | O | SHUB_PWM_OUT4 | 2 | iocfg_reg191
| SHUB_SPI0_CSN2 | SensorHub SPI0片选，默认低有效。 | O | SHUB_PWM_OUT5 | 2 | iocfg_reg192
SensorHub SPI1 | SHUB_SPI1_SCLK | SensorHub SPI1时钟。 | O | SHUB_SPI1_SCLK | 1 | iocfg_reg167
| SHUB_SPI1_SDO | SensorHub SPI1输出数据。 | O | SHUB_SPI1_SDO | 1 | iocfg_reg168
| SHUB_SPI1_SDI | SensorHub SPI1输入数据。 | I | SHUB_SPI1_SDI | 1 | iocfg_reg169
| SHUB_SPI1_CSN0 | SensorHub SPI1片选，默认低有效。 | O | SHUB_SPI1_CSN | 1 | iocfg_reg170
| SHUB_SPI1_CSN1 | SensorHub SPI0片选，默认低有效。 | O | SHUB_PWM_OUT6 | 2 | iocfg_reg193
| SHUB_SPI1_CSN2 | SensorHub SPI0片选，默认低有效。 | O | SHUB_PWM_OUT7 | 2 | iocfg_reg194
SensorHub SPI2 | SHUB_SPI2_SCLK | SensorHub SPI2时钟。 | O | SHUB_PWM_OUT0 | 2 | iocfg_reg187
| SHUB_SPI2_SDO | SensorHub SPI2输出数据。 | O | SHUB_PWM_OUT1 | 2 | iocfg_reg188
| SHUB_SPI2_SDI | SensorHub SPI2输入数据。 | I | SHUB_PWM_OUT2 | 2 | iocfg_reg189
| SHUB_SPI2_CSN | SensorHub SPI2片选，默认低有效。 | O | SHUB_PWM_OUT3 | 2 | iocfg_reg190
SensorHub I2C0 | SHUB_I2C0_SDA | SensorHub I2C总线0数据/地址。 | B | SHUB_I2C0_SDA | 1 | iocfg_reg171
| SHUB_I2C0_SCL | SensorHub I2C总线0时钟。 | B | SHUB_I2C0_SCL | 1 | iocfg_reg172
SensorHub I2C1 | SHUB_I2C1_SDA | SensorHub I2C总线1数据/地址。 | B | SHUB_I2C1_SDA | 1 | iocfg_reg173
| SHUB_I2C1_SCL | SensorHub I2C总线1时钟。 | B | SHUB_I2C1_SCL | 1 | iocfg_reg174
SensorHub I2C2 | SHUB_I2C2_SDA | SensorHub I2C总线2数据/地址。 | B | SHUB_SPI0_SDO | 2 | iocfg_reg164
| SHUB_I2C2_SCL | SensorHub I2C总线2时钟。 | B | SHUB_SPI0_SCLK | 2 | iocfg_reg163
SensorHub I2C3 | SHUB_I2C3_SDA | SensorHub I2C总线3数据/地址。 | B | SHUB_SPI0_CSN | 2 | iocfg_reg166
| SHUB_I2C3_SCL | SensorHub I2C总线3时钟。 | B | SHUB_SPI0_SDI | 2 | iocfg_reg165
SensorHub I2C4 | SHUB_I2C4_SDA | SensorHub I2C总线4数据/地址。 | B | SHUB_SPI1_SDO | 2 | iocfg_reg168
| SHUB_I2C4_SCL | SensorHub I2C总线4时钟。 | B | SHUB_SPI1_SCLK | 2 | iocfg_reg167
SensorHub I2C5 | SHUB_I2C5_SDA | SensorHub I2C总线5数据/地址。 | B | SHUB_SPI1_CSN | 2 | iocfg_reg170
| SHUB_I2C5_SCL | SensorHub I2C总线5时钟。 | B | SHUB_SPI1_SDI | 2 | iocfg_reg169
SensorHub I2C6 | SHUB_I2C6_SDA | SensorHub I2C总线6数据/地址。 | B | SHUB_UART0_CTSN | 3 | iocfg_reg177
| SHUB_I2C6_SCL | SensorHub I2C总线6时钟。 | B | SHUB_UART0_RTSN | 3 | iocfg_reg175
SensorHub I2C7 | SHUB_I2C7_SDA | SensorHub I2C总线7数据/地址。 | B | SHUB_UART1_CTSN | 3 | iocfg_reg181
| SHUB_I2C7_SCL | SensorHub I2C总线7时钟。 | B | SHUB_UART1_RTSN | 3 | iocfg_reg179
SensorHub UART0 | SHUB_UART0_RTSN | SensorHub UART0发送请求信号(Request To Send)。 | O | SHUB_UART0_RTSN | 1 | iocfg_reg175
| SHUB_UART0_RXD | SensorHub UART0数据接收。 | I | SHUB_UART0_RXD | 1 | iocfg_reg176
| SHUB_UART0_CTSN | SensorHub UART0发送清除信号(Clear To Send)。 | I | SHUB_UART0_CTSN | 1 | iocfg_reg177
| SHUB_UART0_TXD | SensorHub UART0数据发送。 | O | SHUB_UART0_TXD | 1 | iocfg_reg178
SensorHub UART1 | SHUB_UART1_RTSN | SensorHub UART1发送请求信号(Request To Send)。 | O | SHUB_UART1_RTSN | 1 | iocfg_reg179
| SHUB_UART1_RXD | SensorHub UART1数据接收。 | I | SHUB_UART1_RXD | 1 | iocfg_reg180
| SHUB_UART1_CTSN | SensorHub UART1发送清除信号(Clear To Send)。 | I | SHUB_UART1_CTSN | 1 | iocfg_reg181
| SHUB_UART1_TXD | SensorHub UART1数据发送。 | O | SHUB_UART1_TXD | 1 | iocfg_reg182
SensorHub UART2 | SHUB_UART2_RTSN | SensorHub UART2发送请求信号(Request To Send)。 | O | SHUB_UART2_RTSN | 1 | iocfg_reg183
| SHUB_UART2_RXD | SensorHub UART2数据接收。 | I | SHUB_UART2_RXD | 1 | iocfg_reg184
| SHUB_UART2_CTSN | SensorHub UART2发送清除信号(Clear To Send)。 | I | SHUB_UART2_CTSN | 1 | iocfg_reg185
| SHUB_UART2_TXD | SensorHub UART2数据发送。 | O | SHUB_UART2_TXD | 1 | iocfg_reg186
SensorHub UART3 | SHUB_UART3_RXD | SensorHub UART3数据接收。 | I | SHUB_I2C0_SDA | 2 | iocfg_reg171
| SHUB_UART3_TXD | SensorHub UART3数据发送。 | O | SHUB_I2C0_SCL | 2 | iocfg_reg172
SensorHub UART4 | SHUB_UART4_RXD | SensorHub UART4数据接收。 | I | SHUB_UART0_RTSN | 2 | iocfg_reg175
| SHUB_UART4_TXD | SensorHub UART4数据发送。 | O | SHUB_UART0_CTSN | 2 | iocfg_reg177
SensorHub UART5 | SHUB_UART5_RXD | SensorHub UART5数据接收。 | I | SHUB_UART1_RTSN | 2 | iocfg_reg179
| SHUB_UART5_TXD | SensorHub UART5数据发送。 | O | SHUB_UART1_CTSN | 2 | iocfg_reg181
SensorHub UART6 | SHUB_UART6_RXD | SensorHub UART6数据接收。 | I | SHUB_UART2_RTSN | 2 | iocfg_reg183
| SHUB_UART6_TXD | SensorHub UART6数据发送。 | O | SHUB_UART2_CTSN | 2 | iocfg_reg185
SensorHub CANBUS | SHUB_CANBUS_RX | SensorHub CANBUS接收数据。 | I | SHUB_UART2_RTSN | 3 | iocfg_reg183
| SHUB_CANBUS_TX | SensorHub CANBUS发送数据。 | O | SHUB_UART2_CTSN | 3 | iocfg_reg185
SensorHub PWM | SHUB_PWM_OUT0 | SensorHub PWM输出0。 | O | SHUB_PWM_OUT0 | 1 | iocfg_reg187
| SHUB_PWM_OUT1 | SensorHub PWM输出1。 | O | SHUB_PWM_OUT1 | 1 | iocfg_reg188
| SHUB_PWM_OUT2 | SensorHub PWM输出2。 | O | SHUB_PWM_OUT2 | 1 | iocfg_reg189
| SHUB_PWM_OUT3 | SensorHub PWM输出3。 | O | SHUB_PWM_OUT3 | 1 | iocfg_reg190
| SHUB_PWM_OUT4 | SensorHub PWM输出4。 | O | SHUB_PWM_OUT4 | 1 | iocfg_reg191
| SHUB_PWM_OUT5 | SensorHub PWM输出5。 | O | SHUB_PWM_OUT5 | 1 | iocfg_reg192
| SHUB_PWM_OUT6 | SensorHub PWM输出6。 | O | SHUB_PWM_OUT6 | 1 | iocfg_reg193
| SHUB_PWM_OUT7 | SensorHub PWM输出7。 | O | SHUB_PWM_OUT7 | 1 | iocfg_reg194
SensorHub LSADC | SHUB_LSADC1_CH0 | SensorHub LSADC CH0。 | I | SHUB_LSADC1_CH0 | 1 | iocfg_reg195
| SHUB_LSADC1_CH1 | SensorHub LSADC CH1。 | I | SHUB_LSADC1_CH1 | 1 | iocfg_reg196
SensorHub GPIO0 | SHUB_GPIO0_0 | SensorHub 通用输入输出。 | B | SHUB_SPI0_SCLK | 0 | iocfg_reg163
| SHUB_GPIO0_1 | SensorHub 通用输入输出。 | B | SHUB_SPI0_SDO | 0 | iocfg_reg164
| SHUB_GPIO0_2 | SensorHub 通用输入输出。 | B | SHUB_SPI0_SDI | 0 | iocfg_reg165
| SHUB_GPIO0_3 | SensorHub 通用输入输出。 | B | SHUB_SPI0_CSN | 0 | iocfg_reg166
| SHUB_GPIO0_4 | SensorHub 通用输入输出。 | B | SHUB_SPI1_SCLK | 0 | iocfg_reg167
| SHUB_GPIO0_5 | SensorHub 通用输入输出。 | B | SHUB_SPI1_SDO | 0 | iocfg_reg168
| SHUB_GPIO0_6 | SensorHub 通用输入输出。 | B | SHUB_SPI1_SDI | 0 | iocfg_reg169
| SHUB_GPIO0_7 | SensorHub 通用输入输出。 | B | SHUB_SPI1_CSN | 0 | iocfg_reg170
SensorHub GPIO1 | SHUB_GPIO1_0 | SensorHub 通用输入输出。 | B | SHUB_I2C0_SDA | 0 | iocfg_reg171
| SHUB_GPIO1_1 | SensorHub 通用输入输出。 | B | SHUB_I2C0_SCL | 0 | iocfg_reg172
| SHUB_GPIO1_2 | SensorHub 通用输入输出。 | B | SHUB_I2C1_SDA | 0 | iocfg_reg173
| SHUB_GPIO1_3 | SensorHub 通用输入输出。 | B | SHUB_I2C1_SCL | 0 | iocfg_reg174
| SHUB_GPIO1_4 | SensorHub 通用输入输出。 | B | SHUB_UART0_RTSN | 0 | iocfg_reg175
| SHUB_GPIO1_5 | SensorHub 通用输入输出。 | B | SHUB_UART0_RXD | 0 | iocfg_reg176
| SHUB_GPIO1_6 | SensorHub 通用输入输出。 | B | SHUB_UART0_CTSN | 0 | iocfg_reg177
| SHUB_GPIO1_7 | SensorHub 通用输入输出。 | B | SHUB_UART0_TXD | 0 | iocfg_reg178
SensorHub GPIO2 | SHUB_GPIO2_0 | SensorHub 通用输入输出。 | B | SHUB_UART1_RTSN | 0 | iocfg_reg179
| SHUB_GPIO2_1 | SensorHub 通用输入输出。 | B | SHUB_UART1_RXD | 0 | iocfg_reg180
| SHUB_GPIO2_2 | SensorHub 通用输入输出。 | B | SHUB_UART1_CTSN | 0 | iocfg_reg181
| SHUB_GPIO2_3 | SensorHub 通用输入输出。 | B | SHUB_UART1_TXD | 0 | iocfg_reg182
| SHUB_GPIO2_4 | SensorHub 通用输入输出。 | B | SHUB_UART2_RTSN | 0 | iocfg_reg183
| SHUB_GPIO2_5 | SensorHub 通用输入输出。 | B | SHUB_UART2_RXD | 0 | iocfg_reg184
| SHUB_GPIO2_6 | SensorHub 通用输入输出。 | B | SHUB_UART2_CTSN | 0 | iocfg_reg185
| SHUB_GPIO2_7 | SensorHub 通用输入输出。 | B | SHUB_UART2_TXD | 0 | iocfg_reg186
SensorHub GPIO3 | SHUB_GPIO3_0 | SensorHub 通用输入输出。 | B | SHUB_PWM_OUT0 | 0 | iocfg_reg187
| SHUB_GPIO3_1 | SensorHub 通用输入输出。 | B | SHUB_PWM_OUT1 | 0 | iocfg_reg188
| SHUB_GPIO3_2 | SensorHub 通用输入输出。 | B | SHUB_PWM_OUT2 | 0 | iocfg_reg189
| SHUB_GPIO3_3 | SensorHub 通用输入输出。 | B | SHUB_PWM_OUT3 | 0 | iocfg_reg190
| SHUB_GPIO3_4 | SensorHub 通用输入输出。 | B | SHUB_PWM_OUT4 | 0 | iocfg_reg191
| SHUB_GPIO3_5 | SensorHub 通用输入输出。 | B | SHUB_PWM_OUT5 | 0 | iocfg_reg192
| SHUB_GPIO3_6 | SensorHub 通用输入输出。 | B | SHUB_PWM_OUT6 | 0 | iocfg_reg193
| SHUB_GPIO3_7 | SensorHub 通用输入输出。 | B | SHUB_PWM_OUT7 | 0 | iocfg_reg194
SensorHub GPIO4 | SHUB_GPIO4_0 | SensorHub 通用输入输出。 | B | SHUB_LSADC1_CH0 | 0 | iocfg_reg195
| SHUB_GPIO4_1 | SensorHub 通用输入输出。 | B | SHUB_LSADC1_CH1 | 0 | iocfg_reg196
OSC | XIN | 24M晶体输入。 | I | XIN | 0 | -
| XOUT | 24M晶体驱动输出。 | O | XOUT | 0 | -
MIPI RX Port0 | MIPI_RX0_D3N | MIPI RX0接口差分数据3负极。 | I | MIPI_RX0_D3N | 0 | -
| MIPI_RX0_D3P | MIPI RX0接口差分数据3正极。 | I | MIPI_RX0_D3P | 0 | -
| MIPI_RX0_D1N | MIPI RX0接口差分数据1负极。 | I | MIPI_RX0_D1N | 0 | -
| MIPI_RX0_D1P | MIPI RX0接口差分数据1正极。 | I | MIPI_RX0_D1P | 0 | -
| MIPI_RX0_CK0N | MIPI RX0接口差分时钟0负极。 | I | MIPI_RX0_CK0N | 0 | -
| MIPI_RX0_CK0P | MIPI RX0接口差分时钟0正极。 | I | MIPI_RX0_CK0P | 0 | -
| MIPI_RX0_CK1N | MIPI RX0接口差分时钟1负极。 | I | MIPI_RX0_CK1N | 0 | -
| MIPI_RX0_CK1P | MIPI RX0接口差分时钟1正极。 | I | MIPI_RX0_CK1P | 0 | -
| MIPI_RX0_D0N | MIPI RX0接口差分数据0负极。 | I | MIPI_RX0_D0N | 0 | -
| MIPI_RX0_D0P | MIPI RX0接口差分数据0正极。 | I | MIPI_RX0_D0P | 0 | -
| MIPI_RX0_D2N | MIPI RX0接口差分数据2负极。 | I | MIPI_RX0_D2N | 0 | -
| MIPI_RX0_D2P | MIPI RX0接口差分数据2正极。 | I | MIPI_RX0_D2P | 0 | -
MIPI RX Port1 | MIPI_RX1_D3N | MIPI RX1接口差分数据3负极。 | I | MIPI_RX1_D3N | 0 | -
| MIPI_RX1_D3P | MIPI RX1接口差分数据3正极。 | I | MIPI_RX1_D3P | 0 | -
| MIPI_RX1_D1N | MIPI RX1接口差分数据1负极。 | I | MIPI_RX1_D1N | 0 | -
| MIPI_RX1_D1P | MIPI RX1接口差分数据1正极。 | I | MIPI_RX1_D1P | 0 | -
| MIPI_RX1_CK0N | MIPI RX1接口差分时钟0负极。 | I | MIPI_RX1_CK0N | 0 | -
| MIPI_RX1_CK0P | MIPI RX1接口差分时钟0正极。 | I | MIPI_RX1_CK0P | 0 | -
| MIPI_RX1_CK1N | MIPI RX1接口差分时钟1负极。 | I | MIPI_RX1_CK1N | 0 | -
| MIPI_RX1_CK1P | MIPI RX1接口差分时钟1正极。 | I | MIPI_RX1_CK1P | 0 | -
| MIPI_RX1_D0N | MIPI RX1接口差分数据0负极。 | I | MIPI_RX1_D0N | 0 | -
| MIPI_RX1_D0P | MIPI RX1接口差分数据0正极。 | I | MIPI_RX1_D0P | 0 | -
| MIPI_RX1_D2N | MIPI RX1接口差分数据2负极。 | I | MIPI_RX1_D2N | 0 | -
| MIPI_RX1_D2P | MIPI RX1接口差分数据2正极。 | I | MIPI_RX1_D2P | 0 | -
MIPI RX Port2 | MIPI_RX2_D3N | MIPI RX2接口差分数据3负极/VI CMOS2接口输入数据3。 | I | MIPI_RX2_D3N | 0 | -
| MIPI_RX2_D3P | MIPI RX2接口差分数据3正极/VI CMOS2接口输入数据7。 | I | MIPI_RX2_D3P | 0 | -
| MIPI_RX2_D1N | MIPI RX2接口差分数据1负极/VI CMOS2接口输入数据1。 | I | MIPI_RX2_D1N | 0 | -
| MIPI_RX2_D1P | MIPI RX2接口差分数据1正极/VI CMOS2接口输入数据5。 | I | MIPI_RX2_D1P | 0 | -
| MIPI_RX2_CK0N | MIPI RX2接口差分时钟0负极/VI CMOS2接口输入时钟。 | I | MIPI_RX2_CK0N | 0 | -
| MIPI_RX2_CK0P | MIPI RX2接口差分时钟0正极。 | I | MIPI_RX2_CK0P | 0 | -
| MIPI_RX2_CK1N | MIPI RX2接口差分时钟1负极/VI CMOS2接口行同步。 | I | MIPI_RX2_CK1N | 0 | -
| MIPI_RX2_CK1P | MIPI RX2接口差分时钟1正极/VI CMOS2接口场同步。 | I | MIPI_RX2_CK1P | 0 | -
| MIPI_RX2_D0N | MIPI RX2接口差分数据0负极/VI CMOS2接口输入数据0。 | I | MIPI_RX2_D0N | 0 | -
| MIPI_RX2_D0P | MIPI RX2接口差分数据0正极/VI CMOS2接口输入数据4。 | I | MIPI_RX2_D0P | 0 | -
| MIPI_RX2_D2N | MIPI RX2接口差分数据2负极/VI CMOS2接口输入数据2。 | I | MIPI_RX2_D2N | 0 | -
| MIPI_RX2_D2P | MIPI RX2接口差分数据2正极/VI CMOS2接口输入数据6。 | I | MIPI_RX2_D2P | 0 | -
MIPI RX Port3 | MIPI_RX3_D3N | MIPI RX3接口差分数据3负极/VI CMOS2接口输入数据11。 | I | MIPI_RX3_D3N | 0 | -
| MIPI_RX3_D3P | MIPI RX3接口差分数据3正极/VI CMOS2接口输入数据15。 | I | MIPI_RX3_D3P | 0 | -
| MIPI_RX3_D1N | MIPI RX3接口差分数据1负极/VI CMOS2接口输入数据9。 | I | MIPI_RX3_D1N | 0 | -
| MIPI_RX3_D1P | MIPI RX3接口差分数据1正极/VI CMOS2接口输入数据13。 | I | MIPI_RX3_D1P | 0 | -
| MIPI_RX3_CK0N | MIPI RX3接口差分时钟0负极。 | I | MIPI_RX3_CK0N | 0 | -
| MIPI_RX3_CK0P | MIPI RX3接口差分时钟0正极。 | I | MIPI_RX3_CK0P | 0 | -
| MIPI_RX3_CK1N | MIPI RX3接口差分时钟1负极。 | I | MIPI_RX3_CK1N | 0 | -
| MIPI_RX3_CK1P | MIPI RX3接口差分时钟1正极。 | I | MIPI_RX3_CK1P | 0 | -
| MIPI_RX3_D0N | MIPI RX3接口差分数据0负极/VI CMOS2接口输入数据8。 | I | MIPI_RX3_D0N | 0 | -
| MIPI_RX3_D0P | MIPI RX3接口差分数据0正极/VI CMOS2接口输入数据12。 | I | MIPI_RX3_D0P | 0 | -
| MIPI_RX3_D2N | MIPI RX3接口差分数据2负极/VI CMOS2接口输入数据10。 | I | MIPI_RX3_D2N | 0 | -
| MIPI_RX3_D2P | MIPI RX3接口差分数据2正极/VI CMOS2接口输入数据14。 | I | MIPI_RX3_D2P | 0 | -
MIPI TX | DSI_D3N | MIPI TX接口差分数据3负极。 | O | DSI_D3N | 0 | -
| DSI_D3P | MIPI TX接口差分数据3正极。 | O | DSI_D3P | 0 | -
| DSI_D1N | MIPI TX接口差分数据1负极。 | O | DSI_D1N | 0 | -
| DSI_D1P | MIPI TX接口差分数据1正极。 | O | DSI_D1P | 0 | -
| DSI_CKN | MIPI TX接口差分时钟负极。 | O | DSI_CKN | 0 | -
| DSI_CKP | MIPI TX接口差分时钟正极。 | O | DSI_CKP | 0 | -
| DSI_D0N | MIPI TX接口差分数据0负极。 | O | DSI_D0N | 0 | -
| DSI_D0P | MIPI TX接口差分数据0正极。 | O | DSI_D0P | 0 | -
| DSI_D2N | MIPI TX接口差分数据2负极。 | O | DSI_D2N | 0 | -
| DSI_D2P | MIPI TX接口差分数据2正极。 | O | DSI_D2P | 0 | -
HDMI TX | HDMI_TX0P | HDMI2.0/2.1 TX通道0串行差分信号正极。 | O | HDMI_TX0P | 0 | -
| HDMI_TX0N | HDMI2.0/2.1 TX通道0串行差分信号负极。 | O | HDMI_TX0N | 0 | -
| HDMI_TX1P | HDMI2.0/2.1 TX通道1串行差分信号正极。 | O | HDMI_TX1P | 0 | -
| HDMI_TX1N | HDMI2.0/2.1 TX通道1串行差分信号负极。 | O | HDMI_TX1N | 0 | -
| HDMI_TX2P | HDMI2.0/2.1 TX通道2串行差分信号正极。 | O | HDMI_TX2P | 0 | -
| HDMI_TX2N | HDMI2.0/2.1 TX通道2串行差分信号负极。 | O | HDMI_TX2N | 0 | -
| HDMI_TXCP | HDMI2.0 TX差分像素时钟正极/HDMI2.1 TX通道3串行差分信号正极。 | O | HDMI_TXCP | 0 | -
| HDMI_TXCN | HDMI2.0 TX差分像素时钟负极/HDMI2.1 TX通道3串行差分信号负极。 | O | HDMI_TXCN | 0 | -
| HDMI_EARCN | HDMI TX EARCN信号。 | I | HDMI_EARCN | 0 | -
| HDMI_EARCP | HDMI TX EARCP信号。 | I | HDMI_EARCP | 0 | -
| HDMI_REXT | HDMI TX外部校准电阻，外接1KΩ电阻到地。 | I | HDMI_REXT | 0 | -
USB2 Port0 | USB3_PWREN0 | USB3 Port0端口电源控制输出管脚，高有效。 | O | USB3_PWREN0 | 1 | iocfg_reg46
| USB3_OVRCUR0 | USB3 Port0的端口过流指示信号,默认为高有效。 | I | PWM_OUT0 | 2 | iocfg_reg73
| USB_ID0 | USB Port0 ID0。 | B | USB_ID0 | 0 | -
| USB_VBUS0 | USB Port0 VBUS。 | B | USB_VBUS0 | 0 | -
| USB_REXT0 | USB Port0 参考电阻管脚，外接200Ω±1%电阻到地。 | B | USB_REXT0 | 0 | -
| USB_DP0 | USB Port0 D＋信号。 | B | USB_DP0 | 0 | -
| USB_DM0 | USB Port0 D－信号。 | B | USB_DM0 | 0 | -
USB3 Port0/PCIe Lane0 | USB3_PCIE_RXP0 | USB Port0 SuperSpeed模式差分接收信号正极/PCIe Lane0差分接收信号正极。 | I | USB3_PCIE_RXP0 | 0 | -
| USB3_PCIE_RXM0 | USB Port0 SuperSpeed模式差分接收信号负极/PCIe Lane0差分接收信号负极。 | I | USB3_PCIE_RXM0 | 0 | -
| USB3_PCIE_TXP0 | USB Port0 SuperSpeed模式差分发送信号正极/PCIe Lane0差分发送信号正极。 | O | USB3_PCIE_TXP0 | 0 | -
| USB3_PCIE_TXM0 | USB Port0 SuperSpeed模式差分发送信号负极/PCIe Lane0差分发送信号负极。 | O | USB3_PCIE_TXM0 | 0 | -
USB2 Port1 | USB3_PWREN1 | USB3 Port1端口电源控制输出管脚，高有效。 | O | USB3_PWREN1 | 1 | iocfg_reg47
| USB3_OVRCUR1 | USB3 Port1的端口过流指示信号,默认为高有效。 | I | PWM_OUT1 | 2 | iocfg_reg74
| USB_ID1 | USB Port1 ID0。 | B | USB_ID1 | 0 | -
| USB_VBUS1 | USB Port1 VBUS。 | B | USB_VBUS1 | 0 | -
| USB_REXT1 | USB Port1 参考电阻管脚，外接200Ω±1%电阻到地。 | B | USB_REXT1 | 0 | -
| USB_DP1 | USB Port1 D＋信号。 | B | USB_DP1 | 0 | -
| USB_DM1 | USB Port1 D－信号。 | B | USB_DM1 | 0 | -
USB3 Port1/PCIe Lane1 | USB3_PCIE_RXP1 | USB Port1 SuperSpeed模式差分接收信号正极/PCIe Lane1差分接收信号正极。 | I | USB3_PCIE_RXP1 | 0 | -
| USB3_PCIE_RXM1 | USB Port1 SuperSpeed模式差分接收信号负极/PCIe Lane1差分接收信号负极。 | I | USB3_PCIE_RXM1 | 0 | -
| USB3_PCIE_TXP1 | USB Port1 SuperSpeed模式差分发送信号正极/PCIe Lane1差分发送信号正极。 | O | USB3_PCIE_TXP1 | 0 | -
| USB3_PCIE_TXM1 | USB Port1 SuperSpeed模式差分发送信号负极/PCIe Lane1差分发送信号负极。 | O | USB3_PCIE_TXM1 | 0 | -
PCIe REFCLK | PCIE_REFCLKP | PCIe PHY参考时钟管脚正极。 | B | PCIE_REFCLKP | 0 | -
| PCIE_REFCLKM | PCIe PHY参考时钟管脚负极。 | B | PCIE_REFCLKM | 0 | -
Audio Codec | AC_VREF | 音频参考源，外挂10uF电容到地，且需要与100nF低ESR陶瓷电容并联，小电容尽量靠近芯片管脚。 | B | AC_VREF | 0 | -
| AC_OUTL | 音频接口左声道输出。 | O | AC_OUTL | 0 | -
| AC_OUTR | 音频接口右声道输出。 | O | AC_OUTR | 0 | -
| AC_IN0L | 音频接口左声道输入0/音频接口差分输入0正极。 | I | AC_IN0L | 0 | -
| AC_IN0R | 音频接口右声道输入0/音频接口差分输入0负极。 | I | AC_IN0R | 0 | -
| AC_IN1L | 音频接口左声道输入1/音频接口差分输入1正极。 | I | AC_IN1L | 0 | -
| AC_IN1R | 音频接口右声道输入1/音频接口差分输入1负极。 | I | AC_IN1R | 0 | -
| AC_MICBIAS0 | 音频输入麦克风偏置0。 | B | AC_MICBIAS0 | 0 | -
| AC_MICBIAS1 | 音频输入麦克风偏置1。 | B | AC_MICBIAS1 | 0 | -
eMMC/UFS | EMMC_CLK | eMMC时钟/UFS参考时钟。 | O | EMMC_CLK | 0 | iocfg_reg146
| EMMC_CMD | eMMC命令和响应信号。 | B | EMMC_CMD | 0 | iocfg_reg147
| EMMC_DATA0 | eMMC数据0/UFS接收数据Lane0正极。 | B | EMMC_DATA0 | 0 | iocfg_reg138
| EMMC_DATA1 | eMMC数据1/UFS发送数据Lane0负极。 | B | EMMC_DATA1 | 0 | iocfg_reg139
| EMMC_DATA2 | eMMC数据2/UFS接收数据Lane1负极。 | B | EMMC_DATA2 | 0 | iocfg_reg140
| EMMC_DATA3 | eMMC数据3/UFS接收数据Lane0负极。 | B | EMMC_DATA3 | 0 | iocfg_reg141
| EMMC_DATA4 | eMMC数据4/UFS发送数据Lane0正极。 | B | EMMC_DATA4 | 0 | iocfg_reg142
| EMMC_DATA5 | eMMC数据5/UFS接收数据Lane1正极。 | B | EMMC_DATA5 | 0 | iocfg_reg143
| EMMC_DATA6 | eMMC数据6/UFS发送数据Lane1正极。 | B | EMMC_DATA6 | 0 | iocfg_reg144
| EMMC_DATA7 | eMMC数据7/UFS发送数据Lane1负极。 | B | EMMC_DATA7 | 0 | iocfg_reg145
| EMMC_DS | eMMC DATA_STROBE/UFS复位。 | I | EMMC_DS | 0 | iocfg_reg148
| EMMC_CALIO | eMMC PHY ZCOMP管脚，外接200Ω电阻到地。 | B | EMMC_CALIO | 0 | -
| EMMC_POWER_EN | eMMC供电使能，高有效。 | O | SFC_CS1N | 2 | iocfg_reg150
| EMMC_RST_N | eMMC复位，低有效。 | O | EMMC_RST_N | 1 | iocfg_reg149
RTC | RTC_XIN | RTC晶体输入 | I | RTC_XIN | 0 | -
| RTC_XOUT | RTC晶体输出 | O | RTC_XOUT | 0 | -
DDR0 | DDR0_ODT0 | DDR SDRAM0 终端匹配电阻0。 | O | DDR0_ODT0 | 0 | -
| DDR0_ODT1 | DDR SDRAM0 终端匹配电阻1。 | O | DDR0_ODT1 | 0 | -
| DDR0_CLK0_N | DDR SDRAM0 差分时钟0负极。 | O | DDR0_CLK0_N | 0 | -
| DDR0_CLK0_P | DDR SDRAM0 差分时钟0正极。 | O | DDR0_CLK0_P | 0 | -
| DDR0_CLK1_N | DDR SDRAM0 差分时钟1负极。 | O | DDR0_CLK1_N | 0 | -
| DDR0_CLK1_P | DDR SDRAM0 差分时钟1正极。 | O | DDR0_CLK1_P | 0 | -
| DDR0_CKE0 | DDR SDRAM0 时钟使能0。 | O | DDR0_CKE0 | 0 | -
| DDR0_CKE1 | DDR SDRAM0 时钟使能1。 | O | DDR0_CKE1 | 0 | -
| DDR0_CS0_N | DDR SDRAM0 片选0。 | O | DDR0_CS0_N | 0 | -
| DDR0_CS1_N | DDR SDRAM0 片选1。 | O | DDR0_CS1_N | 0 | -
| DDR0_BG0 | DDR SDRAM0 Bank Group0。 | O | DDR0_BG0 | 0 | -
| DDR0_ACT | DDR SDRAM0 Activation Command。 | O | DDR0_ACT | 0 | -
| DDR0_BG1 | DDR SDRAM0 Bank Group1。 | O | DDR0_BG1 | 0 | -
| DDR0_DM0 | DDR SDRAM0 写操作时用作数据屏蔽信号0，读操作时用作DBI（Data Bus Inversion）信号0。 | O | DDR0_DM0 | 0 | -
| DDR0_DM1 | DDR SDRAM0 写操作时用作数据屏蔽信号1，读操作时用作DBI信号1。 | O | DDR0_DM1 | 0 | -
| DDR0_DM2 | DDR SDRAM0 写操作时用作数据屏蔽信号2，读操作时用作DBI信号2。 | O | DDR0_DM2 | 0 | -
| DDR0_DM3 | DDR SDRAM0 写操作时用作数据屏蔽信号3，读操作时用作DBI信号3。 | O | DDR0_DM3 | 0 | -
| DDR0_BA0 | DDR SDRAM0 Bank地址信号0。 | O | DDR0_BA0 | 0 | -
| DDR0_BA1 | DDR SDRAM0 Bank地址信号1。 | O | DDR0_BA1 | 0 | -
| DDR0_DQS0_N | DDR SDRAM0 数据选通信号0负极，对应DDR0数据Byte0。 | I | DDR0_DQS0_N | 0 | -
| DDR0_DQS0_P | DDR SDRAM0 数据选通信号0正极，对应DDR0数据Byte0。 | I | DDR0_DQS0_P | 0 | -
| DDR0_DQS1_N | DDR SDRAM0 数据选通信号1负极，对应DDR0数据Byte1。 | I | DDR0_DQS1_N | 0 | -
| DDR0_DQS1_P | DDR SDRAM0 数据选通信号1正极，对应DDR0数据Byte1。 | I | DDR0_DQS1_P | 0 | -
| DDR0_DQS2_N | DDR SDRAM0 数据选通信号2负极，对应DDR0数据Byte2。 | I | DDR0_DQS2_N | 0 | -
| DDR0_DQS2_P | DDR SDRAM0 数据选通信号2正极，对应DDR0数据Byte2。 | I | DDR0_DQS2_P | 0 | -
| DDR0_DQS3_N | DDR SDRAM0 数据选通信号3负极，对应DDR0数据Byte3。 | I | DDR0_DQS3_N | 0 | -
| DDR0_DQS3_P | DDR SDRAM0 数据选通信号3正极，对应DDR0数据Byte3。 | I | DDR0_DQS3_P | 0 | -
| DDR0_A0 | DDR SDRAM0 地址0。 | O | DDR0_A0 | 0 | -
| DDR0_A1 | DDR SDRAM0 地址1。 | O | DDR0_A1 | 0 | -
| DDR0_A2 | DDR SDRAM0 地址2。 | O | DDR0_A2 | 0 | -
| DDR0_A3 | DDR SDRAM0 地址3。 | O | DDR0_A3 | 0 | -
| DDR0_A4 | DDR SDRAM0 地址4。 | O | DDR0_A4 | 0 | -
| DDR0_A5 | DDR SDRAM0 地址5。 | O | DDR0_A5 | 0 | -
| DDR0_A6 | DDR SDRAM0 地址6。 | O | DDR0_A6 | 0 | -
| DDR0_A7 | DDR SDRAM0 地址7。 | O | DDR0_A7 | 0 | -
| DDR0_A8 | DDR SDRAM0 地址8。 | O | DDR0_A8 | 0 | -
| DDR0_A9 | DDR SDRAM0 地址9。 | O | DDR0_A9 | 0 | -
| DDR0_A10 | DDR SDRAM0 地址10。 | O | DDR0_A10 | 0 | -
| DDR0_A11 | DDR SDRAM0 地址11。 | O | DDR0_A11 | 0 | -
| DDR0_A12 | DDR SDRAM0 地址12。 | O | DDR0_A12 | 0 | -
| DDR0_A13 | DDR SDRAM0 地址13。 | O | DDR0_A13 | 0 | -
| DDR0_A14 | DDR SDRAM0 地址14，与WE管脚复用。 | O | DDR0_A14 | 0 | -
| DDR0_A15 | DDR SDRAM0 地址15，与CAS管脚复用。 | O | DDR0_A15 | 0 | -
| DDR0_A16 | DDR SDRAM0 地址16，与RAS管脚复用。 | O | DDR0_A16 | 0 | -
| DDR0_DQ0 | DDR SDRAM0 数据0。 | B | DDR0_DQ0 | 0 | -
| DDR0_DQ1 | DDR SDRAM0 数据1。 | B | DDR0_DQ1 | 0 | -
| DDR0_DQ2 | DDR SDRAM0 数据2。 | B | DDR0_DQ2 | 0 | -
| DDR0_DQ3 | DDR SDRAM0 数据3。 | B | DDR0_DQ3 | 0 | -
| DDR0_DQ4 | DDR SDRAM0 数据4。 | B | DDR0_DQ4 | 0 | -
| DDR0_DQ5 | DDR SDRAM0 数据5。 | B | DDR0_DQ5 | 0 | -
| DDR0_DQ6 | DDR SDRAM0 数据6。 | B | DDR0_DQ6 | 0 | -
| DDR0_DQ7 | DDR SDRAM0 数据7。 | B | DDR0_DQ7 | 0 | -
| DDR0_DQ8 | DDR SDRAM0 数据8。 | B | DDR0_DQ8 | 0 | -
| DDR0_DQ9 | DDR SDRAM0 数据9。 | B | DDR0_DQ9 | 0 | -
| DDR0_DQ10 | DDR SDRAM0 数据10。 | B | DDR0_DQ10 | 0 | -
| DDR0_DQ11 | DDR SDRAM0 数据11。 | B | DDR0_DQ11 | 0 | -
| DDR0_DQ12 | DDR SDRAM0 数据12。 | B | DDR0_DQ12 | 0 | -
| DDR0_DQ13 | DDR SDRAM0 数据13。 | B | DDR0_DQ13 | 0 | -
| DDR0_DQ14 | DDR SDRAM0 数据14。 | B | DDR0_DQ14 | 0 | -
| DDR0_DQ15 | DDR SDRAM0 数据15。 | B | DDR0_DQ15 | 0 | -
| DDR0_DQ16 | DDR SDRAM0 数据16。 | B | DDR0_DQ16 | 0 | -
| DDR0_DQ17 | DDR SDRAM0 数据17。 | B | DDR0_DQ17 | 0 | -
| DDR0_DQ18 | DDR SDRAM0 数据18。 | B | DDR0_DQ18 | 0 | -
| DDR0_DQ19 | DDR SDRAM0 数据19。 | B | DDR0_DQ19 | 0 | -
| DDR0_DQ20 | DDR SDRAM0 数据20。 | B | DDR0_DQ20 | 0 | -
| DDR0_DQ21 | DDR SDRAM0 数据21。 | B | DDR0_DQ21 | 0 | -
| DDR0_DQ22 | DDR SDRAM0 数据22。 | B | DDR0_DQ22 | 0 | -
| DDR0_DQ23 | DDR SDRAM0 数据23。 | B | DDR0_DQ23 | 0 | -
| DDR0_DQ24 | DDR SDRAM0 数据24。 | B | DDR0_DQ24 | 0 | -
| DDR0_DQ25 | DDR SDRAM0 数据25。 | B | DDR0_DQ25 | 0 | -
| DDR0_DQ26 | DDR SDRAM0 数据26。 | B | DDR0_DQ26 | 0 | -
| DDR0_DQ27 | DDR SDRAM0 数据27。 | B | DDR0_DQ27 | 0 | -
| DDR0_DQ28 | DDR SDRAM0 数据28。 | B | DDR0_DQ28 | 0 | -
| DDR0_DQ29 | DDR SDRAM0 数据29。 | B | DDR0_DQ29 | 0 | -
| DDR0_DQ30 | DDR SDRAM0 数据30。 | B | DDR0_DQ30 | 0 | -
| DDR0_DQ31 | DDR SDRAM0 数据31。 | B | DDR0_DQ31 | 0 | -
| DDR0_RESET_N | DDR SDRAM0 复位信号。 | O | DDR0_RESET_N | 0 | -
| DDR0_ZQ | DDR SDRAM0 ZQ校准管脚。 | B | DDR0_ZQ | 0 | -
DDR1 | DDR1_ODT0 | DDR SDRAM1 终端匹配电阻0。 | O | DDR1_ODT0 | 0 | -
| DDR1_ODT1 | DDR SDRAM1 终端匹配电阻1。 | O | DDR1_ODT1 | 0 | -
| DDR1_CLK0_N | DDR SDRAM1 差分时钟0负极。 | O | DDR1_CLK0_N | 0 | -
| DDR1_CLK0_P | DDR SDRAM1 差分时钟0正极。 | O | DDR1_CLK0_P | 0 | -
| DDR1_CLK1_N | DDR SDRAM1 差分时钟1负极。 | O | DDR1_CLK1_N | 0 | -
| DDR1_CLK1_P | DDR SDRAM1 差分时钟1正极。 | O | DDR1_CLK1_P | 0 | -
| DDR1_CKE0 | DDR SDRAM1 时钟使能0。 | O | DDR1_CKE0 | 0 | -
| DDR1_CKE1 | DDR SDRAM1 时钟使能1。 | O | DDR1_CKE1 | 0 | -
| DDR1_CS0_N | DDR SDRAM1 片选0。 | O | DDR1_CS0_N | 0 | -
| DDR1_CS1_N | DDR SDRAM1 片选1。 | O | DDR1_CS1_N | 0 | -
| DDR1_BG0 | DDR SDRAM1 Bank Group0。 | O | DDR1_BG0 | 0 | -
| DDR1_ACT | DDR SDRAM1 Activation Command。 | O | DDR1_ACT | 0 | -
| DDR1_BG1 | DDR SDRAM1 Bank Group1。 | O | DDR1_BG1 | 0 | -
| DDR1_DM0 | DDR SDRAM1 写操作时用作数据屏蔽信号0，读操作时用作DBI（Data Bus Inversion）信号0。 | O | DDR1_DM0 | 0 | -
| DDR1_DM1 | DDR SDRAM1 写操作时用作数据屏蔽信号1，读操作时用作DBI信号1。 | O | DDR1_DM1 | 0 | -
| DDR1_DM2 | DDR SDRAM1 写操作时用作数据屏蔽信号2，读操作时用作DBI信号2。 | O | DDR1_DM2 | 0 | -
| DDR1_DM3 | DDR SDRAM1 写操作时用作数据屏蔽信号3，读操作时用作DBI信号3。 | O | DDR1_DM3 | 0 | -
| DDR1_BA0 | DDR SDRAM1 Bank地址信号0。 | O | DDR1_BA0 | 0 | -
| DDR1_BA1 | DDR SDRAM1 Bank地址信号1。 | O | DDR1_BA1 | 0 | -
| DDR1_DQS0_N | DDR SDRAM1 数据选通信号0负极，对应DDR1数据Byte0。 | I | DDR1_DQS0_N | 0 | -
| DDR1_DQS0_P | DDR SDRAM1 数据选通信号0正极，对应DDR1数据Byte0。 | I | DDR1_DQS0_P | 0 | -
| DDR1_DQS1_N | DDR SDRAM1 数据选通信号1负极，对应DDR1数据Byte1。 | I | DDR1_DQS1_N | 0 | -
| DDR1_DQS1_P | DDR SDRAM1 数据选通信号1正极，对应DDR1数据Byte1。 | I | DDR1_DQS1_P | 0 | -
| DDR1_DQS2_N | DDR SDRAM1 数据选通信号0负极，对应DDR1数据Byte2。 | I | DDR1_DQS2_N | 0 | -
| DDR1_DQS2_P | DDR SDRAM1 数据选通信号0正极，对应DDR1数据Byte2。 | I | DDR1_DQS2_P | 0 | -
| DDR1_DQS3_N | DDR SDRAM1 数据选通信号1负极，对应DDR1数据Byte3。 | I | DDR1_DQS3_N | 0 | -
| DDR1_DQS3_P | DDR SDRAM1 数据选通信号1正极，对应DDR1数据Byte3。 | I | DDR1_DQS3_P | 0 | -
| DDR1_A0 | DDR SDRAM1 地址0。 | O | DDR1_A0 | 0 | -
| DDR1_A1 | DDR SDRAM1 地址1。 | O | DDR1_A1 | 0 | -
| DDR1_A2 | DDR SDRAM1 地址2。 | O | DDR1_A2 | 0 | -
| DDR1_A3 | DDR SDRAM1 地址3。 | O | DDR1_A3 | 0 | -
| DDR1_A4 | DDR SDRAM1 地址4。 | O | DDR1_A4 | 0 | -
| DDR1_A5 | DDR SDRAM1 地址5。 | O | DDR1_A5 | 0 | -
| DDR1_A6 | DDR SDRAM1 地址6。 | O | DDR1_A6 | 0 | -
| DDR1_A7 | DDR SDRAM1 地址7。 | O | DDR1_A7 | 0 | -
| DDR1_A8 | DDR SDRAM1 地址8。 | O | DDR1_A8 | 0 | -
| DDR1_A9 | DDR SDRAM1 地址9。 | O | DDR1_A9 | 0 | -
| DDR1_A10 | DDR SDRAM1 地址10。 | O | DDR1_A10 | 0 | -
| DDR1_A11 | DDR SDRAM1 地址11。 | O | DDR1_A11 | 0 | -
| DDR1_A12 | DDR SDRAM1 地址12。 | O | DDR1_A12 | 0 | -
| DDR1_A13 | DDR SDRAM1 地址13。 | O | DDR1_A13 | 0 | -
| DDR1_A14 | DDR SDRAM1 地址14，与WE管脚复用。 | O | DDR1_A14 | 0 | -
| DDR1_A15 | DDR SDRAM1 地址15，与CAS管脚复用。 | O | DDR1_A15 | 0 | -
| DDR1_A16 | DDR SDRAM1 地址16，与RAS管脚复用。 | O | DDR1_A16 | 0 | -
| DDR1_DQ0 | DDR SDRAM1 数据0。 | B | DDR1_DQ0 | 0 | -
| DDR1_DQ1 | DDR SDRAM1 数据1。 | B | DDR1_DQ1 | 0 | -
| DDR1_DQ2 | DDR SDRAM1 数据2。 | B | DDR1_DQ2 | 0 | -
| DDR1_DQ3 | DDR SDRAM1 数据3。 | B | DDR1_DQ3 | 0 | -
| DDR1_DQ4 | DDR SDRAM1 数据4。 | B | DDR1_DQ4 | 0 | -
| DDR1_DQ5 | DDR SDRAM1 数据5。 | B | DDR1_DQ5 | 0 | -
| DDR1_DQ6 | DDR SDRAM1 数据6。 | B | DDR1_DQ6 | 0 | -
| DDR1_DQ7 | DDR SDRAM1 数据7。 | B | DDR1_DQ7 | 0 | -
| DDR1_DQ8 | DDR SDRAM1 数据8。 | B | DDR1_DQ8 | 0 | -
| DDR1_DQ9 | DDR SDRAM1 数据9。 | B | DDR1_DQ9 | 0 | -
| DDR1_DQ10 | DDR SDRAM1 数据10。 | B | DDR1_DQ10 | 0 | -
| DDR1_DQ11 | DDR SDRAM1 数据11。 | B | DDR1_DQ11 | 0 | -
| DDR1_DQ12 | DDR SDRAM1 数据12。 | B | DDR1_DQ12 | 0 | -
| DDR1_DQ13 | DDR SDRAM1 数据13。 | B | DDR1_DQ13 | 0 | -
| DDR1_DQ14 | DDR SDRAM1 数据14。 | B | DDR1_DQ14 | 0 | -
| DDR1_DQ15 | DDR SDRAM1 数据15。 | B | DDR1_DQ15 | 0 | -
| DDR1_DQ16 | DDR SDRAM1 数据16。 | B | DDR1_DQ16 | 0 | -
| DDR1_DQ17 | DDR SDRAM1 数据17。 | B | DDR1_DQ17 | 0 | -
| DDR1_DQ18 | DDR SDRAM1 数据18。 | B | DDR1_DQ18 | 0 | -
| DDR1_DQ19 | DDR SDRAM1 数据19。 | B | DDR1_DQ19 | 0 | -
| DDR1_DQ20 | DDR SDRAM1 数据20。 | B | DDR1_DQ20 | 0 | -
| DDR1_DQ21 | DDR SDRAM1 数据21。 | B | DDR1_DQ21 | 0 | -
| DDR1_DQ22 | DDR SDRAM1 数据22。 | B | DDR1_DQ22 | 0 | -
| DDR1_DQ23 | DDR SDRAM1 数据23。 | B | DDR1_DQ23 | 0 | -
| DDR1_DQ24 | DDR SDRAM1 数据24。 | B | DDR1_DQ24 | 0 | -
| DDR1_DQ25 | DDR SDRAM1 数据25。 | B | DDR1_DQ25 | 0 | -
| DDR1_DQ26 | DDR SDRAM1 数据26。 | B | DDR1_DQ26 | 0 | -
| DDR1_DQ27 | DDR SDRAM1 数据27。 | B | DDR1_DQ27 | 0 | -
| DDR1_DQ28 | DDR SDRAM1 数据28。 | B | DDR1_DQ28 | 0 | -
| DDR1_DQ29 | DDR SDRAM1 数据29。 | B | DDR1_DQ29 | 0 | -
| DDR1_DQ30 | DDR SDRAM1 数据30。 | B | DDR1_DQ30 | 0 | -
| DDR1_DQ31 | DDR SDRAM1 数据31。 | B | DDR1_DQ31 | 0 | -
| DDR1_RESET_N | DDR SDRAM1 复位信号。 | O | DDR1_RESET_N | 0 | -
| DDR1_ZQ | DDR SDRAM1 ZQ校准管脚。 | B | DDR1_ZQ | 0 | -

## 3.管脚控制寄存器
Register Name | Pin Number | Function | Address | Default Value | Field Bits | Field Description
iocfg_reg0 | AU27 | Pin SENSOR_CLK0_A IO Config Register. | 0x0_1F00_0000 | 0x00001400 | 31:15 | 保留。 | 驱动能力选择说明： 驱动能力档位选择请参考芯片手册第二章 DC/AC 电气参数部分
[5 empty] | 14 | 强上拉使能。高有效。
[5 empty] | 13 | 保留。
[5 empty] | 12 | 输入使能，高有效。
[5 empty] | 11 | 施密特输入使能，高有效。
[5 empty] | 10 | 电平转换速率控制，为0时电平转换速率快，为1时电平转换速率慢。
[5 empty] | 9 | 下拉电阻使能，高有效。
[5 empty] | 8 | 上拉电阻使能，高有效。
[5 empty] | 7:4 | 驱动能力，0~15对应1.8V IO档位1~档位16。
[5 empty] | 3:0 | 功能选择： 0:GPIO1_0 1:SENSOR_CLK0_A
iocfg_reg1 | AT27 | Pin SENSOR_CLK0_B IO Config Register. | 0x0_1F00_0004 | 0x00001400 | 31:15 | 保留。
[5 empty] | 14 | 强上拉使能。高有效。
[5 empty] | 13 | 保留。
[5 empty] | 12 | 输入使能，高有效。
[5 empty] | 11 | 施密特输入使能，高有效。
[5 empty] | 10 | 电平转换速率控制，为0时电平转换速率快，为1时电平转换速率慢。
[5 empty] | 9 | 下拉电阻使能，高有效。
[5 empty] | 8 | 上拉电阻使能，高有效。
[5 empty] | 7:4 | 驱动能力，0~15对应1.8V IO档位1~档位16。
[5 empty] | 3:0 | 功能选择： 0:GPIO1_1 1:SENSOR_CLK0_B
iocfg_reg2 | AU29 | Pin SENSOR_CLK1_A IO Config Register. | 0x0_1F00_0008 | 0x00001400 | 31:15 | 保留。
[5 empty] | 14 | 强上拉使能。高有效。
[5 empty] | 13 | 保留。
[5 empty] | 12 | 输入使能，高有效。
[5 empty] | 11 | 施密特输入使能，高有效。
[5 empty] | 10 | 电平转换速率控制，为0时电平转换速率快，为1时电平转换速率慢。
[5 empty] | 9 | 下拉电阻使能，高有效。
[5 empty] | 8 | 上拉电阻使能，高有效。
[5 empty] | 7:4 | 驱动能力，0~15对应1.8V IO档位1~档位16。
[5 empty] | 3:0 | 功能选择： 0:GPIO1_2 1:SENSOR_CLK1_A
iocfg_reg3 | AT29 | Pin SENSOR_CLK1_B IO Config Register. | 0x0_1F00_000C | 0x00001400 | 31:15 | 保留。
[5 empty] | 14 | 强上拉使能。高有效。
[5 empty] | 13 | 保留。
[5 empty] | 12 | 输入使能，高有效。
[5 empty] | 11 | 施密特输入使能，高有效。
[5 empty] | 10 | 电平转换速率控制，为0时电平转换速率快，为1时电平转换速率慢。
[5 empty] | 9 | 下拉电阻使能，高有效。
[5 empty] | 8 | 上拉电阻使能，高有效。
[5 empty] | 7:4 | 驱动能力，0~15对应1.8V IO档位1~档位16。
[5 empty] | 3:0 | 功能选择： 0:GPIO1_3 1:SENSOR_CLK1_B
iocfg_reg4 | AT31 | Pin SENSOR_CLK2_A IO Config Register. | 0x0_1F00_0010 | 0x00001400 | 31:15 | 保留。
[5 empty] | 14 | 强上拉使能。高有效。
[5 empty] | 13 | 保留。
[5 empty] | 12 | 输入使能，高有效。
[5 empty] | 11 | 施密特输入使能，高有效。
[5 empty] | 10 | 电平转换速率控制，为0时电平转换速率快，为1时电平转换速率慢。
[5 empty] | 9 | 下拉电阻使能，高有效。
[5 empty] | 8 | 上拉电阻使能，高有效。
[5 empty] | 7:4 | 驱动能力，0~15对应1.8V IO档位1~档位16。
[5 empty] | 3:0 | 功能选择： 0:GPIO1_4 1:SENSOR_CLK2_A
iocfg_reg5 | AU32 | Pin SENSOR_CLK2_B IO Config Register. | 0x0_1F00_0014 | 0x00001400 | 31:15 | 保留。
[5 empty] | 14 | 强上拉使能。高有效。
[5 empty] | 13 | 保留。
[5 empty] | 12 | 输入使能，高有效。
[5 empty] | 11 | 施密特输入使能，高有效。
[5 empty] | 10 | 电平转换速率控制，为0时电平转换速率快，为1时电平转换速率慢。
[5 empty] | 9 | 下拉电阻使能，高有效。
[5 empty] | 8 | 上拉电阻使能，高有效。
[5 empty] | 7:4 | 驱动能力，0~15对应1.8V IO档位1~档位16。
[5 empty] | 3:0 | 功能选择： 0:GPIO1_5 1:SENSOR_CLK2_B
iocfg_reg6 | AU34 | Pin SENSOR_CLK3_A IO Config Register. | 0x0_1F00_0018 | 0x00001400 | 31:15 | 保留。
[5 empty] | 14 | 强上拉使能。高有效。
[5 empty] | 13 | 保留。
[5 empty] | 12 | 输入使能，高有效。
[5 empty] | 11 | 施密特输入使能，高有效。
[5 empty] | 10 | 电平转换速率控制，为0时电平转换速率快，为1时电平转换速率慢。
[5 empty] | 9 | 下拉电阻使能，高有效。
[5 empty] | 8 | 上拉电阻使能，高有效。
[5 empty] | 7:4 | 驱动能力，0~15对应1.8V IO档位1~档位16。
[5 empty] | 3:0 | 功能选择： 0:GPIO1_6 1:SENSOR_CLK3_A
iocfg_reg7 | AT34 | Pin SENSOR_CLK3_B IO Config Register. | 0x0_1F00_001C | 0x00001400 | 31:15 | 保留。
[5 empty] | 14 | 强上拉使能。高有效。
[5 empty] | 13 | 保留。
[5 empty] | 12 | 输入使能，高有效。
[5 empty] | 11 | 施密特输入使能，高有效。
[5 empty] | 10 | 电平转换速率控制，为0时电平转换速率快，为1时电平转换速率慢。
[5 empty] | 9 | 下拉电阻使能，高有效。
[5 empty] | 8 | 上拉电阻使能，高有效。
[5 empty] | 7:4 | 驱动能力，0~15对应1.8V IO档位1~档位16。
[5 empty] | 3:0 | 功能选择： 0:TEST_CLK 1:SENSOR_CLK3_B 2:GPIO1_7
iocfg_reg8 | AR26 | Pin SENSOR_RSTN0 IO Config Register. | 0x0_1F00_0020 | 0x00001400 | 31:15 | 保留。
[5 empty] | 14 | 强上拉使能。高有效。
[5 empty] | 13 | 保留。
[5 empty] | 12 | 输入使能，高有效。
[5 empty] | 11 | 施密特输入使能，高有效。
[5 empty] | 10 | 电平转换速率控制，为0时电平转换速率快，为1时电平转换速率慢。
[5 empty] | 9 | 下拉电阻使能，高有效。
[5 empty] | 8 | 上拉电阻使能，高有效。
[5 empty] | 7:4 | 驱动能力，0~15对应1.8V IO档位1~档位16。
[5 empty] | 3:0 | 功能选择： 0:GPIO5_0 1:SENSOR_RSTN0
iocfg_reg9 | AU30 | Pin SENSOR_RSTN1 IO Config Register. | 0x0_1F00_0024 | 0x00001400 | 31:15 | 保留。
[5 empty] | 14 | 强上拉使能。高有效。
[5 empty] | 13 | 保留。
[5 empty] | 12 | 输入使能，高有效。
[5 empty] | 11 | 施密特输入使能，高有效。
[5 empty] | 10 | 电平转换速率控制，为0时电平转换速率快，为1时电平转换速率慢。
[5 empty] | 9 | 下拉电阻使能，高有效。
[5 empty] | 8 | 上拉电阻使能，高有效。
[5 empty] | 7:4 | 驱动能力，0~15对应1.8V IO档位1~档位16。
[5 empty] | 3:0 | 功能选择： 0:GPIO5_1 1:SENSOR_RSTN1
iocfg_reg10 | AT32 | Pin SENSOR_RSTN2 IO Config Register. | 0x0_1F00_0028 | 0x00001400 | 31:15 | 保留。
[5 empty] | 14 | 强上拉使能。高有效。
[5 empty] | 13 | 保留。
[5 empty] | 12 | 输入使能，高有效。
[5 empty] | 11 | 施密特输入使能，高有效。
[5 empty] | 10 | 电平转换速率控制，为0时电平转换速率快，为1时电平转换速率慢。
[5 empty] | 9 | 下拉电阻使能，高有效。
[5 empty] | 8 | 上拉电阻使能，高有效。
[5 empty] | 7:4 | 驱动能力，0~15对应1.8V IO档位1~档位16。
[5 empty] | 3:0 | 功能选择： 0:GPIO5_2 1:SENSOR_RSTN2
iocfg_reg11 | AU35 | Pin SENSOR_RSTN3 IO Config Register. | 0x0_1F00_002C | 0x00001400 | 31:15 | 保留。
[5 empty] | 14 | 强上拉使能。高有效。
[5 empty] | 13 | 保留。
[5 empty] | 12 | 输入使能，高有效。
[5 empty] | 11 | 施密特输入使能，高有效。
[5 empty] | 10 | 电平转换速率控制，为0时电平转换速率快，为1时电平转换速率慢。
[5 empty] | 9 | 下拉电阻使能，高有效。
[5 empty] | 8 | 上拉电阻使能，高有效。
[5 empty] | 7:4 | 驱动能力，0~15对应1.8V IO档位1~档位16。
[5 empty] | 3:0 | 功能选择： 0:GPIO5_3 1:SENSOR_RSTN3
iocfg_reg12 | AU26 | Pin SENSOR_HS0 IO Config Register. | 0x0_1F00_0030 | 0x00001400 | 31:15 | 保留。
[5 empty] | 14 | 强上拉使能。高有效。
[5 empty] | 13 | 保留。
[5 empty] | 12 | 输入使能，高有效。
[5 empty] | 11 | 施密特输入使能，高有效。
[5 empty] | 10 | 电平转换速率控制，为0时电平转换速率快，为1时电平转换速率慢。
[5 empty] | 9 | 下拉电阻使能，高有效。
[5 empty] | 8 | 上拉电阻使能，高有效。
[5 empty] | 7:4 | 驱动能力，0~15对应1.8V IO档位1~档位16。
[5 empty] | 3:0 | 功能选择： 0:GPIO2_0 1:SENSOR_HS0
iocfg_reg13 | AU25 | Pin SENSOR_VS0 IO Config Register. | 0x0_1F00_0034 | 0x00001E00 | 31:15 | 保留。
[5 empty] | 14 | 强上拉使能。高有效。
[5 empty] | 13 | 保留。
[5 empty] | 12 | 输入使能，高有效。
[5 empty] | 11 | 施密特输入使能，高有效。
[5 empty] | 10 | 电平转换速率控制，为0时电平转换速率快，为1时电平转换速率慢。
[5 empty] | 9 | 下拉电阻使能，高有效。
[5 empty] | 8 | 上拉电阻使能，高有效。
[5 empty] | 7:4 | 驱动能力，0~15对应1.8V IO档位1~档位16。
[5 empty] | 3:0 | 功能选择： 0:GPIO2_1 1:SENSOR_VS0
iocfg_reg14 | AT28 | Pin SENSOR_HS1 IO Config Register. | 0x0_1F00_0038 | 0x00001E00 | 31:15 | 保留。
[5 empty] | 14 | 强上拉使能。高有效。
[5 empty] | 13 | 保留。
[5 empty] | 12 | 输入使能，高有效。
[5 empty] | 11 | 施密特输入使能，高有效。
[5 empty] | 10 | 电平转换速率控制，为0时电平转换速率快，为1时电平转换速率慢。
[5 empty] | 9 | 下拉电阻使能，高有效。
[5 empty] | 8 | 上拉电阻使能，高有效。
[5 empty] | 7:4 | 驱动能力，0~15对应1.8V IO档位1~档位16。
[5 empty] | 3:0 | 功能选择： 0:GPIO2_2 1:SENSOR_HS1 2:SFC_EMMC_BOOT_MODE 3:FLASH_TRIG2
iocfg_reg15 | AU28 | Pin SENSOR_VS1 IO Config Register. | 0x0_1F00_003C | 0x00001E00 | 31:15 | 保留。
[5 empty] | 14 | 强上拉使能。高有效。
[5 empty] | 13 | 保留。
[5 empty] | 12 | 输入使能，高有效。
[5 empty] | 11 | 施密特输入使能，高有效。
[5 empty] | 10 | 电平转换速率控制，为0时电平转换速率快，为1时电平转换速率慢。
[5 empty] | 9 | 下拉电阻使能，高有效。
[5 empty] | 8 | 上拉电阻使能，高有效。
[5 empty] | 7:4 | 驱动能力，0~15对应1.8V IO档位1~档位16。
[5 empty] | 3:0 | 功能选择： 0:GPIO2_3 1:SENSOR_VS1 3:SHUTTER_TRIG2
iocfg_reg16 | AU31 | Pin SENSOR_HS2 IO Config Register. | 0x0_1F00_0040 | 0x00001E00 | 31:15 | 保留。
[5 empty] | 14 | 强上拉使能。高有效。
[5 empty] | 13 | 保留。
[5 empty] | 12 | 输入使能，高有效。
[5 empty] | 11 | 施密特输入使能，高有效。
[5 empty] | 10 | 电平转换速率控制，为0时电平转换速率快，为1时电平转换速率慢。
[5 empty] | 9 | 下拉电阻使能，高有效。
[5 empty] | 8 | 上拉电阻使能，高有效。
[5 empty] | 7:4 | 驱动能力，0~15对应1.8V IO档位1~档位16。
[5 empty] | 3:0 | 功能选择： 0:GPIO2_4 1:SENSOR_HS2 3:FLASH_TRIG4
iocfg_reg17 | AT30 | Pin SENSOR_VS2 IO Config Register. | 0x0_1F00_0044 | 0x00001E00 | 31:15 | 保留。
[5 empty] | 14 | 强上拉使能。高有效。
[5 empty] | 13 | 保留。
[5 empty] | 12 | 输入使能，高有效。
[5 empty] | 11 | 施密特输入使能，高有效。
[5 empty] | 10 | 电平转换速率控制，为0时电平转换速率快，为1时电平转换速率慢。
[5 empty] | 9 | 下拉电阻使能，高有效。
[5 empty] | 8 | 上拉电阻使能，高有效。
[5 empty] | 7:4 | 驱动能力，0~15对应1.8V IO档位1~档位16。
[5 empty] | 3:0 | 功能选择： 0:GPIO2_5 1:SENSOR_VS2 3:SHUTTER_TRIG4
iocfg_reg18 | AT33 | Pin SENSOR_HS3 IO Config Register. | 0x0_1F00_0048 | 0x00001E00 | 31:15 | 保留。
[5 empty] | 14 | 强上拉使能。高有效。
[5 empty] | 13 | 保留。
[5 empty] | 12 | 输入使能，高有效。
[5 empty] | 11 | 施密特输入使能，高有效。
[5 empty] | 10 | 电平转换速率控制，为0时电平转换速率快，为1时电平转换速率慢。
[5 empty] | 9 | 下拉电阻使能，高有效。
[5 empty] | 8 | 上拉电阻使能，高有效。
[5 empty] | 7:4 | 驱动能力，0~15对应1.8V IO档位1~档位16。
[5 empty] | 3:0 | 功能选择： 0:GPIO2_6 1:SENSOR_HS3 3:FLASH_TRIG6
iocfg_reg19 | AU33 | Pin SENSOR_VS3 IO Config Register. | 0x0_1F00_004C | 0x00001E00 | 31:15 | 保留。
[5 empty] | 14 | 强上拉使能。高有效。
[5 empty] | 13 | 保留。
[5 empty] | 12 | 输入使能，高有效。
[5 empty] | 11 | 施密特输入使能，高有效。
[5 empty] | 10 | 电平转换速率控制，为0时电平转换速率快，为1时电平转换速率慢。
[5 empty] | 9 | 下拉电阻使能，高有效。
[5 empty] | 8 | 上拉电阻使能，高有效。
[5 empty] | 7:4 | 驱动能力，0~15对应1.8V IO档位1~档位16。
[5 empty] | 3:0 | 功能选择： 0:GPIO2_7 1:SENSOR_VS3 3:SHUTTER_TRIG6
iocfg_reg20 | AR29 | Pin SENSOR_VSOUT0 IO Config Register. | 0x0_1F00_0050 | 0x00001E00 | 31:15 | 保留。
[5 empty] | 14 | 强上拉使能。高有效。
[5 empty] | 13 | 保留。
[5 empty] | 12 | 输入使能，高有效。
[5 empty] | 11 | 施密特输入使能，高有效。
[5 empty] | 10 | 电平转换速率控制，为0时电平转换速率快，为1时电平转换速率慢。
[5 empty] | 9 | 下拉电阻使能，高有效。
[5 empty] | 8 | 上拉电阻使能，高有效。
[5 empty] | 7:4 | 驱动能力，0~15对应1.8V IO档位1~档位16。
[5 empty] | 3:0 | 功能选择： 0:GPIO18_0 1:SENSOR_VSOUT0
iocfg_reg21 | AN29 | Pin SENSOR_VSOUT1 IO Config Register. | 0x0_1F00_0054 | 0x00001E00 | 31:15 | 保留。
[5 empty] | 14 | 强上拉使能。高有效。
[5 empty] | 13 | 保留。
[5 empty] | 12 | 输入使能，高有效。
[5 empty] | 11 | 施密特输入使能，高有效。
[5 empty] | 10 | 电平转换速率控制，为0时电平转换速率快，为1时电平转换速率慢。
[5 empty] | 9 | 下拉电阻使能，高有效。
[5 empty] | 8 | 上拉电阻使能，高有效。
[5 empty] | 7:4 | 驱动能力，0~15对应1.8V IO档位1~档位16。
[5 empty] | 3:0 | 功能选择： 0:GPIO18_1 1:SENSOR_VSOUT1
iocfg_reg22 | AN33 | Pin SENSOR_VSOUT2 IO Config Register. | 0x0_1F00_0058 | 0x00001E00 | 31:15 | 保留。
[5 empty] | 14 | 强上拉使能。高有效。
[5 empty] | 13 | 保留。
[5 empty] | 12 | 输入使能，高有效。
[5 empty] | 11 | 施密特输入使能，高有效。
[5 empty] | 10 | 电平转换速率控制，为0时电平转换速率快，为1时电平转换速率慢。
[5 empty] | 9 | 下拉电阻使能，高有效。
[5 empty] | 8 | 上拉电阻使能，高有效。
[5 empty] | 7:4 | 驱动能力，0~15对应1.8V IO档位1~档位16。
[5 empty] | 3:0 | 功能选择： 0:GPIO18_2 1:SENSOR_VSOUT2
iocfg_reg23 | AT35 | Pin SENSOR_VSOUT3 IO Config Register. | 0x0_1F00_005C | 0x00001E00 | 31:15 | 保留。
[5 empty] | 14 | 强上拉使能。高有效。
[5 empty] | 13 | 保留。
[5 empty] | 12 | 输入使能，高有效。
[5 empty] | 11 | 施密特输入使能，高有效。
[5 empty] | 10 | 电平转换速率控制，为0时电平转换速率快，为1时电平转换速率慢。
[5 empty] | 9 | 下拉电阻使能，高有效。
[5 empty] | 8 | 上拉电阻使能，高有效。
[5 empty] | 7:4 | 驱动能力，0~15对应1.8V IO档位1~档位16。
[5 empty] | 3:0 | 功能选择： 0:GPIO18_3 1:SENSOR_VSOUT3
iocfg_reg24 | AK35 | Pin FLASH_TRIG IO Config Register. | 0x0_1F00_0060 | 0x00001600 | 31:15 | 保留。
[5 empty] | 14 | 强上拉使能。高有效。
[5 empty] | 13 | 保留。
[5 empty] | 12 | 输入使能，高有效。
[5 empty] | 11 | 施密特输入使能，高有效。
[5 empty] | 10 | 电平转换速率控制，为0时电平转换速率快，为1时电平转换速率慢。
[5 empty] | 9 | 下拉电阻使能，高有效。
[5 empty] | 8 | 上拉电阻使能，高有效。
[5 empty] | 7:4 | 驱动能力，0~15对应1.8V IO档位1~档位16。
[5 empty] | 3:0 | 功能选择： 0:GPIO17_5 1:FLASH_TRIG0
iocfg_reg25 | AK34 | Pin SHUTTER_TRIG IO Config Register. | 0x0_1F00_0064 | 0x00001600 | 31:15 | 保留。
[5 empty] | 14 | 强上拉使能。高有效。
[5 empty] | 13 | 保留。
[5 empty] | 12 | 输入使能，高有效。
[5 empty] | 11 | 施密特输入使能，高有效。
[5 empty] | 10 | 电平转换速率控制，为0时电平转换速率快，为1时电平转换速率慢。
[5 empty] | 9 | 下拉电阻使能，高有效。
[5 empty] | 8 | 上拉电阻使能，高有效。
[5 empty] | 7:4 | 驱动能力，0~15对应1.8V IO档位1~档位16。
[5 empty] | 3:0 | 功能选择： 0:GPIO17_6 1:SHUTTER_TRIG0
iocfg_reg26 | AT26 | Pin SPI0_SCLK IO Config Register. | 0x0_1F00_0068 | 0x00001400 | 31:15 | 保留。
[5 empty] | 14 | 强上拉使能。高有效。
[5 empty] | 13 | 保留。
[5 empty] | 12 | 输入使能，高有效。
[5 empty] | 11 | 施密特输入使能，高有效。
[5 empty] | 10 | 电平转换速率控制，为0时电平转换速率快，为1时电平转换速率慢。
[5 empty] | 9 | 下拉电阻使能，高有效。
[5 empty] | 8 | 上拉电阻使能，高有效。
[5 empty] | 7:4 | 驱动能力，0~15对应1.8V IO档位1~档位16。
[5 empty] | 3:0 | 功能选择： 0:GPIO3_0 1:SPI0_SCLK 2:SPI0_3WIRE_CLK 3:I2C0_SCL
iocfg_reg27 | AN26 | Pin SPI0_SDO IO Config Register. | 0x0_1F00_006C | 0x00001400 | 31:15 | 保留。
[5 empty] | 14 | 强上拉使能。高有效。
[5 empty] | 13 | 保留。
[5 empty] | 12 | 输入使能，高有效。
[5 empty] | 11 | 施密特输入使能，高有效。
[5 empty] | 10 | 电平转换速率控制，为0时电平转换速率快，为1时电平转换速率慢。
[5 empty] | 9 | 下拉电阻使能，高有效。
[5 empty] | 8 | 上拉电阻使能，高有效。
[5 empty] | 7:4 | 驱动能力，0~15对应1.8V IO档位1~档位16。
[5 empty] | 3:0 | 功能选择： 0:GPIO3_1 1:SPI0_SDO 2:SPI0_3WIRE_DATA 3:I2C0_SDA
iocfg_reg28 | AN28 | Pin SPI0_SDI IO Config Register. | 0x0_1F00_0070 | 0x00001400 | 31:15 | 保留。
[5 empty] | 14 | 强上拉使能。高有效。
[5 empty] | 13 | 保留。
[5 empty] | 12 | 输入使能，高有效。
[5 empty] | 11 | 施密特输入使能，高有效。
[5 empty] | 10 | 电平转换速率控制，为0时电平转换速率快，为1时电平转换速率慢。
[5 empty] | 9 | 下拉电阻使能，高有效。
[5 empty] | 8 | 上拉电阻使能，高有效。
[5 empty] | 7:4 | 驱动能力，0~15对应1.8V IO档位1~档位16。
[5 empty] | 3:0 | 功能选择： 0:GPIO3_2 1:SPI0_SDI
iocfg_reg29 | AR27 | Pin SPI0_CSN0 IO Config Register. | 0x0_1F00_0074 | 0x00001400 | 31:15 | 保留。
[5 empty] | 14 | 强上拉使能。高有效。
[5 empty] | 13 | 保留。
[5 empty] | 12 | 输入使能，高有效。
[5 empty] | 11 | 施密特输入使能，高有效。
[5 empty] | 10 | 电平转换速率控制，为0时电平转换速率快，为1时电平转换速率慢。
[5 empty] | 9 | 下拉电阻使能，高有效。
[5 empty] | 8 | 上拉电阻使能，高有效。
[5 empty] | 7:4 | 驱动能力，0~15对应1.8V IO档位1~档位16。
[5 empty] | 3:0 | 功能选择： 0:GPIO3_3 1:SPI0_CSN0 2:SPI0_3WIRE_CS0N 3:I2C4_SCL
iocfg_reg30 | AP27 | Pin SPI0_CSN1 IO Config Register. | 0x0_1F00_0078 | 0x00001400 | 31:15 | 保留。
[5 empty] | 14 | 强上拉使能。高有效。
[5 empty] | 13 | 保留。
[5 empty] | 12 | 输入使能，高有效。
[5 empty] | 11 | 施密特输入使能，高有效。
[5 empty] | 10 | 电平转换速率控制，为0时电平转换速率快，为1时电平转换速率慢。
[5 empty] | 9 | 下拉电阻使能，高有效。
[5 empty] | 8 | 上拉电阻使能，高有效。
[5 empty] | 7:4 | 驱动能力，0~15对应1.8V IO档位1~档位16。
[5 empty] | 3:0 | 功能选择： 0:GPIO5_4 1:SPI0_CSN1 2:SPI0_3WIRE_CS1N 3:I2C4_SDA
iocfg_reg31 | AN31 | Pin SPI1_SCLK IO Config Register. | 0x0_1F00_007C | 0x00001400 | 31:15 | 保留。
[5 empty] | 14 | 强上拉使能。高有效。
[5 empty] | 13 | 保留。
[5 empty] | 12 | 输入使能，高有效。
[5 empty] | 11 | 施密特输入使能，高有效。
[5 empty] | 10 | 电平转换速率控制，为0时电平转换速率快，为1时电平转换速率慢。
[5 empty] | 9 | 下拉电阻使能，高有效。
[5 empty] | 8 | 上拉电阻使能，高有效。
[5 empty] | 7:4 | 驱动能力，0~15对应1.8V IO档位1~档位16。
[5 empty] | 3:0 | 功能选择： 0:GPIO3_4 1:SPI1_SCLK 2:SPI1_3WIRE_CLK 3:I2C1_SCL
iocfg_reg32 | AP30 | Pin SPI1_SDO IO Config Register. | 0x0_1F00_0080 | 0x00001400 | 31:15 | 保留。
[5 empty] | 14 | 强上拉使能。高有效。
[5 empty] | 13 | 保留。
[5 empty] | 12 | 输入使能，高有效。
[5 empty] | 11 | 施密特输入使能，高有效。
[5 empty] | 10 | 电平转换速率控制，为0时电平转换速率快，为1时电平转换速率慢。
[5 empty] | 9 | 下拉电阻使能，高有效。
[5 empty] | 8 | 上拉电阻使能，高有效。
[5 empty] | 7:4 | 驱动能力，0~15对应1.8V IO档位1~档位16。
[5 empty] | 3:0 | 功能选择： 0:GPIO3_5 1:SPI1_SDO 2:SPI1_3WIRE_DATA 3:I2C1_SDA
iocfg_reg33 | AR30 | Pin SPI1_SDI IO Config Register. | 0x0_1F00_0084 | 0x00001400 | 31:15 | 保留。
[5 empty] | 14 | 强上拉使能。高有效。
[5 empty] | 13 | 保留。
[5 empty] | 12 | 输入使能，高有效。
[5 empty] | 11 | 施密特输入使能，高有效。
[5 empty] | 10 | 电平转换速率控制，为0时电平转换速率快，为1时电平转换速率慢。
[5 empty] | 9 | 下拉电阻使能，高有效。
[5 empty] | 8 | 上拉电阻使能，高有效。
[5 empty] | 7:4 | 驱动能力，0~15对应1.8V IO档位1~档位16。
[5 empty] | 3:0 | 功能选择： 0:GPIO3_6 1:SPI1_SDI
iocfg_reg34 | AN32 | Pin SPI1_CSN0 IO Config Register. | 0x0_1F00_0088 | 0x00001400 | 31:15 | 保留。
[5 empty] | 14 | 强上拉使能。高有效。
[5 empty] | 13 | 保留。
[5 empty] | 12 | 输入使能，高有效。
[5 empty] | 11 | 施密特输入使能，高有效。
[5 empty] | 10 | 电平转换速率控制，为0时电平转换速率快，为1时电平转换速率慢。
[5 empty] | 9 | 下拉电阻使能，高有效。
[5 empty] | 8 | 上拉电阻使能，高有效。
[5 empty] | 7:4 | 驱动能力，0~15对应1.8V IO档位1~档位16。
[5 empty] | 3:0 | 功能选择： 0:GPIO3_7 1:SPI1_CSN0 2:SPI1_3WIRE_CS0N 3:I2C5_SCL
iocfg_reg35 | AR32 | Pin SPI1_CSN1 IO Config Register. | 0x0_1F00_008C | 0x00001400 | 31:15 | 保留。
[5 empty] | 14 | 强上拉使能。高有效。
[5 empty] | 13 | 保留。
[5 empty] | 12 | 输入使能，高有效。
[5 empty] | 11 | 施密特输入使能，高有效。
[5 empty] | 10 | 电平转换速率控制，为0时电平转换速率快，为1时电平转换速率慢。
[5 empty] | 9 | 下拉电阻使能，高有效。
[5 empty] | 8 | 上拉电阻使能，高有效。
[5 empty] | 7:4 | 驱动能力，0~15对应1.8V IO档位1~档位16。
[5 empty] | 3:0 | 功能选择： 0:GPIO5_5 1:SPI1_CSN1 2:SPI1_3WIRE_CS1N 3:I2C5_SDA
iocfg_reg36 | AP33 | Pin SPI2_SCLK IO Config Register. | 0x0_1F00_0090 | 0x00001400 | 31:15 | 保留。
[5 empty] | 14 | 强上拉使能。高有效。
[5 empty] | 13 | 保留。
[5 empty] | 12 | 输入使能，高有效。
[5 empty] | 11 | 施密特输入使能，高有效。
[5 empty] | 10 | 电平转换速率控制，为0时电平转换速率快，为1时电平转换速率慢。
[5 empty] | 9 | 下拉电阻使能，高有效。
[5 empty] | 8 | 上拉电阻使能，高有效。
[5 empty] | 7:4 | 驱动能力，0~15对应1.8V IO档位1~档位16。
[5 empty] | 3:0 | 功能选择： 0:GPIO4_0 1:SPI2_SCLK 2:SPI2_3WIRE_CLK 3:I2C2_SCL
iocfg_reg37 | AR33 | Pin SPI2_SDO IO Config Register. | 0x0_1F00_0094 | 0x00001400 | 31:15 | 保留。
[5 empty] | 14 | 强上拉使能。高有效。
[5 empty] | 13 | 保留。
[5 empty] | 12 | 输入使能，高有效。
[5 empty] | 11 | 施密特输入使能，高有效。
[5 empty] | 10 | 电平转换速率控制，为0时电平转换速率快，为1时电平转换速率慢。
[5 empty] | 9 | 下拉电阻使能，高有效。
[5 empty] | 8 | 上拉电阻使能，高有效。
[5 empty] | 7:4 | 驱动能力，0~15对应1.8V IO档位1~档位16。
[5 empty] | 3:0 | 功能选择： 0:GPIO4_1 1:SPI2_SDO 2:SPI2_3WIRE_DATA 3:I2C2_SDA
iocfg_reg38 | AR34 | Pin SPI2_SDI IO Config Register. | 0x0_1F00_0098 | 0x00001400 | 31:15 | 保留。
[5 empty] | 14 | 强上拉使能。高有效。
[5 empty] | 13 | 保留。
[5 empty] | 12 | 输入使能，高有效。
[5 empty] | 11 | 施密特输入使能，高有效。
[5 empty] | 10 | 电平转换速率控制，为0时电平转换速率快，为1时电平转换速率慢。
[5 empty] | 9 | 下拉电阻使能，高有效。
[5 empty] | 8 | 上拉电阻使能，高有效。
[5 empty] | 7:4 | 驱动能力，0~15对应1.8V IO档位1~档位16。
[5 empty] | 3:0 | 功能选择： 0:GPIO4_2 1:SPI2_SDI
iocfg_reg39 | AP35 | Pin SPI2_CSN0 IO Config Register. | 0x0_1F00_009C | 0x00001400 | 31:15 | 保留。
[5 empty] | 14 | 强上拉使能。高有效。
[5 empty] | 13 | 保留。
[5 empty] | 12 | 输入使能，高有效。
[5 empty] | 11 | 施密特输入使能，高有效。
[5 empty] | 10 | 电平转换速率控制，为0时电平转换速率快，为1时电平转换速率慢。
[5 empty] | 9 | 下拉电阻使能，高有效。
[5 empty] | 8 | 上拉电阻使能，高有效。
[5 empty] | 7:4 | 驱动能力，0~15对应1.8V IO档位1~档位16。
[5 empty] | 3:0 | 功能选择： 0:GPIO4_3 1:SPI2_CSN0 2:SPI2_3WIRE_CS0N 3:I2C6_SCL
iocfg_reg40 | AP34 | Pin SPI2_CSN1 IO Config Register. | 0x0_1F00_00A0 | 0x00001400 | 31:15 | 保留。
[5 empty] | 14 | 强上拉使能。高有效。
[5 empty] | 13 | 保留。
[5 empty] | 12 | 输入使能，高有效。
[5 empty] | 11 | 施密特输入使能，高有效。
[5 empty] | 10 | 电平转换速率控制，为0时电平转换速率快，为1时电平转换速率慢。
[5 empty] | 9 | 下拉电阻使能，高有效。
[5 empty] | 8 | 上拉电阻使能，高有效。
[5 empty] | 7:4 | 驱动能力，0~15对应1.8V IO档位1~档位16。
[5 empty] | 3:0 | 功能选择： 0:GPIO5_6 1:SPI2_CSN1 2:SPI2_3WIRE_CS1N 3:I2C6_SDA
iocfg_reg41 | AN34 | Pin SPI3_SCLK IO Config Register. | 0x0_1F00_00A4 | 0x00001400 | 31:15 | 保留。
[5 empty] | 14 | 强上拉使能。高有效。
[5 empty] | 13 | 保留。
[5 empty] | 12 | 输入使能，高有效。
[5 empty] | 11 | 施密特输入使能，高有效。
[5 empty] | 10 | 电平转换速率控制，为0时电平转换速率快，为1时电平转换速率慢。
[5 empty] | 9 | 下拉电阻使能，高有效。
[5 empty] | 8 | 上拉电阻使能，高有效。
[5 empty] | 7:4 | 驱动能力，0~15对应1.8V IO档位1~档位16。
[5 empty] | 3:0 | 功能选择： 0:GPIO4_4 1:SPI3_SCLK 2:SPI3_3WIRE_CLK 3:I2C3_SCL
iocfg_reg42 | AN35 | Pin SPI3_SDO IO Config Register. | 0x0_1F00_00A8 | 0x00001400 | 31:15 | 保留。
[5 empty] | 14 | 强上拉使能。高有效。
[5 empty] | 13 | 保留。
[5 empty] | 12 | 输入使能，高有效。
[5 empty] | 11 | 施密特输入使能，高有效。
[5 empty] | 10 | 电平转换速率控制，为0时电平转换速率快，为1时电平转换速率慢。
[5 empty] | 9 | 下拉电阻使能，高有效。
[5 empty] | 8 | 上拉电阻使能，高有效。
[5 empty] | 7:4 | 驱动能力，0~15对应1.8V IO档位1~档位16。
[5 empty] | 3:0 | 功能选择： 0:GPIO4_5 1:SPI3_SDO 2:SPI3_3WIRE_DATA 3:I2C3_SDA
iocfg_reg43 | AL33 | Pin SPI3_SDI IO Config Register. | 0x0_1F00_00AC | 0x00001400 | 31:15 | 保留。
[5 empty] | 14 | 强上拉使能。高有效。
[5 empty] | 13 | 保留。
[5 empty] | 12 | 输入使能，高有效。
[5 empty] | 11 | 施密特输入使能，高有效。
[5 empty] | 10 | 电平转换速率控制，为0时电平转换速率快，为1时电平转换速率慢。
[5 empty] | 9 | 下拉电阻使能，高有效。
[5 empty] | 8 | 上拉电阻使能，高有效。
[5 empty] | 7:4 | 驱动能力，0~15对应1.8V IO档位1~档位16。
[5 empty] | 3:0 | 功能选择： 0:GPIO4_6 1:SPI3_SDI
iocfg_reg44 | AL35 | Pin SPI3_CSN0 IO Config Register. | 0x0_1F00_00B0 | 0x00001400 | 31:15 | 保留。
[5 empty] | 14 | 强上拉使能。高有效。
[5 empty] | 13 | 保留。
[5 empty] | 12 | 输入使能，高有效。
[5 empty] | 11 | 施密特输入使能，高有效。
[5 empty] | 10 | 电平转换速率控制，为0时电平转换速率快，为1时电平转换速率慢。
[5 empty] | 9 | 下拉电阻使能，高有效。
[5 empty] | 8 | 上拉电阻使能，高有效。
[5 empty] | 7:4 | 驱动能力，0~15对应1.8V IO档位1~档位16。
[5 empty] | 3:0 | 功能选择： 0:GPIO4_7 1:SPI3_CSN0 2:SPI3_3WIRE_CS0N 3:I2C7_SCL
iocfg_reg45 | AL34 | Pin SPI3_CSN1 IO Config Register. | 0x0_1F00_00B4 | 0x00001400 | 31:15 | 保留。
[5 empty] | 14 | 强上拉使能。高有效。
[5 empty] | 13 | 保留。
[5 empty] | 12 | 输入使能，高有效。
[5 empty] | 11 | 施密特输入使能，高有效。
[5 empty] | 10 | 电平转换速率控制，为0时电平转换速率快，为1时电平转换速率慢。
[5 empty] | 9 | 下拉电阻使能，高有效。
[5 empty] | 8 | 上拉电阻使能，高有效。
[5 empty] | 7:4 | 驱动能力，0~15对应1.8V IO档位1~档位16。
[5 empty] | 3:0 | 功能选择： 0:GPIO5_7 1:SPI3_CSN1 2:SPI3_3WIRE_CS1N 3:I2C7_SDA
iocfg_reg46 | AF36 | Pin USB3_PWREN0 IO Config Register. | 0x0_1F00_00B8 | 0x00001600 | 31:15 | 保留。
[5 empty] | 14 | 强上拉使能。高有效。
[5 empty] | 13 | 保留。
[5 empty] | 12 | 输入使能，高有效。
[5 empty] | 11 | 施密特输入使能，高有效。
[5 empty] | 10 | 电平转换速率控制，为0时电平转换速率快，为1时电平转换速率慢。
[5 empty] | 9 | 下拉电阻使能，高有效。
[5 empty] | 8 | 上拉电阻使能，高有效。
[5 empty] | 7:4 | 驱动能力，0~15对应1.8V IO档位1~档位16。
[5 empty] | 3:0 | 功能选择： 0:GPIO0_6 1:USB3_PWREN0
iocfg_reg47 | AR36 | Pin USB3_PWREN1 IO Config Register. | 0x0_1F00_00BC | 0x00001600 | 31:15 | 保留。
[5 empty] | 14 | 强上拉使能。高有效。
[5 empty] | 13 | 保留。
[5 empty] | 12 | 输入使能，高有效。
[5 empty] | 11 | 施密特输入使能，高有效。
[5 empty] | 10 | 电平转换速率控制，为0时电平转换速率快，为1时电平转换速率慢。
[5 empty] | 9 | 下拉电阻使能，高有效。
[5 empty] | 8 | 上拉电阻使能，高有效。
[5 empty] | 7:4 | 驱动能力，0~15对应1.8V IO档位1~档位16。
[5 empty] | 3:0 | 功能选择： 0:GPIO0_7 1:USB3_PWREN1
iocfg_reg48 | AC35 | Pin GPIO0_0 IO Config Register. | 0x0_1F00_00C0 | 0x00001500 | 31:15 | 保留。
[5 empty] | 14 | 强上拉使能。高有效。
[5 empty] | 13 | 保留。
[5 empty] | 12 | 输入使能，高有效。
[5 empty] | 11 | 施密特输入使能，高有效。
[5 empty] | 10 | 电平转换速率控制，为0时电平转换速率快，为1时电平转换速率慢。
[5 empty] | 9 | 下拉电阻使能，高有效。
[5 empty] | 8 | 上拉电阻使能，高有效。
[5 empty] | 7:4 | 驱动能力，0~15对应1.8V IO档位1~档位16。
[5 empty] | 3:0 | 功能选择： 0:GPIO0_0
iocfg_reg49 | N35 | Pin HDMI_HOTPLUG IO Config Register. | 0x0_1F00_00C4 | 0x00001400 | 31:14 | 保留。
[5 empty] | 13 | 5V输入使能，为1时支持5V输入电平，为0时支持3.3V输入电平。
[5 empty] | 12 | 输入使能，高有效。
[5 empty] | 11 | 施密特输入使能，高有效。
[5 empty] | 10:4 | 保留。
[5 empty] | 3:0 | 功能选择： 0:HDMI_HOTPLUG
iocfg_reg50 | L34 | Pin HDMI_CEC IO Config Register. | 0x0_1F00_00C8 | 0x00001400 | 31:14 | 保留。
[5 empty] | 13 | 5V输入使能，为1时支持5V输入电平，为0时支持3.3V输入电平。
[5 empty] | 12 | 输入使能，高有效。
[5 empty] | 11 | 施密特输入使能，高有效。
[5 empty] | 10:4 | 保留。
[5 empty] | 3:0 | 功能选择： 0:HDMI_CEC
iocfg_reg51 | M35 | Pin HDMI_SDA IO Config Register. | 0x0_1F00_00CC | 0x00001400 | 31:14 | 保留。
[5 empty] | 13 | 5V输入使能，为1时支持5V输入电平，为0时支持3.3V输入电平。
[5 empty] | 12 | 输入使能，高有效。
[5 empty] | 11 | 施密特输入使能，高有效。
[5 empty] | 10:4 | 保留。
[5 empty] | 3:0 | 功能选择： 0:HDMI_SDA
iocfg_reg52 | M34 | Pin HDMI_SCL IO Config Register. | 0x0_1F00_00D0 | 0x00001400 | 31:14 | 保留。
[5 empty] | 13 | 5V输入使能，为1时支持5V输入电平，为0时支持3.3V输入电平。
[5 empty] | 12 | 输入使能，高有效。
[5 empty] | 11 | 施密特输入使能，高有效。
[5 empty] | 10:4 | 保留。
[5 empty] | 3:0 | 功能选择： 0:HDMI_SCL
iocfg_reg53 | AA35 | Pin UART0_RXD IO Config Register. | 0x0_1F00_00D4 | 0x00001500 | 31:15 | 保留。
[5 empty] | 14 | 强上拉使能。高有效。
[5 empty] | 13 | 保留。
[5 empty] | 12 | 输入使能，高有效。
[5 empty] | 11 | 施密特输入使能，高有效。
[5 empty] | 10 | 电平转换速率控制，为0时电平转换速率快，为1时电平转换速率慢。
[5 empty] | 9 | 下拉电阻使能，高有效。
[5 empty] | 8 | 上拉电阻使能，高有效。
[5 empty] | 7:4 | 驱动能力，0~15对应1.8V IO档位1~档位16。
[5 empty] | 3:0 | 功能选择： 0:GPIO13_0 1:UART0_RXD 2:CANBUS0_RX
iocfg_reg54 | AB35 | Pin UART0_TXD IO Config Register. | 0x0_1F00_00D8 | 0x00001400 | 31:15 | 保留。
[5 empty] | 14 | 强上拉使能。高有效。
[5 empty] | 13 | 保留。
[5 empty] | 12 | 输入使能，高有效。
[5 empty] | 11 | 施密特输入使能，高有效。
[5 empty] | 10 | 电平转换速率控制，为0时电平转换速率快，为1时电平转换速率慢。
[5 empty] | 9 | 下拉电阻使能，高有效。
[5 empty] | 8 | 上拉电阻使能，高有效。
[5 empty] | 7:4 | 驱动能力，0~15对应1.8V IO档位1~档位16。
[5 empty] | 3:0 | 功能选择： 0:GPIO13_1 1:UART0_TXD 2:CANBUS0_TX
iocfg_reg55 | AD33 | Pin UART1_RXD IO Config Register. | 0x0_1F00_00DC | 0x00001500 | 31:15 | 保留。
[5 empty] | 14 | 强上拉使能。高有效。
[5 empty] | 13 | 保留。
[5 empty] | 12 | 输入使能，高有效。
[5 empty] | 11 | 施密特输入使能，高有效。
[5 empty] | 10 | 电平转换速率控制，为0时电平转换速率快，为1时电平转换速率慢。
[5 empty] | 9 | 下拉电阻使能，高有效。
[5 empty] | 8 | 上拉电阻使能，高有效。
[5 empty] | 7:4 | 驱动能力，0~15对应1.8V IO档位1~档位16。
[5 empty] | 3:0 | 功能选择： 0:GPIO13_2 1:UART1_RXD 2:CANBUS1_RX
iocfg_reg56 | AD34 | Pin UART1_TXD IO Config Register. | 0x0_1F00_00E0 | 0x00001400 | 31:15 | 保留。
[5 empty] | 14 | 强上拉使能。高有效。
[5 empty] | 13 | 保留。
[5 empty] | 12 | 输入使能，高有效。
[5 empty] | 11 | 施密特输入使能，高有效。
[5 empty] | 10 | 电平转换速率控制，为0时电平转换速率快，为1时电平转换速率慢。
[5 empty] | 9 | 下拉电阻使能，高有效。
[5 empty] | 8 | 上拉电阻使能，高有效。
[5 empty] | 7:4 | 驱动能力，0~15对应1.8V IO档位1~档位16。
[5 empty] | 3:0 | 功能选择： 0:GPIO13_3 1:UART1_TXD 2:CANBUS1_TX
iocfg_reg57 | AF34 | Pin UART2_RXD IO Config Register. | 0x0_1F00_00E4 | 0x00001500 | 31:15 | 保留。
[5 empty] | 14 | 强上拉使能。高有效。
[5 empty] | 13 | 保留。
[5 empty] | 12 | 输入使能，高有效。
[5 empty] | 11 | 施密特输入使能，高有效。
[5 empty] | 10 | 电平转换速率控制，为0时电平转换速率快，为1时电平转换速率慢。
[5 empty] | 9 | 下拉电阻使能，高有效。
[5 empty] | 8 | 上拉电阻使能，高有效。
[5 empty] | 7:4 | 驱动能力，0~15对应1.8V IO档位1~档位16。
[5 empty] | 3:0 | 功能选择： 0:GPIO13_4 1:UART2_RXD 2:UART1_RTSN
iocfg_reg58 | AF35 | Pin UART2_TXD IO Config Register. | 0x0_1F00_00E8 | 0x00001400 | 31:15 | 保留。
[5 empty] | 14 | 强上拉使能。高有效。
[5 empty] | 13 | 保留。
[5 empty] | 12 | 输入使能，高有效。
[5 empty] | 11 | 施密特输入使能，高有效。
[5 empty] | 10 | 电平转换速率控制，为0时电平转换速率快，为1时电平转换速率慢。
[5 empty] | 9 | 下拉电阻使能，高有效。
[5 empty] | 8 | 上拉电阻使能，高有效。
[5 empty] | 7:4 | 驱动能力，0~15对应1.8V IO档位1~档位16。
[5 empty] | 3:0 | 功能选择： 0:GPIO13_5 1:UART2_TXD 2:UART1_CTSN
iocfg_reg59 | AE34 | Pin UART3_RXD IO Config Register. | 0x0_1F00_00EC | 0x00001500 | 31:15 | 保留。
[5 empty] | 14 | 强上拉使能。高有效。
[5 empty] | 13 | 保留。
[5 empty] | 12 | 输入使能，高有效。
[5 empty] | 11 | 施密特输入使能，高有效。
[5 empty] | 10 | 电平转换速率控制，为0时电平转换速率快，为1时电平转换速率慢。
[5 empty] | 9 | 下拉电阻使能，高有效。
[5 empty] | 8 | 上拉电阻使能，高有效。
[5 empty] | 7:4 | 驱动能力，0~15对应1.8V IO档位1~档位16。
[5 empty] | 3:0 | 功能选择： 0:GPIO13_6 1:UART3_RXD
iocfg_reg60 | AE33 | Pin UART3_TXD IO Config Register. | 0x0_1F00_00F0 | 0x00001400 | 31:15 | 保留。
[5 empty] | 14 | 强上拉使能。高有效。
[5 empty] | 13 | 保留。
[5 empty] | 12 | 输入使能，高有效。
[5 empty] | 11 | 施密特输入使能，高有效。
[5 empty] | 10 | 电平转换速率控制，为0时电平转换速率快，为1时电平转换速率慢。
[5 empty] | 9 | 下拉电阻使能，高有效。
[5 empty] | 8 | 上拉电阻使能，高有效。
[5 empty] | 7:4 | 驱动能力，0~15对应1.8V IO档位1~档位16。
[5 empty] | 3:0 | 功能选择： 0:GPIO13_7 1:UART3_TXD
iocfg_reg61 | AG33 | Pin UART4_RXD IO Config Register. | 0x0_1F00_00F4 | 0x00001500 | 31:15 | 保留。
[5 empty] | 14 | 强上拉使能。高有效。
[5 empty] | 13 | 保留。
[5 empty] | 12 | 输入使能，高有效。
[5 empty] | 11 | 施密特输入使能，高有效。
[5 empty] | 10 | 电平转换速率控制，为0时电平转换速率快，为1时电平转换速率慢。
[5 empty] | 9 | 下拉电阻使能，高有效。
[5 empty] | 8 | 上拉电阻使能，高有效。
[5 empty] | 7:4 | 驱动能力，0~15对应1.8V IO档位1~档位16。
[5 empty] | 3:0 | 功能选择： 0:GPIO0_4 1:UART4_RXD 2:UART3_RTSN
iocfg_reg62 | AG34 | Pin UART4_TXD IO Config Register. | 0x0_1F00_00F8 | 0x00001400 | 31:15 | 保留。
[5 empty] | 14 | 强上拉使能。高有效。
[5 empty] | 13 | 保留。
[5 empty] | 12 | 输入使能，高有效。
[5 empty] | 11 | 施密特输入使能，高有效。
[5 empty] | 10 | 电平转换速率控制，为0时电平转换速率快，为1时电平转换速率慢。
[5 empty] | 9 | 下拉电阻使能，高有效。
[5 empty] | 8 | 上拉电阻使能，高有效。
[5 empty] | 7:4 | 驱动能力，0~15对应1.8V IO档位1~档位16。
[5 empty] | 3:0 | 功能选择： 0:GPIO0_5 1:UART4_TXD 2:UART3_CTSN
iocfg_reg63 | AB36 | Pin JTAG_TRSTN IO Config Register. | 0x0_1F00_00FC | 0x00001E00 | 31:15 | 保留。
[5 empty] | 14 | 强上拉使能。高有效。
[5 empty] | 13 | 保留。
[5 empty] | 12 | 输入使能，高有效。
[5 empty] | 11 | 施密特输入使能，高有效。
[5 empty] | 10 | 电平转换速率控制，为0时电平转换速率快，为1时电平转换速率慢。
[5 empty] | 9 | 下拉电阻使能，高有效。
[5 empty] | 8 | 上拉电阻使能，高有效。
[5 empty] | 7:4 | 驱动能力，0~15对应1.8V IO档位1~档位16。
[5 empty] | 3:0 | 功能选择： 0:GPIO17_0 2:I2S_MCLK
iocfg_reg64 | AC37 | Pin JTAG_TCK IO Config Register. | 0x0_1F00_0100 | 0x00001E00 | 31:15 | 保留。
[5 empty] | 14 | 强上拉使能。高有效。
[5 empty] | 13 | 保留。
[5 empty] | 12 | 输入使能，高有效。
[5 empty] | 11 | 施密特输入使能，高有效。
[5 empty] | 10 | 电平转换速率控制，为0时电平转换速率快，为1时电平转换速率慢。
[5 empty] | 9 | 下拉电阻使能，高有效。
[5 empty] | 8 | 上拉电阻使能，高有效。
[5 empty] | 7:4 | 驱动能力，0~15对应1.8V IO档位1~档位16。
[5 empty] | 3:0 | 功能选择： 0:GPIO17_1 2:I2S_BCLK_TX
iocfg_reg65 | AC36 | Pin JTAG_TMS IO Config Register. | 0x0_1F00_0104 | 0x00001D00 | 31:15 | 保留。
[5 empty] | 14 | 强上拉使能。高有效。
[5 empty] | 13 | 保留。
[5 empty] | 12 | 输入使能，高有效。
[5 empty] | 11 | 施密特输入使能，高有效。
[5 empty] | 10 | 电平转换速率控制，为0时电平转换速率快，为1时电平转换速率慢。
[5 empty] | 9 | 下拉电阻使能，高有效。
[5 empty] | 8 | 上拉电阻使能，高有效。
[5 empty] | 7:4 | 驱动能力，0~15对应1.8V IO档位1~档位16。
[5 empty] | 3:0 | 功能选择： 0:GPIO17_2 2:I2S_WS_TX
iocfg_reg66 | AD35 | Pin JTAG_TDO IO Config Register. | 0x0_1F00_0108 | 0x00001400 | 31:15 | 保留。
[5 empty] | 14 | 强上拉使能。高有效。
[5 empty] | 13 | 保留。
[5 empty] | 12 | 输入使能，高有效。
[5 empty] | 11 | 施密特输入使能，高有效。
[5 empty] | 10 | 电平转换速率控制，为0时电平转换速率快，为1时电平转换速率慢。
[5 empty] | 9 | 下拉电阻使能，高有效。
[5 empty] | 8 | 上拉电阻使能，高有效。
[5 empty] | 7:4 | 驱动能力，0~15对应1.8V IO档位1~档位16。
[5 empty] | 3:0 | 功能选择： 0:GPIO17_3 2:I2S_SD_TX
iocfg_reg67 | AB37 | Pin JTAG_TDI IO Config Register. | 0x0_1F00_010C | 0x00001D00 | 31:15 | 保留。
[5 empty] | 14 | 强上拉使能。高有效。
[5 empty] | 13 | 保留。
[5 empty] | 12 | 输入使能，高有效。
[5 empty] | 11 | 施密特输入使能，高有效。
[5 empty] | 10 | 电平转换速率控制，为0时电平转换速率快，为1时电平转换速率慢。
[5 empty] | 9 | 下拉电阻使能，高有效。
[5 empty] | 8 | 上拉电阻使能，高有效。
[5 empty] | 7:4 | 驱动能力，0~15对应1.8V IO档位1~档位16。
[5 empty] | 3:0 | 功能选择： 0:GPIO17_4 2:I2S_SD_RX
iocfg_reg68 | AD37 | Pin JTAG_EN IO Config Register. | 0x0_1F00_0110 | 0x00001600 | 31:15 | 保留。
[5 empty] | 14 | 强上拉使能。高有效。
[5 empty] | 13 | 保留。
[5 empty] | 12 | 输入使能，高有效。
[5 empty] | 11 | 施密特输入使能，高有效。
[5 empty] | 10 | 电平转换速率控制，为0时电平转换速率快，为1时电平转换速率慢。
[5 empty] | 9 | 下拉电阻使能，高有效。
[5 empty] | 8 | 上拉电阻使能，高有效。
[5 empty] | 7:4 | 驱动能力，0~15对应1.8V IO档位1~档位16。
[5 empty] | 3:0 | 功能选择： 0:JTAG_EN
iocfg_reg69 | Y36 | Pin SVB_PWM0 IO Config Register. | 0x0_1F00_0114 | 0x00001600 | 31:15 | 保留。
[5 empty] | 14 | 强上拉使能。高有效。
[5 empty] | 13 | 保留。
[5 empty] | 12 | 输入使能，高有效。
[5 empty] | 11 | 施密特输入使能，高有效。
[5 empty] | 10 | 电平转换速率控制，为0时电平转换速率快，为1时电平转换速率慢。
[5 empty] | 9 | 下拉电阻使能，高有效。
[5 empty] | 8 | 上拉电阻使能，高有效。
[5 empty] | 7:4 | 驱动能力，0~15对应1.8V IO档位1~档位16。
[5 empty] | 3:0 | 功能选择： 0:GPIO14_2 1:SVB_PWM0
iocfg_reg70 | Y37 | Pin SVB_PWM1 IO Config Register. | 0x0_1F00_0118 | 0x00001600 | 31:15 | 保留。
[5 empty] | 14 | 强上拉使能。高有效。
[5 empty] | 13 | 保留。
[5 empty] | 12 | 输入使能，高有效。
[5 empty] | 11 | 施密特输入使能，高有效。
[5 empty] | 10 | 电平转换速率控制，为0时电平转换速率快，为1时电平转换速率慢。
[5 empty] | 9 | 下拉电阻使能，高有效。
[5 empty] | 8 | 上拉电阻使能，高有效。
[5 empty] | 7:4 | 驱动能力，0~15对应1.8V IO档位1~档位16。
[5 empty] | 3:0 | 功能选择： 0:GPIO14_3 1:SVB_PWM1
iocfg_reg71 | AA36 | Pin SVB_PWM2 IO Config Register. | 0x0_1F00_011C | 0x00001600 | 31:15 | 保留。
[5 empty] | 14 | 强上拉使能。高有效。
[5 empty] | 13 | 保留。
[5 empty] | 12 | 输入使能，高有效。
[5 empty] | 11 | 施密特输入使能，高有效。
[5 empty] | 10 | 电平转换速率控制，为0时电平转换速率快，为1时电平转换速率慢。
[5 empty] | 9 | 下拉电阻使能，高有效。
[5 empty] | 8 | 上拉电阻使能，高有效。
[5 empty] | 7:4 | 驱动能力，0~15对应1.8V IO档位1~档位16。
[5 empty] | 3:0 | 功能选择： 0:GPIO14_4 1:SVB_PWM2
iocfg_reg72 | AA37 | Pin SVB_PWM3 IO Config Register. | 0x0_1F00_0120 | 0x00001600 | 31:15 | 保留。
[5 empty] | 14 | 强上拉使能。高有效。
[5 empty] | 13 | 保留。
[5 empty] | 12 | 输入使能，高有效。
[5 empty] | 11 | 施密特输入使能，高有效。
[5 empty] | 10 | 电平转换速率控制，为0时电平转换速率快，为1时电平转换速率慢。
[5 empty] | 9 | 下拉电阻使能，高有效。
[5 empty] | 8 | 上拉电阻使能，高有效。
[5 empty] | 7:4 | 驱动能力，0~15对应1.8V IO档位1~档位16。
[5 empty] | 3:0 | 功能选择： 0:GPIO14_5 1:SVB_PWM3
iocfg_reg73 | AH33 | Pin PWM_OUT0 IO Config Register. | 0x0_1F00_0124 | 0x00001600 | 31:15 | 保留。
[5 empty] | 14 | 强上拉使能。高有效。
[5 empty] | 13 | 保留。
[5 empty] | 12 | 输入使能，高有效。
[5 empty] | 11 | 施密特输入使能，高有效。
[5 empty] | 10 | 电平转换速率控制，为0时电平转换速率快，为1时电平转换速率慢。
[5 empty] | 9 | 下拉电阻使能，高有效。
[5 empty] | 8 | 上拉电阻使能，高有效。
[5 empty] | 7:4 | 驱动能力，0~15对应1.8V IO档位1~档位16。
[5 empty] | 3:0 | 功能选择： 0:GPIO14_0 1:PWM_OUT0 2:USB3_OVRCUR0
iocfg_reg74 | AK33 | Pin PWM_OUT1 IO Config Register. | 0x0_1F00_0128 | 0x00001600 | 31:15 | 保留。
[5 empty] | 14 | 强上拉使能。高有效。
[5 empty] | 13 | 保留。
[5 empty] | 12 | 输入使能，高有效。
[5 empty] | 11 | 施密特输入使能，高有效。
[5 empty] | 10 | 电平转换速率控制，为0时电平转换速率快，为1时电平转换速率慢。
[5 empty] | 9 | 下拉电阻使能，高有效。
[5 empty] | 8 | 上拉电阻使能，高有效。
[5 empty] | 7:4 | 驱动能力，0~15对应1.8V IO档位1~档位16。
[5 empty] | 3:0 | 功能选择： 0:GPIO14_1 1:PWM_OUT1 2:USB3_OVRCUR1
iocfg_reg75 | AH35 | Pin PCIE_CLK_REQ_N IO Config Register. | 0x0_1F00_012C | 0x00001C00 | 31:14 | 保留。
[5 empty] | 13 | 5V输入使能，为1时支持5V输入电平，为0时支持3.3V输入电平。
[5 empty] | 12 | 输入使能，高有效。
[5 empty] | 11 | 施密特输入使能，高有效。
[5 empty] | 10:4 | 保留。
[5 empty] | 3:0 | 功能选择： 0:PCIE_CLK_REQ_N
iocfg_reg76 | B24 | Pin RGMII0_RXDV IO Config Register. | 0x0_1F00_1000 | 0x00001400 | 31:15 | 保留。
[5 empty] | 14 | 强上拉使能。高有效。
[5 empty] | 13 | 保留。
[5 empty] | 12 | 输入使能，高有效。
[5 empty] | 11 | 施密特输入使能，高有效。
[5 empty] | 10 | 电平转换速率控制，为0时电平转换速率快，为1时电平转换速率慢。
[5 empty] | 9 | 下拉电阻使能，高有效。
[5 empty] | 8 | 上拉电阻使能，高有效。
[5 empty] | 7:4 | 驱动能力，0~15对应1.8V IO档位1~档位16。
[5 empty] | 3:0 | 功能选择： 0:GPIO8_0 1:RGMII0_RXDV 2:LCD_DATA15 3:VI1_DATA7
iocfg_reg77 | D26 | Pin RGMII0_RXD3 IO Config Register. | 0x0_1F00_1004 | 0x00001400 | 31:15 | 保留。
[5 empty] | 14 | 强上拉使能。高有效。
[5 empty] | 13 | 保留。
[5 empty] | 12 | 输入使能，高有效。
[5 empty] | 11 | 施密特输入使能，高有效。
[5 empty] | 10 | 电平转换速率控制，为0时电平转换速率快，为1时电平转换速率慢。
[5 empty] | 9 | 下拉电阻使能，高有效。
[5 empty] | 8 | 上拉电阻使能，高有效。
[5 empty] | 7:4 | 驱动能力，0~15对应1.8V IO档位1~档位16。
[5 empty] | 3:0 | 功能选择： 0:GPIO8_1 1:RGMII0_RXD3 3:VI1_DATA3
iocfg_reg78 | E26 | Pin RGMII0_RXD2 IO Config Register. | 0x0_1F00_1008 | 0x00001400 | 31:15 | 保留。
[5 empty] | 14 | 强上拉使能。高有效。
[5 empty] | 13 | 保留。
[5 empty] | 12 | 输入使能，高有效。
[5 empty] | 11 | 施密特输入使能，高有效。
[5 empty] | 10 | 电平转换速率控制，为0时电平转换速率快，为1时电平转换速率慢。
[5 empty] | 9 | 下拉电阻使能，高有效。
[5 empty] | 8 | 上拉电阻使能，高有效。
[5 empty] | 7:4 | 驱动能力，0~15对应1.8V IO档位1~档位16。
[5 empty] | 3:0 | 功能选择： 0:GPIO8_2 1:RGMII0_RXD2 2:LCD_DATA12 3:VI1_DATA4
iocfg_reg79 | E27 | Pin RGMII0_RXD1 IO Config Register. | 0x0_1F00_100C | 0x00001400 | 31:15 | 保留。
[5 empty] | 14 | 强上拉使能。高有效。
[5 empty] | 13 | 保留。
[5 empty] | 12 | 输入使能，高有效。
[5 empty] | 11 | 施密特输入使能，高有效。
[5 empty] | 10 | 电平转换速率控制，为0时电平转换速率快，为1时电平转换速率慢。
[5 empty] | 9 | 下拉电阻使能，高有效。
[5 empty] | 8 | 上拉电阻使能，高有效。
[5 empty] | 7:4 | 驱动能力，0~15对应1.8V IO档位1~档位16。
[5 empty] | 3:0 | 功能选择： 0:GPIO8_3 1:RGMII0_RXD1 2:LCD_DATA13 3:VI1_DATA5
iocfg_reg80 | C27 | Pin RGMII0_RXD0 IO Config Register. | 0x0_1F00_1010 | 0x00001400 | 31:15 | 保留。
[5 empty] | 14 | 强上拉使能。高有效。
[5 empty] | 13 | 保留。
[5 empty] | 12 | 输入使能，高有效。
[5 empty] | 11 | 施密特输入使能，高有效。
[5 empty] | 10 | 电平转换速率控制，为0时电平转换速率快，为1时电平转换速率慢。
[5 empty] | 9 | 下拉电阻使能，高有效。
[5 empty] | 8 | 上拉电阻使能，高有效。
[5 empty] | 7:4 | 驱动能力，0~15对应1.8V IO档位1~档位16。
[5 empty] | 3:0 | 功能选择： 0:GPIO8_4 1:RGMII0_RXD0 2:LCD_DATA14 3:VI1_DATA6
iocfg_reg81 | A25 | Pin RGMII0_RXCK IO Config Register. | 0x0_1F00_1014 | 0x00001400 | 31:15 | 保留。
[5 empty] | 14 | 强上拉使能。高有效。
[5 empty] | 13 | 保留。
[5 empty] | 12 | 输入使能，高有效。
[5 empty] | 11 | 施密特输入使能，高有效。
[5 empty] | 10 | 电平转换速率控制，为0时电平转换速率快，为1时电平转换速率慢。
[5 empty] | 9 | 下拉电阻使能，高有效。
[5 empty] | 8 | 上拉电阻使能，高有效。
[5 empty] | 7:4 | 驱动能力，0~15对应1.8V IO档位1~档位16。
[5 empty] | 3:0 | 功能选择： 0:GPIO8_5 1:RGMII0_RXCK 2:LCD_DATA16 3:VI1_DATA8
iocfg_reg82 | C24 | Pin RGMII0_TXEN IO Config Register. | 0x0_1F00_1018 | 0x00001400 | 31:15 | 保留。
[5 empty] | 14 | 强上拉使能。高有效。
[5 empty] | 13 | 保留。
[5 empty] | 12 | 输入使能，高有效。
[5 empty] | 11 | 施密特输入使能，高有效。
[5 empty] | 10 | 电平转换速率控制，为0时电平转换速率快，为1时电平转换速率慢。
[5 empty] | 9 | 下拉电阻使能，高有效。
[5 empty] | 8 | 上拉电阻使能，高有效。
[5 empty] | 7:4 | 驱动能力，0~15对应1.8V IO档位1~档位16。
[5 empty] | 3:0 | 功能选择： 0:GPIO8_6 1:RGMII0_TXEN 3:VI1_DATA1
iocfg_reg83 | A26 | Pin RGMII0_TXD3 IO Config Register. | 0x0_1F00_101C | 0x00001400 | 31:15 | 保留。
[5 empty] | 14 | 强上拉使能。高有效。
[5 empty] | 13 | 保留。
[5 empty] | 12 | 输入使能，高有效。
[5 empty] | 11 | 施密特输入使能，高有效。
[5 empty] | 10 | 电平转换速率控制，为0时电平转换速率快，为1时电平转换速率慢。
[5 empty] | 9 | 下拉电阻使能，高有效。
[5 empty] | 8 | 上拉电阻使能，高有效。
[5 empty] | 7:4 | 驱动能力，0~15对应1.8V IO档位1~档位16。
[5 empty] | 3:0 | 功能选择： 0:GPIO8_7 1:RGMII0_TXD3 2:LCD_DATA18 3:VI1_DATA11
iocfg_reg84 | A27 | Pin RGMII0_TXD2 IO Config Register. | 0x0_1F00_1020 | 0x00001400 | 31:15 | 保留。
[5 empty] | 14 | 强上拉使能。高有效。
[5 empty] | 13 | 保留。
[5 empty] | 12 | 输入使能，高有效。
[5 empty] | 11 | 施密特输入使能，高有效。
[5 empty] | 10 | 电平转换速率控制，为0时电平转换速率快，为1时电平转换速率慢。
[5 empty] | 9 | 下拉电阻使能，高有效。
[5 empty] | 8 | 上拉电阻使能，高有效。
[5 empty] | 7:4 | 驱动能力，0~15对应1.8V IO档位1~档位16。
[5 empty] | 3:0 | 功能选择： 0:GPIO9_0 1:RGMII0_TXD2 2:LCD_DATA20 3:VI1_DATA13
iocfg_reg85 | B27 | Pin RGMII0_TXD1 IO Config Register. | 0x0_1F00_1024 | 0x00001400 | 31:15 | 保留。
[5 empty] | 14 | 强上拉使能。高有效。
[5 empty] | 13 | 保留。
[5 empty] | 12 | 输入使能，高有效。
[5 empty] | 11 | 施密特输入使能，高有效。
[5 empty] | 10 | 电平转换速率控制，为0时电平转换速率快，为1时电平转换速率慢。
[5 empty] | 9 | 下拉电阻使能，高有效。
[5 empty] | 8 | 上拉电阻使能，高有效。
[5 empty] | 7:4 | 驱动能力，0~15对应1.8V IO档位1~档位16。
[5 empty] | 3:0 | 功能选择： 0:GPIO9_1 1:RGMII0_TXD1 2:LCD_DATA21 3:VI1_DATA14 4:VI1_HS
iocfg_reg86 | A28 | Pin RGMII0_TXD0 IO Config Register. | 0x0_1F00_1028 | 0x00001400 | 31:15 | 保留。
[5 empty] | 14 | 强上拉使能。高有效。
[5 empty] | 13 | 保留。
[5 empty] | 12 | 输入使能，高有效。
[5 empty] | 11 | 施密特输入使能，高有效。
[5 empty] | 10 | 电平转换速率控制，为0时电平转换速率快，为1时电平转换速率慢。
[5 empty] | 9 | 下拉电阻使能，高有效。
[5 empty] | 8 | 上拉电阻使能，高有效。
[5 empty] | 7:4 | 驱动能力，0~15对应1.8V IO档位1~档位16。
[5 empty] | 3:0 | 功能选择： 0:GPIO9_2 1:RGMII0_TXD0 2:LCD_DATA22 3:VI1_DATA15 4:VI1_VS
iocfg_reg87 | B28 | Pin RGMII0_TXCKOUT IO Config Register. | 0x0_1F00_102C | 0x00001400 | 31:15 | 保留。
[5 empty] | 14 | 强上拉使能。高有效。
[5 empty] | 13 | 保留。
[5 empty] | 12 | 输入使能，高有效。
[5 empty] | 11 | 施密特输入使能，高有效。
[5 empty] | 10 | 电平转换速率控制，为0时电平转换速率快，为1时电平转换速率慢。
[5 empty] | 9 | 下拉电阻使能，高有效。
[5 empty] | 8 | 上拉电阻使能，高有效。
[5 empty] | 7:4 | 驱动能力，0~15对应1.8V IO档位1~档位16。
[5 empty] | 3:0 | 功能选择： 0:GPIO9_3 1:RGMII0_TXCKOUT 2:LCD_DATA23 3:VI1_CLK 4:RMII0_CLK
iocfg_reg88 | B26 | Pin EPHY0_CLK IO Config Register. | 0x0_1F00_1030 | 0x00001400 | 31:15 | 保留。
[5 empty] | 14 | 强上拉使能。高有效。
[5 empty] | 13 | 保留。
[5 empty] | 12 | 输入使能，高有效。
[5 empty] | 11 | 施密特输入使能，高有效。
[5 empty] | 10 | 电平转换速率控制，为0时电平转换速率快，为1时电平转换速率慢。
[5 empty] | 9 | 下拉电阻使能，高有效。
[5 empty] | 8 | 上拉电阻使能，高有效。
[5 empty] | 7:4 | 驱动能力，0~15对应1.8V IO档位1~档位16。
[5 empty] | 3:0 | 功能选择： 0:GPIO9_4 1:EPHY0_CLK 2:LCD_DATA19 3:VI1_DATA12
iocfg_reg89 | E25 | Pin EPHY0_RSTN IO Config Register. | 0x0_1F00_1034 | 0x00001400 | 31:15 | 保留。
[5 empty] | 14 | 强上拉使能。高有效。
[5 empty] | 13 | 保留。
[5 empty] | 12 | 输入使能，高有效。
[5 empty] | 11 | 施密特输入使能，高有效。
[5 empty] | 10 | 电平转换速率控制，为0时电平转换速率快，为1时电平转换速率慢。
[5 empty] | 9 | 下拉电阻使能，高有效。
[5 empty] | 8 | 上拉电阻使能，高有效。
[5 empty] | 7:4 | 驱动能力，0~15对应1.8V IO档位1~档位16。
[5 empty] | 3:0 | 功能选择： 0:GPIO9_5 1:EPHY0_RSTN 3:VI1_DATA0
iocfg_reg90 | B25 | Pin MDCK0 IO Config Register. | 0x0_1F00_1038 | 0x00001400 | 31:15 | 保留。
[5 empty] | 14 | 强上拉使能。高有效。
[5 empty] | 13 | 保留。
[5 empty] | 12 | 输入使能，高有效。
[5 empty] | 11 | 施密特输入使能，高有效。
[5 empty] | 10 | 电平转换速率控制，为0时电平转换速率快，为1时电平转换速率慢。
[5 empty] | 9 | 下拉电阻使能，高有效。
[5 empty] | 8 | 上拉电阻使能，高有效。
[5 empty] | 7:4 | 驱动能力，0~15对应1.8V IO档位1~档位16。
[5 empty] | 3:0 | 功能选择： 0:GPIO9_6 1:MDCK0 2:LCD_DATA17 3:VI1_DATA10
iocfg_reg91 | C26 | Pin MDIO0 IO Config Register. | 0x0_1F00_103C | 0x00001400 | 31:15 | 保留。
[5 empty] | 14 | 强上拉使能。高有效。
[5 empty] | 13 | 保留。
[5 empty] | 12 | 输入使能，高有效。
[5 empty] | 11 | 施密特输入使能，高有效。
[5 empty] | 10 | 电平转换速率控制，为0时电平转换速率快，为1时电平转换速率慢。
[5 empty] | 9 | 下拉电阻使能，高有效。
[5 empty] | 8 | 上拉电阻使能，高有效。
[5 empty] | 7:4 | 驱动能力，0~15对应1.8V IO档位1~档位16。
[5 empty] | 3:0 | 功能选择： 0:GPIO9_7 1:MDIO0 3:VI1_DATA2
iocfg_reg92 | C29 | Pin GPIO16_7 IO Config Register. | 0x0_1F00_1040 | 0x00001400 | 31:15 | 保留。
[5 empty] | 14 | 强上拉使能。高有效。
[5 empty] | 13 | 保留。
[5 empty] | 12 | 输入使能，高有效。
[5 empty] | 11 | 施密特输入使能，高有效。
[5 empty] | 10 | 电平转换速率控制，为0时电平转换速率快，为1时电平转换速率慢。
[5 empty] | 9 | 下拉电阻使能，高有效。
[5 empty] | 8 | 上拉电阻使能，高有效。
[5 empty] | 7:4 | 驱动能力，0~15对应1.8V IO档位1~档位16。
[5 empty] | 3:0 | 功能选择： 0:GPIO16_7 1:IR_IN 3:VI1_DATA9
iocfg_reg93 | B30 | Pin SDIO0_CARD_POWER_EN IO Config Register. | 0x0_1F00_1044 | 0x00001600 | 31:13 | 保留。
[5 empty] | 12 | 输入使能，高有效。
[5 empty] | 11 | 施密特输入使能，高有效。
[5 empty] | 10 | 保留。
[5 empty] | 9 | 下拉电阻使能，高有效。
[5 empty] | 8 | 上拉电阻使能，高有效。
[5 empty] | 7:4 | 驱动能力，0~15对应SD IO 3.3V档位1~档位16。
[5 empty] | 3:0 | 功能选择： 0:GPIO11_0 1:SDIO0_CARD_POWER_EN
iocfg_reg94 | B32 | Pin SDIO0_CARD_DETECT IO Config Register. | 0x0_1F00_1048 | 0x00001500 | 31:13 | 保留。
[5 empty] | 12 | 输入使能，高有效。
[5 empty] | 11 | 施密特输入使能，高有效。
[5 empty] | 10 | 保留。
[5 empty] | 9 | 下拉电阻使能，高有效。
[5 empty] | 8 | 上拉电阻使能，高有效。
[5 empty] | 7:4 | 驱动能力，0~15对应SD IO 3.3V档位1~档位16。
[5 empty] | 3:0 | 功能选择： 0:GPIO11_1 1:SDIO0_CARD_DETECT
iocfg_reg95 | A31 | Pin SDIO0_CCLK_OUT IO Config Register. | 0x0_1F00_104C | 0x00001400 | 31:13 | 保留。
[5 empty] | 12 | 输入使能，高有效。
[5 empty] | 11 | 施密特输入使能，高有效。
[5 empty] | 10 | 保留。
[5 empty] | 9 | 下拉电阻使能，高有效。
[5 empty] | 8 | 上拉电阻使能，高有效。
[5 empty] | 7:4 | 驱动能力，0~15对应1.8V IO档位1~档位16。
[5 empty] | 3:0 | 功能选择： 0:GPIO11_2 1:SDIO0_CCLK_OUT
iocfg_reg96 | A30 | Pin SDIO0_CCMD IO Config Register. | 0x0_1F00_1050 | 0x00001500 | 31:13 | 保留。
[5 empty] | 12 | 输入使能，高有效。
[5 empty] | 11 | 施密特输入使能，高有效。
[5 empty] | 10 | 保留。
[5 empty] | 9 | 下拉电阻使能，高有效。
[5 empty] | 8 | 上拉电阻使能，高有效。
[5 empty] | 7:4 | 驱动能力，0~15对应SD IO 3.3V/1.8V档位1~档位16。
[5 empty] | 3:0 | 功能选择： 0:GPIO11_3 1:SDIO0_CCMD
iocfg_reg97 | B31 | Pin SDIO0_CDATA0 IO Config Register. | 0x0_1F00_1054 | 0x00001500 | 31:13 | 保留。
[5 empty] | 12 | 输入使能，高有效。
[5 empty] | 11 | 施密特输入使能，高有效。
[5 empty] | 10 | 保留。
[5 empty] | 9 | 下拉电阻使能，高有效。
[5 empty] | 8 | 上拉电阻使能，高有效。
[5 empty] | 7:4 | 驱动能力，0~15对应SD IO 3.3V/1.8V档位1~档位16。
[5 empty] | 3:0 | 功能选择： 0:GPIO11_4 1:SDIO0_CDATA0
iocfg_reg98 | A32 | Pin SDIO0_CDATA1 IO Config Register. | 0x0_1F00_1058 | 0x00001500 | 31:13 | 保留。
[5 empty] | 12 | 输入使能，高有效。
[5 empty] | 11 | 施密特输入使能，高有效。
[5 empty] | 10 | 保留。
[5 empty] | 9 | 下拉电阻使能，高有效。
[5 empty] | 8 | 上拉电阻使能，高有效。
[5 empty] | 7:4 | 驱动能力，0~15对应SD IO 3.3V/1.8V档位1~档位16。
[5 empty] | 3:0 | 功能选择： 0:GPIO11_5 1:SDIO0_CDATA1
iocfg_reg99 | A29 | Pin SDIO0_CDATA2 IO Config Register. | 0x0_1F00_105C | 0x00001500 | 31:13 | 保留。
[5 empty] | 12 | 输入使能，高有效。
[5 empty] | 11 | 施密特输入使能，高有效。
[5 empty] | 10 | 保留。
[5 empty] | 9 | 下拉电阻使能，高有效。
[5 empty] | 8 | 上拉电阻使能，高有效。
[5 empty] | 7:4 | 驱动能力，0~15对应SD IO 3.3V/1.8V档位1~档位16。
[5 empty] | 3:0 | 功能选择： 0:GPIO11_6 1:SDIO0_CDATA2
iocfg_reg100 | B29 | Pin SDIO0_CDATA3 IO Config Register. | 0x0_1F00_1060 | 0x00001500 | 31:13 | 保留。
[5 empty] | 12 | 输入使能，高有效。
[5 empty] | 11 | 施密特输入使能，高有效。
[5 empty] | 10 | 保留。
[5 empty] | 9 | 下拉电阻使能，高有效。
[5 empty] | 8 | 上拉电阻使能，高有效。
[5 empty] | 7:4 | 驱动能力，0~15对应SD IO 3.3V/1.8V档位1~档位16。
[5 empty] | 3:0 | 功能选择： 0:GPIO11_7 1:SDIO0_CDATA3
iocfg_reg101 | C30 | Pin SDIO1_CARD_POWER_EN IO Config Register. | 0x0_1F00_1064 | 0x00001600 | 31:13 | 保留。
[5 empty] | 12 | 输入使能，高有效。
[5 empty] | 11 | 施密特输入使能，高有效。
[5 empty] | 10 | 保留。
[5 empty] | 9 | 下拉电阻使能，高有效。
[5 empty] | 8 | 上拉电阻使能，高有效。
[5 empty] | 7:4 | 驱动能力，0~15对应SD IO 3.3V档位1~档位16。
[5 empty] | 3:0 | 功能选择： 0:GPIO12_0 1:SDIO1_CARD_POWER_EN
iocfg_reg102 | E33 | Pin SDIO1_CARD_DETECT IO Config Register. | 0x0_1F00_1068 | 0x00001500 | 31:13 | 保留。
[5 empty] | 12 | 输入使能，高有效。
[5 empty] | 11 | 施密特输入使能，高有效。
[5 empty] | 10 | 保留。
[5 empty] | 9 | 下拉电阻使能，高有效。
[5 empty] | 8 | 上拉电阻使能，高有效。
[5 empty] | 7:4 | 驱动能力，0~15对应SD IO 3.3V档位1~档位16。
[5 empty] | 3:0 | 功能选择： 0:GPIO12_1 1:SDIO1_CARD_DETECT
iocfg_reg103 | C32 | Pin SDIO1_CCLK_OUT IO Config Register. | 0x0_1F00_106C | 0x00001400 | 31:13 | 保留。
[5 empty] | 12 | 输入使能，高有效。
[5 empty] | 11 | 施密特输入使能，高有效。
[5 empty] | 10 | 保留。
[5 empty] | 9 | 下拉电阻使能，高有效。
[5 empty] | 8 | 上拉电阻使能，高有效。
[5 empty] | 7:4 | 驱动能力，0~15对应SD IO 3.3V档位1~档位16。
[5 empty] | 3:0 | 功能选择： 0:GPIO12_2 1:SDIO1_CCLK_OUT
iocfg_reg104 | E30 | Pin SDIO1_CCMD IO Config Register. | 0x0_1F00_1070 | 0x00001500 | 31:13 | 保留。
[5 empty] | 12 | 输入使能，高有效。
[5 empty] | 11 | 施密特输入使能，高有效。
[5 empty] | 10 | 保留。
[5 empty] | 9 | 下拉电阻使能，高有效。
[5 empty] | 8 | 上拉电阻使能，高有效。
[5 empty] | 7:4 | 驱动能力，0~15对应SD IO 3.3V档位1~档位16。
[5 empty] | 3:0 | 功能选择： 0:GPIO12_3 1:SDIO1_CCMD
iocfg_reg105 | D32 | Pin SDIO1_CDATA0 IO Config Register. | 0x0_1F00_1074 | 0x00001500 | 31:13 | 保留。
[5 empty] | 12 | 输入使能，高有效。
[5 empty] | 11 | 施密特输入使能，高有效。
[5 empty] | 10 | 保留。
[5 empty] | 9 | 下拉电阻使能，高有效。
[5 empty] | 8 | 上拉电阻使能，高有效。
[5 empty] | 7:4 | 驱动能力，0~15对应SD IO 3.3V档位1~档位16。
[5 empty] | 3:0 | 功能选择： 0:GPIO12_4 1:SDIO1_CDATA0
iocfg_reg106 | E31 | Pin SDIO1_CDATA1 IO Config Register. | 0x0_1F00_1078 | 0x00001500 | 31:13 | 保留。
[5 empty] | 12 | 输入使能，高有效。
[5 empty] | 11 | 施密特输入使能，高有效。
[5 empty] | 10 | 保留。
[5 empty] | 9 | 下拉电阻使能，高有效。
[5 empty] | 8 | 上拉电阻使能，高有效。
[5 empty] | 7:4 | 驱动能力，0~15对应SD IO 3.3V档位1~档位16。
[5 empty] | 3:0 | 功能选择： 0:GPIO12_5 1:SDIO1_CDATA1
iocfg_reg107 | D29 | Pin SDIO1_CDATA2 IO Config Register. | 0x0_1F00_107C | 0x00001500 | 31:13 | 保留。
[5 empty] | 12 | 输入使能，高有效。
[5 empty] | 11 | 施密特输入使能，高有效。
[5 empty] | 10 | 保留。
[5 empty] | 9 | 下拉电阻使能，高有效。
[5 empty] | 8 | 上拉电阻使能，高有效。
[5 empty] | 7:4 | 驱动能力，0~15对应SD IO 3.3V档位1~档位16。
[5 empty] | 3:0 | 功能选择： 0:GPIO12_6 1:SDIO1_CDATA2
iocfg_reg108 | E28 | Pin SDIO1_CDATA3 IO Config Register. | 0x0_1F00_1080 | 0x00001500 | 31:13 | 保留。
[5 empty] | 12 | 输入使能，高有效。
[5 empty] | 11 | 施密特输入使能，高有效。
[5 empty] | 10 | 保留。
[5 empty] | 9 | 下拉电阻使能，高有效。
[5 empty] | 8 | 上拉电阻使能，高有效。
[5 empty] | 7:4 | 驱动能力，0~15对应SD IO 3.3V档位1~档位16。
[5 empty] | 3:0 | 功能选择： 0:GPIO12_7 1:SDIO1_CDATA3
iocfg_reg109 | D37 | Pin VOU1120_CLK IO Config Register. | 0x0_1F00_1084 | 0x00001400 | 31:15 | 保留。
[5 empty] | 14 | 强上拉使能。高有效。
[5 empty] | 13 | 保留。
[5 empty] | 12 | 输入使能，高有效。
[5 empty] | 11 | 施密特输入使能，高有效。
[5 empty] | 10 | 电平转换速率控制，为0时电平转换速率快，为1时电平转换速率慢。
[5 empty] | 9 | 下拉电阻使能，高有效。
[5 empty] | 8 | 上拉电阻使能，高有效。
[5 empty] | 7:4 | 驱动能力，0~15对应1.8V IO档位1~档位16。
[5 empty] | 3:0 | 功能选择： 0:GPIO15_7 1:VOU1120_CLK 3:VI0_CLK 4:RGMII1_RXCK 5:SDIO2_CDATA1 7:TEST_CLK
iocfg_reg110 | B34 | Pin VOU1120_DATA0 IO Config Register. | 0x0_1F00_1088 | 0x00001400 | 31:15 | 保留。
[5 empty] | 14 | 强上拉使能。高有效。
[5 empty] | 13 | 保留。
[5 empty] | 12 | 输入使能，高有效。
[5 empty] | 11 | 施密特输入使能，高有效。
[5 empty] | 10 | 电平转换速率控制，为0时电平转换速率快，为1时电平转换速率慢。
[5 empty] | 9 | 下拉电阻使能，高有效。
[5 empty] | 8 | 上拉电阻使能，高有效。
[5 empty] | 7:4 | 驱动能力，0~15对应1.8V IO档位1~档位16。
[5 empty] | 3:0 | 功能选择： 0:GPIO6_0 1:VOU1120_DATA0 2:LCD_DATA4 3:VI0_DATA7 4:RGMII1_TXEN 7:TEST_OUT0
iocfg_reg111 | A34 | Pin VOU1120_DATA1 IO Config Register. | 0x0_1F00_108C | 0x00001400 | 31:15 | 保留。
[5 empty] | 14 | 强上拉使能。高有效。
[5 empty] | 13 | 保留。
[5 empty] | 12 | 输入使能，高有效。
[5 empty] | 11 | 施密特输入使能，高有效。
[5 empty] | 10 | 电平转换速率控制，为0时电平转换速率快，为1时电平转换速率慢。
[5 empty] | 9 | 下拉电阻使能，高有效。
[5 empty] | 8 | 上拉电阻使能，高有效。
[5 empty] | 7:4 | 驱动能力，0~15对应1.8V IO档位1~档位16。
[5 empty] | 3:0 | 功能选择： 0:GPIO6_1 1:VOU1120_DATA1 2:LCD_DATA3 3:VI0_DATA6 4:RGMII1_TXD0 7:TEST_OUT1
iocfg_reg112 | B33 | Pin VOU1120_DATA2 IO Config Register. | 0x0_1F00_1090 | 0x00001400 | 31:15 | 保留。
[5 empty] | 14 | 强上拉使能。高有效。
[5 empty] | 13 | 保留。
[5 empty] | 12 | 输入使能，高有效。
[5 empty] | 11 | 施密特输入使能，高有效。
[5 empty] | 10 | 电平转换速率控制，为0时电平转换速率快，为1时电平转换速率慢。
[5 empty] | 9 | 下拉电阻使能，高有效。
[5 empty] | 8 | 上拉电阻使能，高有效。
[5 empty] | 7:4 | 驱动能力，0~15对应1.8V IO档位1~档位16。
[5 empty] | 3:0 | 功能选择： 0:GPIO6_2 1:VOU1120_DATA2 2:LCD_DATA2 3:VI0_DATA5 4:RGMII1_TXD1 7:TEST_OUT2
iocfg_reg113 | E34 | Pin VOU1120_DATA3 IO Config Register. | 0x0_1F00_1094 | 0x00001400 | 31:15 | 保留。
[5 empty] | 14 | 强上拉使能。高有效。
[5 empty] | 13 | 保留。
[5 empty] | 12 | 输入使能，高有效。
[5 empty] | 11 | 施密特输入使能，高有效。
[5 empty] | 10 | 电平转换速率控制，为0时电平转换速率快，为1时电平转换速率慢。
[5 empty] | 9 | 下拉电阻使能，高有效。
[5 empty] | 8 | 上拉电阻使能，高有效。
[5 empty] | 7:4 | 驱动能力，0~15对应1.8V IO档位1~档位16。
[5 empty] | 3:0 | 功能选择： 0:GPIO6_3 1:VOU1120_DATA3 2:LCD_DATA1 3:VI0_DATA4 4:RGMII1_TXD2 7:TEST_OUT3
iocfg_reg114 | E35 | Pin VOU1120_DATA4 IO Config Register. | 0x0_1F00_1098 | 0x00001400 | 31:15 | 保留。
[5 empty] | 14 | 强上拉使能。高有效。
[5 empty] | 13 | 保留。
[5 empty] | 12 | 输入使能，高有效。
[5 empty] | 11 | 施密特输入使能，高有效。
[5 empty] | 10 | 电平转换速率控制，为0时电平转换速率快，为1时电平转换速率慢。
[5 empty] | 9 | 下拉电阻使能，高有效。
[5 empty] | 8 | 上拉电阻使能，高有效。
[5 empty] | 7:4 | 驱动能力，0~15对应1.8V IO档位1~档位16。
[5 empty] | 3:0 | 功能选择： 0:GPIO6_4 1:VOU1120_DATA4 2:LCD_DATA0 3:VI0_DATA3 4:RGMII1_TXD3 7:TEST_OUT4
iocfg_reg115 | D35 | Pin VOU1120_DATA5 IO Config Register. | 0x0_1F00_109C | 0x00001400 | 31:15 | 保留。
[5 empty] | 14 | 强上拉使能。高有效。
[5 empty] | 13 | 保留。
[5 empty] | 12 | 输入使能，高有效。
[5 empty] | 11 | 施密特输入使能，高有效。
[5 empty] | 10 | 电平转换速率控制，为0时电平转换速率快，为1时电平转换速率慢。
[5 empty] | 9 | 下拉电阻使能，高有效。
[5 empty] | 8 | 上拉电阻使能，高有效。
[5 empty] | 7:4 | 驱动能力，0~15对应1.8V IO档位1~档位16。
[5 empty] | 3:0 | 功能选择： 0:GPIO6_5 1:VOU1120_DATA5 2:LCD_HSYNC 3:VI0_DATA2 4:MDIO1 7:TEST_OUT5
iocfg_reg116 | D34 | Pin VOU1120_DATA6 IO Config Register. | 0x0_1F00_10A0 | 0x00001400 | 31:15 | 保留。
[5 empty] | 14 | 强上拉使能。高有效。
[5 empty] | 13 | 保留。
[5 empty] | 12 | 输入使能，高有效。
[5 empty] | 11 | 施密特输入使能，高有效。
[5 empty] | 10 | 电平转换速率控制，为0时电平转换速率快，为1时电平转换速率慢。
[5 empty] | 9 | 下拉电阻使能，高有效。
[5 empty] | 8 | 上拉电阻使能，高有效。
[5 empty] | 7:4 | 驱动能力，0~15对应1.8V IO档位1~档位16。
[5 empty] | 3:0 | 功能选择： 0:GPIO6_6 1:VOU1120_DATA6 3:VI0_DATA1 4:MDCK1 5:SDIO2_CDATA2 7:TEST_OUT6
iocfg_reg117 | C34 | Pin VOU1120_DATA7 IO Config Register. | 0x0_1F00_10A4 | 0x00001400 | 31:15 | 保留。
[5 empty] | 14 | 强上拉使能。高有效。
[5 empty] | 13 | 保留。
[5 empty] | 12 | 输入使能，高有效。
[5 empty] | 11 | 施密特输入使能，高有效。
[5 empty] | 10 | 电平转换速率控制，为0时电平转换速率快，为1时电平转换速率慢。
[5 empty] | 9 | 下拉电阻使能，高有效。
[5 empty] | 8 | 上拉电阻使能，高有效。
[5 empty] | 7:4 | 驱动能力，0~15对应1.8V IO档位1~档位16。
[5 empty] | 3:0 | 功能选择： 0:GPIO6_7 1:VOU1120_DATA7 2:LCD_DE 3:VI0_DATA0 4:EPHY1_RSTN 7:TEST_OUT7
iocfg_reg118 | E36 | Pin VOU1120_DATA8 IO Config Register. | 0x0_1F00_10A8 | 0x00001400 | 31:15 | 保留。
[5 empty] | 14 | 强上拉使能。高有效。
[5 empty] | 13 | 保留。
[5 empty] | 12 | 输入使能，高有效。
[5 empty] | 11 | 施密特输入使能，高有效。
[5 empty] | 10 | 电平转换速率控制，为0时电平转换速率快，为1时电平转换速率慢。
[5 empty] | 9 | 下拉电阻使能，高有效。
[5 empty] | 8 | 上拉电阻使能，高有效。
[5 empty] | 7:4 | 驱动能力，0~15对应1.8V IO档位1~档位16。
[5 empty] | 3:0 | 功能选择： 0:GPIO7_0 1:VOU1120_DATA8 2:LCD_DATA7 3:VI0_DATA15 4:EPHY1_CLK 6:VI0_VS 7:TEST_OUT8
iocfg_reg119 | D36 | Pin VOU1120_DATA9 IO Config Register. | 0x0_1F00_10AC | 0x00001400 | 31:15 | 保留。
[5 empty] | 14 | 强上拉使能。高有效。
[5 empty] | 13 | 保留。
[5 empty] | 12 | 输入使能，高有效。
[5 empty] | 11 | 施密特输入使能，高有效。
[5 empty] | 10 | 电平转换速率控制，为0时电平转换速率快，为1时电平转换速率慢。
[5 empty] | 9 | 下拉电阻使能，高有效。
[5 empty] | 8 | 上拉电阻使能，高有效。
[5 empty] | 7:4 | 驱动能力，0~15对应1.8V IO档位1~档位16。
[5 empty] | 3:0 | 功能选择： 0:GPIO7_1 1:VOU1120_DATA9 2:LCD_DATA11 3:VI0_DATA14 4:RGMII1_RXDV 5:SDIO2_CDATA0 6:VI0_HS 7:TEST_OUT9
iocfg_reg120 | C37 | Pin VOU1120_DATA10 IO Config Register. | 0x0_1F00_10B0 | 0x00001400 | 31:15 | 保留。
[5 empty] | 14 | 强上拉使能。高有效。
[5 empty] | 13 | 保留。
[5 empty] | 12 | 输入使能，高有效。
[5 empty] | 11 | 施密特输入使能，高有效。
[5 empty] | 10 | 电平转换速率控制，为0时电平转换速率快，为1时电平转换速率慢。
[5 empty] | 9 | 下拉电阻使能，高有效。
[5 empty] | 8 | 上拉电阻使能，高有效。
[5 empty] | 7:4 | 驱动能力，0~15对应1.8V IO档位1~档位16。
[5 empty] | 3:0 | 功能选择： 0:GPIO7_2 1:VOU1120_DATA10 2:LCD_DATA10 3:VI0_DATA13 4:RGMII1_RXD0 5:SDIO2_CCLK_OUT
iocfg_reg121 | C36 | Pin VOU1120_DATA11 IO Config Register. | 0x0_1F00_10B4 | 0x00001400 | 31:15 | 保留。
[5 empty] | 14 | 强上拉使能。高有效。
[5 empty] | 13 | 保留。
[5 empty] | 12 | 输入使能，高有效。
[5 empty] | 11 | 施密特输入使能，高有效。
[5 empty] | 10 | 电平转换速率控制，为0时电平转换速率快，为1时电平转换速率慢。
[5 empty] | 9 | 下拉电阻使能，高有效。
[5 empty] | 8 | 上拉电阻使能，高有效。
[5 empty] | 7:4 | 驱动能力，0~15对应1.8V IO档位1~档位16。
[5 empty] | 3:0 | 功能选择： 0:GPIO7_3 1:VOU1120_DATA11 2:LCD_DATA9 3:VI0_DATA12 4:RGMII1_RXD1 5:SDIO2_CARD_POWER_EN
iocfg_reg122 | B36 | Pin VOU1120_DATA12 IO Config Register. | 0x0_1F00_10B8 | 0x00001400 | 31:15 | 保留。
[5 empty] | 14 | 强上拉使能。高有效。
[5 empty] | 13 | 保留。
[5 empty] | 12 | 输入使能，高有效。
[5 empty] | 11 | 施密特输入使能，高有效。
[5 empty] | 10 | 电平转换速率控制，为0时电平转换速率快，为1时电平转换速率慢。
[5 empty] | 9 | 下拉电阻使能，高有效。
[5 empty] | 8 | 上拉电阻使能，高有效。
[5 empty] | 7:4 | 驱动能力，0~15对应1.8V IO档位1~档位16。
[5 empty] | 3:0 | 功能选择： 0:GPIO7_4 1:VOU1120_DATA12 2:LCD_DATA8 3:VI0_DATA11 4:RGMII1_RXD2 5:SDIO2_CCMD
iocfg_reg123 | C35 | Pin VOU1120_DATA13 IO Config Register. | 0x0_1F00_10BC | 0x00001400 | 31:15 | 保留。
[5 empty] | 14 | 强上拉使能。高有效。
[5 empty] | 13 | 保留。
[5 empty] | 12 | 输入使能，高有效。
[5 empty] | 11 | 施密特输入使能，高有效。
[5 empty] | 10 | 电平转换速率控制，为0时电平转换速率快，为1时电平转换速率慢。
[5 empty] | 9 | 下拉电阻使能，高有效。
[5 empty] | 8 | 上拉电阻使能，高有效。
[5 empty] | 7:4 | 驱动能力，0~15对应1.8V IO档位1~档位16。
[5 empty] | 3:0 | 功能选择： 0:GPIO7_5 1:VOU1120_DATA13 3:VI0_DATA10 4:RGMII1_RXD3 5:SDIO2_CDATA3
iocfg_reg124 | B35 | Pin VOU1120_DATA14 IO Config Register. | 0x0_1F00_10C0 | 0x00001400 | 31:15 | 保留。
[5 empty] | 14 | 强上拉使能。高有效。
[5 empty] | 13 | 保留。
[5 empty] | 12 | 输入使能，高有效。
[5 empty] | 11 | 施密特输入使能，高有效。
[5 empty] | 10 | 电平转换速率控制，为0时电平转换速率快，为1时电平转换速率慢。
[5 empty] | 9 | 下拉电阻使能，高有效。
[5 empty] | 8 | 上拉电阻使能，高有效。
[5 empty] | 7:4 | 驱动能力，0~15对应1.8V IO档位1~档位16。
[5 empty] | 3:0 | 功能选择： 0:GPIO7_6 1:VOU1120_DATA14 2:LCD_DATA6 3:VI0_DATA9
iocfg_reg125 | A35 | Pin VOU1120_DATA15 IO Config Register. | 0x0_1F00_10C4 | 0x00001400 | 31:15 | 保留。
[5 empty] | 14 | 强上拉使能。高有效。
[5 empty] | 13 | 保留。
[5 empty] | 12 | 输入使能，高有效。
[5 empty] | 11 | 施密特输入使能，高有效。
[5 empty] | 10 | 电平转换速率控制，为0时电平转换速率快，为1时电平转换速率慢。
[5 empty] | 9 | 下拉电阻使能，高有效。
[5 empty] | 8 | 上拉电阻使能，高有效。
[5 empty] | 7:4 | 驱动能力，0~15对应1.8V IO档位1~档位16。
[5 empty] | 3:0 | 功能选择： 0:GPIO7_7 1:VOU1120_DATA15 2:LCD_DATA5 3:VI0_DATA8 4:RGMII1_TXCKOUT 5:RMII1_CLK
iocfg_reg126 | G35 | Pin SPI4_SCLK IO Config Register. | 0x0_1F00_10C8 | 0x00001400 | 31:15 | 保留。
[5 empty] | 14 | 强上拉使能。高有效。
[5 empty] | 13 | 保留。
[5 empty] | 12 | 输入使能，高有效。
[5 empty] | 11 | 施密特输入使能，高有效。
[5 empty] | 10 | 电平转换速率控制，为0时电平转换速率快，为1时电平转换速率慢。
[5 empty] | 9 | 下拉电阻使能，高有效。
[5 empty] | 8 | 上拉电阻使能，高有效。
[5 empty] | 7:4 | 驱动能力，0~15对应1.8V IO档位1~档位16。
[5 empty] | 3:0 | 功能选择： 0:GPIO16_0 1:SPI4_SCLK 2:I2C8_SCL
iocfg_reg127 | G34 | Pin SPI4_SDO IO Config Register. | 0x0_1F00_10CC | 0x00001400 | 31:15 | 保留。
[5 empty] | 14 | 强上拉使能。高有效。
[5 empty] | 13 | 保留。
[5 empty] | 12 | 输入使能，高有效。
[5 empty] | 11 | 施密特输入使能，高有效。
[5 empty] | 10 | 电平转换速率控制，为0时电平转换速率快，为1时电平转换速率慢。
[5 empty] | 9 | 下拉电阻使能，高有效。
[5 empty] | 8 | 上拉电阻使能，高有效。
[5 empty] | 7:4 | 驱动能力，0~15对应1.8V IO档位1~档位16。
[5 empty] | 3:0 | 功能选择： 0:GPIO16_1 1:SPI4_SDO 2:I2C8_SDA
iocfg_reg128 | H34 | Pin SPI4_SDI IO Config Register. | 0x0_1F00_10D0 | 0x00001400 | 31:15 | 保留。
[5 empty] | 14 | 强上拉使能。高有效。
[5 empty] | 13 | 保留。
[5 empty] | 12 | 输入使能，高有效。
[5 empty] | 11 | 施密特输入使能，高有效。
[5 empty] | 10 | 电平转换速率控制，为0时电平转换速率快，为1时电平转换速率慢。
[5 empty] | 9 | 下拉电阻使能，高有效。
[5 empty] | 8 | 上拉电阻使能，高有效。
[5 empty] | 7:4 | 驱动能力，0~15对应1.8V IO档位1~档位16。
[5 empty] | 3:0 | 功能选择： 0:GPIO16_2 1:SPI4_SDI 2:I2C9_SCL
iocfg_reg129 | J34 | Pin SPI4_CSN0 IO Config Register. | 0x0_1F00_10D4 | 0x00001400 | 31:15 | 保留。
[5 empty] | 14 | 强上拉使能。高有效。
[5 empty] | 13 | 保留。
[5 empty] | 12 | 输入使能，高有效。
[5 empty] | 11 | 施密特输入使能，高有效。
[5 empty] | 10 | 电平转换速率控制，为0时电平转换速率快，为1时电平转换速率慢。
[5 empty] | 9 | 下拉电阻使能，高有效。
[5 empty] | 8 | 上拉电阻使能，高有效。
[5 empty] | 7:4 | 驱动能力，0~15对应1.8V IO档位1~档位16。
[5 empty] | 3:0 | 功能选择： 0:GPIO16_3 1:SPI4_CSN0 2:I2C9_SDA
iocfg_reg130 | F35 | Pin SPI4_CSN1 IO Config Register. | 0x0_1F00_10D8 | 0x00001400 | 31:15 | 保留。
[5 empty] | 14 | 强上拉使能。高有效。
[5 empty] | 13 | 保留。
[5 empty] | 12 | 输入使能，高有效。
[5 empty] | 11 | 施密特输入使能，高有效。
[5 empty] | 10 | 电平转换速率控制，为0时电平转换速率快，为1时电平转换速率慢。
[5 empty] | 9 | 下拉电阻使能，高有效。
[5 empty] | 8 | 上拉电阻使能，高有效。
[5 empty] | 7:4 | 驱动能力，0~15对应1.8V IO档位1~档位16。
[5 empty] | 3:0 | 功能选择： 0:GPIO16_4 1:SPI4_CSN1
iocfg_reg131 | K34 | Pin SPI4_CSN2 IO Config Register. | 0x0_1F00_10DC | 0x00001400 | 31:15 | 保留。
[5 empty] | 14 | 强上拉使能。高有效。
[5 empty] | 13 | 保留。
[5 empty] | 12 | 输入使能，高有效。
[5 empty] | 11 | 施密特输入使能，高有效。
[5 empty] | 10 | 电平转换速率控制，为0时电平转换速率快，为1时电平转换速率慢。
[5 empty] | 9 | 下拉电阻使能，高有效。
[5 empty] | 8 | 上拉电阻使能，高有效。
[5 empty] | 7:4 | 驱动能力，0~15对应1.8V IO档位1~档位16。
[5 empty] | 3:0 | 功能选择： 0:GPIO16_5 1:SPI4_CSN2 2:I2C10_SCL
iocfg_reg132 | L35 | Pin SPI4_CSN3 IO Config Register. | 0x0_1F00_10E0 | 0x00001400 | 31:15 | 保留。
[5 empty] | 14 | 强上拉使能。高有效。
[5 empty] | 13 | 保留。
[5 empty] | 12 | 输入使能，高有效。
[5 empty] | 11 | 施密特输入使能，高有效。
[5 empty] | 10 | 电平转换速率控制，为0时电平转换速率快，为1时电平转换速率慢。
[5 empty] | 9 | 下拉电阻使能，高有效。
[5 empty] | 8 | 上拉电阻使能，高有效。
[5 empty] | 7:4 | 驱动能力，0~15对应1.8V IO档位1~档位16。
[5 empty] | 3:0 | 功能选择： 0:GPIO16_6 1:SPI4_CSN3 2:I2C10_SDA
iocfg_reg133 | A33 | Pin GPIO0_1 IO Config Register. | 0x0_1F00_10E4 | 0x00001400 | 31:15 | 保留。
[5 empty] | 14 | 强上拉使能。高有效。
[5 empty] | 13 | 保留。
[5 empty] | 12 | 输入使能，高有效。
[5 empty] | 11 | 施密特输入使能，高有效。
[5 empty] | 10 | 电平转换速率控制，为0时电平转换速率快，为1时电平转换速率慢。
[5 empty] | 9 | 下拉电阻使能，高有效。
[5 empty] | 8 | 上拉电阻使能，高有效。
[5 empty] | 7:4 | 驱动能力，0~15对应1.8V IO档位1~档位16。
[5 empty] | 3:0 | 功能选择： 0:GPIO0_1 2:LCD_VSYNC
iocfg_reg134 | E37 | Pin GPIO0_2 IO Config Register. | 0x0_1F00_10E8 | 0x00001400 | 31:15 | 保留。
[5 empty] | 14 | 强上拉使能。高有效。
[5 empty] | 13 | 保留。
[5 empty] | 12 | 输入使能，高有效。
[5 empty] | 11 | 施密特输入使能，高有效。
[5 empty] | 10 | 电平转换速率控制，为0时电平转换速率快，为1时电平转换速率慢。
[5 empty] | 9 | 下拉电阻使能，高有效。
[5 empty] | 8 | 上拉电阻使能，高有效。
[5 empty] | 7:4 | 驱动能力，0~15对应1.8V IO档位1~档位16。
[5 empty] | 3:0 | 功能选择： 0:GPIO0_2
iocfg_reg135 | F34 | Pin GPIO0_3 IO Config Register. | 0x0_1F00_10EC | 0x00001400 | 31:15 | 保留。
[5 empty] | 14 | 强上拉使能。高有效。
[5 empty] | 13 | 保留。
[5 empty] | 12 | 输入使能，高有效。
[5 empty] | 11 | 施密特输入使能，高有效。
[5 empty] | 10 | 电平转换速率控制，为0时电平转换速率快，为1时电平转换速率慢。
[5 empty] | 9 | 下拉电阻使能，高有效。
[5 empty] | 8 | 上拉电阻使能，高有效。
[5 empty] | 7:4 | 驱动能力，0~15对应1.8V IO档位1~档位16。
[5 empty] | 3:0 | 功能选择： 0:GPIO0_3 2:LCD_CLK
iocfg_reg136 | F36 | Pin I2C11_SDA IO Config Register. | 0x0_1F00_10F0 | 0x00001C00 | 31:14 | 保留。
[5 empty] | 13 | 5V输入使能，为1时支持5V输入电平，为0时支持3.3V输入电平。
[5 empty] | 12 | 输入使能，高有效。
[5 empty] | 11 | 施密特输入使能，高有效。
[5 empty] | 10 | 保留。
[5 empty] | 9 | 保留。
[5 empty] | 8 | 保留
[5 empty] | 10:4 | 保留。
[5 empty] | 3:0 | 功能选择： 0:I2C11_SDA
iocfg_reg137 | F37 | Pin I2C11_SCL IO Config Register. | 0x0_1F00_10F4 | 0x00001C00 | 31:14 | 保留。
[5 empty] | 13 | 5V输入使能，为1时支持5V输入电平，为0时支持3.3V输入电平。
[5 empty] | 12 | 输入使能，高有效。
[5 empty] | 11 | 施密特输入使能，高有效。
[5 empty] | 10:4 | 保留。
[5 empty] | 3:0 | 功能选择： 0:I2C11_SCL
iocfg_reg138 | AU9 | Pin EMMC_DATA0 IO Config Register. | 0x0_1F00_2000 | 0x00001400 | 31:4 | 保留。
[5 empty] | 3:0 | 功能选择： 0:GPIO10_0 1:EMMC_DATA0 2:NF_DQ2 (UFS功能无需配置功能选择。)
iocfg_reg139 | AU10 | Pin EMMC_DATA1 IO Config Register. | 0x0_1F00_2004 | 0x00001400 | 31:4 | 保留。
[5 empty] | 3:0 | 功能选择： 0:GPIO10_1 1:EMMC_DATA1 2:NF_DQ4 (UFS功能无需配置功能选择。)
iocfg_reg140 | AT8 | Pin EMMC_DATA2 IO Config Register. | 0x0_1F00_2008 | 0x00001400 | 31:4 | 保留。
[5 empty] | 3:0 | 功能选择： 0:GPIO10_2 1:EMMC_DATA2 2:NF_DQ1 (UFS功能无需配置功能选择。)
iocfg_reg141 | AT9 | Pin EMMC_DATA3 IO Config Register. | 0x0_1F00_200C | 0x00001400 | 31:4 | 保留。
[5 empty] | 3:0 | 功能选择： 0:GPIO10_3 1:EMMC_DATA3 2:NF_DQ3 (UFS功能无需配置功能选择。)
iocfg_reg142 | AT10 | Pin EMMC_DATA4 IO Config Register. | 0x0_1F00_2010 | 0x00001400 | 31:4 | 保留。
[5 empty] | 3:0 | 功能选择： 0:GPIO10_4 1:EMMC_DATA4 2:NF_DQ5 (UFS功能无需配置功能选择。)
iocfg_reg143 | AU8 | Pin EMMC_DATA5 IO Config Register. | 0x0_1F00_2014 | 0x00001400 | 31:4 | 保留。
[5 empty] | 3:0 | 功能选择： 0:GPIO10_5 1:EMMC_DATA5 2:NF_DQ0 (UFS功能无需配置功能选择。)
iocfg_reg144 | AT11 | Pin EMMC_DATA6 IO Config Register. | 0x0_1F00_2018 | 0x00001400 | 31:4 | 保留。
[5 empty] | 3:0 | 功能选择： 0:GPIO10_6 1:EMMC_DATA6 2:NF_DQ7 (UFS功能无需配置功能选择。)
iocfg_reg145 | AU11 | Pin EMMC_DATA7 IO Config Register. | 0x0_1F00_201C | 0x00001400 | 31:4 | 保留。
[5 empty] | 3:0 | 功能选择： 0:GPIO10_7 1:EMMC_DATA7 2:NF_DQ6 (UFS功能无需配置功能选择。)
iocfg_reg146 | AP8 | Pin EMMC_CLK IO Config Register. | 0x0_1F00_2020 | 0x00001400 | 31:4 | 保留。
[5 empty] | 3:0 | 功能选择： 0:EMMC_CLK (UFS功能无需配置功能选择。)
iocfg_reg147 | AR9 | Pin EMMC_CMD IO Config Register. | 0x0_1F00_2024 | 0x00001400 | 31:4 | 保留。
[5 empty] | 3:0 | 功能选择： 0:EMMC_CMD
iocfg_reg148 | AP9 | Pin EMMC_DS IO Config Register. | 0x0_1F00_2028 | 0x00001400 | 31:4 | 保留。
[5 empty] | 3:0 | 功能选择： 0:EMMC_DS (UFS功能无需配置功能选择。)
iocfg_reg149 | AR10 | Pin EMMC_RST_N IO Config Register. | 0x0_1F00_202C | 0x00001600 | 31:15 | 保留。
[5 empty] | 14 | 强上拉使能。高有效。
[5 empty] | 13 | 保留。
[5 empty] | 12 | 输入使能，高有效。
[5 empty] | 11 | 施密特输入使能，高有效。
[5 empty] | 10 | 电平转换速率控制，为0时电平转换速率快，为1时电平转换速率慢。
[5 empty] | 9 | 下拉电阻使能，高有效。
[5 empty] | 8 | 上拉电阻使能，高有效。
[5 empty] | 7:4 | 驱动能力，0~15对应1.8V IO档位1~档位16。
[5 empty] | 3:0 | 功能选择： 0:GPIO17_7 1:EMMC_RST_N
iocfg_reg150 | AU4 | Pin SFC_CS1N IO Config Register. | 0x0_1F00_2030 | 0x00001500 | 31:15 | 保留。
[5 empty] | 14 | 强上拉使能。高有效。
[5 empty] | 13 | 保留。
[5 empty] | 12 | 输入使能，高有效。
[5 empty] | 11 | 施密特输入使能，高有效。
[5 empty] | 10 | 电平转换速率控制，为0时电平转换速率快，为1时电平转换速率慢。
[5 empty] | 9 | 下拉电阻使能，高有效。
[5 empty] | 8 | 上拉电阻使能，高有效。
[5 empty] | 7:4 | 驱动能力，0~15对应1.8V IO档位1~档位16。
[5 empty] | 3:0 | 功能选择： 0:GPIO15_0 1:SFC_CS1N 2:EMMC_POWER_EN
iocfg_reg151 | AU5 | Pin SFC_CLK IO Config Register. | 0x0_1F00_2034 | 0x00001400 | 31:15 | 保留。
[5 empty] | 14 | 强上拉使能。高有效。
[5 empty] | 13 | 保留。
[5 empty] | 12 | 输入使能，高有效。
[5 empty] | 11 | 施密特输入使能，高有效。
[5 empty] | 10 | 电平转换速率控制，为0时电平转换速率快，为1时电平转换速率慢。
[5 empty] | 9 | 下拉电阻使能，高有效。
[5 empty] | 8 | 上拉电阻使能，高有效。
[5 empty] | 7:4 | 驱动能力，0~15对应1.8V IO档位1~档位16。
[5 empty] | 3:0 | 功能选择： 0:GPIO15_1 1:SFC_CLK 2:NF_REN
iocfg_reg152 | AR6 | Pin SFC_MOSI_IO0 IO Config Register. | 0x0_1F00_2038 | 0x00001400 | 31:15 | 保留。
[5 empty] | 14 | 强上拉使能。高有效。
[5 empty] | 13 | 保留。
[5 empty] | 12 | 输入使能，高有效。
[5 empty] | 11 | 施密特输入使能，高有效。
[5 empty] | 10 | 电平转换速率控制，为0时电平转换速率快，为1时电平转换速率慢。
[5 empty] | 9 | 下拉电阻使能，高有效。
[5 empty] | 8 | 上拉电阻使能，高有效。
[5 empty] | 7:4 | 驱动能力，0~15对应1.8V IO档位1~档位16。
[5 empty] | 3:0 | 功能选择： 0:GPIO15_2 1:SFC_MOSI_IO0 2:NF_CSN
iocfg_reg153 | AU6 | Pin SFC_MISO_IO1 IO Config Register. | 0x0_1F00_203C | 0x00001400 | 31:15 | 保留。
[5 empty] | 14 | 强上拉使能。高有效。
[5 empty] | 13 | 保留。
[5 empty] | 12 | 输入使能，高有效。
[5 empty] | 11 | 施密特输入使能，高有效。
[5 empty] | 10 | 电平转换速率控制，为0时电平转换速率快，为1时电平转换速率慢。
[5 empty] | 9 | 下拉电阻使能，高有效。
[5 empty] | 8 | 上拉电阻使能，高有效。
[5 empty] | 7:4 | 驱动能力，0~15对应1.8V IO档位1~档位16。
[5 empty] | 3:0 | 功能选择： 0:GPIO15_3 1:SFC_MISO_IO1 2:NF_CLE
iocfg_reg154 | AU7 | Pin SFC_WP_IO2 IO Config Register. | 0x0_1F00_2040 | 0x00001400 | 31:15 | 保留。
[5 empty] | 14 | 强上拉使能。高有效。
[5 empty] | 13 | 保留。
[5 empty] | 12 | 输入使能，高有效。
[5 empty] | 11 | 施密特输入使能，高有效。
[5 empty] | 10 | 电平转换速率控制，为0时电平转换速率快，为1时电平转换速率慢。
[5 empty] | 9 | 下拉电阻使能，高有效。
[5 empty] | 8 | 上拉电阻使能，高有效。
[5 empty] | 7:4 | 驱动能力，0~15对应1.8V IO档位1~档位16。
[5 empty] | 3:0 | 功能选择： 0:GPIO15_4 1:SFC_WP_IO2 2:NF_WEN
iocfg_reg155 | AT6 | Pin SFC_HOLD_IO3 IO Config Register. | 0x0_1F00_2044 | 0x00001400 | 31:15 | 保留。
[5 empty] | 14 | 强上拉使能。高有效。
[5 empty] | 13 | 保留。
[5 empty] | 12 | 输入使能，高有效。
[5 empty] | 11 | 施密特输入使能，高有效。
[5 empty] | 10 | 电平转换速率控制，为0时电平转换速率快，为1时电平转换速率慢。
[5 empty] | 9 | 下拉电阻使能，高有效。
[5 empty] | 8 | 上拉电阻使能，高有效。
[5 empty] | 7:4 | 驱动能力，0~15对应1.8V IO档位1~档位16。
[5 empty] | 3:0 | 功能选择： 0:GPIO15_5 1:SFC_HOLD_IO3 2:NF_ALE
iocfg_reg156 | AT5 | Pin SFC_CS0N IO Config Register. | 0x0_1F00_2048 | 0x00001500 | 31:15 | 保留。
[5 empty] | 14 | 强上拉使能。高有效。
[5 empty] | 13 | 保留。
[5 empty] | 12 | 输入使能，高有效。
[5 empty] | 11 | 施密特输入使能，高有效。
[5 empty] | 10 | 电平转换速率控制，为0时电平转换速率快，为1时电平转换速率慢。
[5 empty] | 9 | 下拉电阻使能，高有效。
[5 empty] | 8 | 上拉电阻使能，高有效。
[5 empty] | 7:4 | 驱动能力，0~15对应1.8V IO档位1~档位16。
[5 empty] | 3:0 | 功能选择： 0:GPIO15_6 1:SFC_CS0N 2:NF_RDY
iocfg_reg157 | AN5 | Pin LSADC_CH0 IO Config Register. | 0x0_1F00_204C | 0x00001C00 | 31:13 | 保留。
[5 empty] | 12 | 输入使能，高有效。
[5 empty] | 11 | 保留。
[5 empty] | 10 | 电平转换速率控制，为0时电平转换速率快，为1时电平转换速率慢。
[5 empty] | 9 | 下拉电阻使能，高有效。
[5 empty] | 8 | 保留
[5 empty] | 7:4 | 驱动能力，0~15对应1.8V IO档位1~档位16。
[5 empty] | 3:0 | 功能选择： 0:GPIO14_6 1:LSADC_CH0
iocfg_reg158 | AN6 | Pin LSADC_CH1 IO Config Register. | 0x0_1F00_2050 | 0x00001C00 | 31:13 | 保留。
[5 empty] | 12 | 输入使能，高有效。
[5 empty] | 11 | 保留。
[5 empty] | 10 | 电平转换速率控制，为0时电平转换速率快，为1时电平转换速率慢。
[5 empty] | 9 | 下拉电阻使能，高有效。
[5 empty] | 8 | 保留
[5 empty] | 7:4 | 驱动能力，0~15对应1.8V IO档位1~档位16。
[5 empty] | 3:0 | 功能选择： 0:GPIO14_7 1:LSADC_CH1
iocfg_reg159 | AR11 | Pin SYS_RSTN_OUT IO Config Register. | 0x0_1F00_2054 | 0x00001500 | 31:15 | 保留。
[5 empty] | 14 | 强上拉使能。高有效。
[5 empty] | 13 | 保留。
[5 empty] | 12 | 输入使能，高有效。
[5 empty] | 11 | 施密特输入使能，高有效。
[5 empty] | 10 | 电平转换速率控制，为0时电平转换速率快，为1时电平转换速率慢。
[5 empty] | 9 | 下拉电阻使能，高有效。
[5 empty] | 8 | 上拉电阻使能，高有效。
[5 empty] | 7:4 | 驱动能力，0~15对应1.8V IO档位1~档位16。
[5 empty] | 3:0 | 功能选择： 0:SYS_RSTN_OUT
iocfg_reg160 | AP10 | Pin TEST_MODE IO Config Register. | 0x0_1F00_2058 | 0x00001E00 | 31:15 | 保留。
[5 empty] | 14 | 强上拉使能。高有效。
[5 empty] | 13 | 保留。
[5 empty] | 12 | 输入使能，高有效。
[5 empty] | 11 | 施密特输入使能，高有效。
[5 empty] | 10 | 电平转换速率控制，为0时电平转换速率快，为1时电平转换速率慢。
[5 empty] | 9 | 下拉电阻使能，高有效。
[5 empty] | 8 | 上拉电阻使能，高有效。
[5 empty] | 7:4 | 驱动能力，0~15对应1.8V IO档位1~档位16。
[5 empty] | 3:0 | 功能选择： 0:TEST_MODE
iocfg_reg161 | AN11 | Pin RST_N IO Config Register. | 0x0_1F00_205C | 0x00001D00 | 31:15 | 保留。
[5 empty] | 14 | 强上拉使能。高有效。
[5 empty] | 13 | 保留。
[5 empty] | 12 | 输入使能，高有效。
[5 empty] | 11 | 施密特输入使能，高有效。
[5 empty] | 10 | 电平转换速率控制，为0时电平转换速率快，为1时电平转换速率慢。
[5 empty] | 9 | 下拉电阻使能，高有效。
[5 empty] | 8 | 上拉电阻使能，高有效。
[5 empty] | 7:4 | 驱动能力，0~15对应1.8V IO档位1~档位16。
[5 empty] | 3:0 | 功能选择： 0:RST_N
iocfg_reg162 | AU12 | Pin POR_SEL IO Config Register. | 0x0_1F00_2060 | 0x00001E00 | 31:15 | 保留。
[5 empty] | 14 | 强上拉使能。高有效。
[5 empty] | 13 | 保留。
[5 empty] | 12 | 输入使能，高有效。
[5 empty] | 11 | 施密特输入使能，高有效。
[5 empty] | 10 | 电平转换速率控制，为0时电平转换速率快，为1时电平转换速率慢。
[5 empty] | 9 | 下拉电阻使能，高有效。
[5 empty] | 8 | 上拉电阻使能，高有效。
[5 empty] | 7:4 | 驱动能力，0~15对应1.8V IO档位1~档位16。
[5 empty] | 3:0 | 功能选择： 0:POR_SEL
iocfg_reg163 | AL4 | Pin SHUB_SPI0_SCLK IO Config Register. | 0x0_1805_0000 | 0x00001400 | 31:15 | 保留。
[5 empty] | 14 | 强上拉使能。高有效。
[5 empty] | 13 | 保留。
[5 empty] | 12 | 输入使能，高有效。
[5 empty] | 11 | 施密特输入使能，高有效。
[5 empty] | 10 | 电平转换速率控制，为0时电平转换速率快，为1时电平转换速率慢。
[5 empty] | 9 | 下拉电阻使能，高有效。
[5 empty] | 8 | 上拉电阻使能，高有效。
[5 empty] | 7:4 | 驱动能力，0~15对应1.8V IO档位1~档位16。
[5 empty] | 3:0 | 功能选择： 0:SHUB_GPIO0_0 1:SHUB_SPI0_SCLK 2:SHUB_I2C2_SCL
iocfg_reg164 | AH4 | Pin SHUB_SPI0_SDO IO Config Register. | 0x0_1805_0004 | 0x00001400 | 31:15 | 保留。
[5 empty] | 14 | 强上拉使能。高有效。
[5 empty] | 13 | 保留。
[5 empty] | 12 | 输入使能，高有效。
[5 empty] | 11 | 施密特输入使能，高有效。
[5 empty] | 10 | 电平转换速率控制，为0时电平转换速率快，为1时电平转换速率慢。
[5 empty] | 9 | 下拉电阻使能，高有效。
[5 empty] | 8 | 上拉电阻使能，高有效。
[5 empty] | 7:4 | 驱动能力，0~15对应1.8V IO档位1~档位16。
[5 empty] | 3:0 | 功能选择： 0:SHUB_GPIO0_1 1:SHUB_SPI0_SDO 2:SHUB_I2C2_SDA
iocfg_reg165 | AH5 | Pin SHUB_SPI0_SDI IO Config Register. | 0x0_1805_0008 | 0x00001400 | 31:15 | 保留。
[5 empty] | 14 | 强上拉使能。高有效。
[5 empty] | 13 | 保留。
[5 empty] | 12 | 输入使能，高有效。
[5 empty] | 11 | 施密特输入使能，高有效。
[5 empty] | 10 | 电平转换速率控制，为0时电平转换速率快，为1时电平转换速率慢。
[5 empty] | 9 | 下拉电阻使能，高有效。
[5 empty] | 8 | 上拉电阻使能，高有效。
[5 empty] | 7:4 | 驱动能力，0~15对应1.8V IO档位1~档位16。
[5 empty] | 3:0 | 功能选择： 0:SHUB_GPIO0_2 1:SHUB_SPI0_SDI 2:SHUB_I2C3_SCL
iocfg_reg166 | AK3 | Pin SHUB_SPI0_CSN IO Config Register. | 0x0_1805_000C | 0x00001500 | 31:15 | 保留。
[5 empty] | 14 | 强上拉使能。高有效。
[5 empty] | 13 | 保留。
[5 empty] | 12 | 输入使能，高有效。
[5 empty] | 11 | 施密特输入使能，高有效。
[5 empty] | 10 | 电平转换速率控制，为0时电平转换速率快，为1时电平转换速率慢。
[5 empty] | 9 | 下拉电阻使能，高有效。
[5 empty] | 8 | 上拉电阻使能，高有效。
[5 empty] | 7:4 | 驱动能力，0~15对应1.8V IO档位1~档位16。
[5 empty] | 3:0 | 功能选择： 0:SHUB_GPIO0_3 1:SHUB_SPI0_CSN0 2:SHUB_I2C3_SDA
iocfg_reg167 | AK1 | Pin SHUB_SPI1_SCLK IO Config Register. | 0x0_1805_0010 | 0x00001400 | 31:15 | 保留。
[5 empty] | 14 | 强上拉使能。高有效。
[5 empty] | 13 | 保留。
[5 empty] | 12 | 输入使能，高有效。
[5 empty] | 11 | 施密特输入使能，高有效。
[5 empty] | 10 | 电平转换速率控制，为0时电平转换速率快，为1时电平转换速率慢。
[5 empty] | 9 | 下拉电阻使能，高有效。
[5 empty] | 8 | 上拉电阻使能，高有效。
[5 empty] | 7:4 | 驱动能力，0~15对应1.8V IO档位1~档位16。
[5 empty] | 3:0 | 功能选择： 0:SHUB_GPIO0_4 1:SHUB_SPI1_SCLK 2:SHUB_I2C4_SCL
iocfg_reg168 | AK2 | Pin SHUB_SPI1_SDO IO Config Register. | 0x0_1805_0014 | 0x00001400 | 31:15 | 保留。
[5 empty] | 14 | 强上拉使能。高有效。
[5 empty] | 13 | 保留。
[5 empty] | 12 | 输入使能，高有效。
[5 empty] | 11 | 施密特输入使能，高有效。
[5 empty] | 10 | 电平转换速率控制，为0时电平转换速率快，为1时电平转换速率慢。
[5 empty] | 9 | 下拉电阻使能，高有效。
[5 empty] | 8 | 上拉电阻使能，高有效。
[5 empty] | 7:4 | 驱动能力，0~15对应1.8V IO档位1~档位16。
[5 empty] | 3:0 | 功能选择： 0:SHUB_GPIO0_5 1:SHUB_SPI1_SDO 2:SHUB_I2C4_SDA
iocfg_reg169 | AL1 | Pin SHUB_SPI1_SDI IO Config Register. | 0x0_1805_0018 | 0x00001400 | 31:15 | 保留。
[5 empty] | 14 | 强上拉使能。高有效。
[5 empty] | 13 | 保留。
[5 empty] | 12 | 输入使能，高有效。
[5 empty] | 11 | 施密特输入使能，高有效。
[5 empty] | 10 | 电平转换速率控制，为0时电平转换速率快，为1时电平转换速率慢。
[5 empty] | 9 | 下拉电阻使能，高有效。
[5 empty] | 8 | 上拉电阻使能，高有效。
[5 empty] | 7:4 | 驱动能力，0~15对应1.8V IO档位1~档位16。
[5 empty] | 3:0 | 功能选择： 0:SHUB_GPIO0_6 1:SHUB_SPI1_SDI 2:SHUB_I2C5_SCL
iocfg_reg170 | AL2 | Pin SHUB_SPI1_CSN IO Config Register. | 0x0_1805_001C | 0x00001500 | 31:15 | 保留。
[5 empty] | 14 | 强上拉使能。高有效。
[5 empty] | 13 | 保留。
[5 empty] | 12 | 输入使能，高有效。
[5 empty] | 11 | 施密特输入使能，高有效。
[5 empty] | 10 | 电平转换速率控制，为0时电平转换速率快，为1时电平转换速率慢。
[5 empty] | 9 | 下拉电阻使能，高有效。
[5 empty] | 8 | 上拉电阻使能，高有效。
[5 empty] | 7:4 | 驱动能力，0~15对应1.8V IO档位1~档位16。
[5 empty] | 3:0 | 功能选择： 0:SHUB_GPIO0_7 1:SHUB_SPI1_CSN0 2:SHUB_I2C5_SDA
iocfg_reg171 | AJ1 | Pin SHUB_I2C0_SDA IO Config Register. | 0x0_1805_0020 | 0x00001400 | 31:15 | 保留。
[5 empty] | 14 | 强上拉使能。高有效。
[5 empty] | 13 | 保留。
[5 empty] | 12 | 输入使能，高有效。
[5 empty] | 11 | 施密特输入使能，高有效。
[5 empty] | 10 | 电平转换速率控制，为0时电平转换速率快，为1时电平转换速率慢。
[5 empty] | 9 | 下拉电阻使能，高有效。
[5 empty] | 8 | 上拉电阻使能，高有效。
[5 empty] | 7:4 | 驱动能力，0~15对应1.8V IO档位1~档位16。
[5 empty] | 3:0 | 功能选择： 0:SHUB_GPIO1_0 1:SHUB_I2C0_SDA 2:SHUB_UART3_RXD
iocfg_reg172 | AJ3 | Pin SHUB_I2C0_SCL IO Config Register. | 0x0_1805_0024 | 0x00001400 | 31:15 | 保留。
[5 empty] | 14 | 强上拉使能。高有效。
[5 empty] | 13 | 保留。
[5 empty] | 12 | 输入使能，高有效。
[5 empty] | 11 | 施密特输入使能，高有效。
[5 empty] | 10 | 电平转换速率控制，为0时电平转换速率快，为1时电平转换速率慢。
[5 empty] | 9 | 下拉电阻使能，高有效。
[5 empty] | 8 | 上拉电阻使能，高有效。
[5 empty] | 7:4 | 驱动能力，0~15对应1.8V IO档位1~档位16。
[5 empty] | 3:0 | 功能选择： 0:SHUB_GPIO1_1 1:SHUB_I2C0_SCL 2:SHUB_UART3_TXD
iocfg_reg173 | AM3 | Pin SHUB_I2C1_SDA IO Config Register. | 0x0_1805_0028 | 0x00001400 | 31:15 | 保留。
[5 empty] | 14 | 强上拉使能。高有效。
[5 empty] | 13 | 保留。
[5 empty] | 12 | 输入使能，高有效。
[5 empty] | 11 | 施密特输入使能，高有效。
[5 empty] | 10 | 电平转换速率控制，为0时电平转换速率快，为1时电平转换速率慢。
[5 empty] | 9 | 下拉电阻使能，高有效。
[5 empty] | 8 | 上拉电阻使能，高有效。
[5 empty] | 7:4 | 驱动能力，0~15对应1.8V IO档位1~档位16。
[5 empty] | 3:0 | 功能选择： 0:SHUB_GPIO1_2 1:SHUB_I2C1_SDA
iocfg_reg174 | AL3 | Pin SHUB_I2C1_SCL IO Config Register. | 0x0_1805_002C | 0x00001400 | 31:15 | 保留。
[5 empty] | 14 | 强上拉使能。高有效。
[5 empty] | 13 | 保留。
[5 empty] | 12 | 输入使能，高有效。
[5 empty] | 11 | 施密特输入使能，高有效。
[5 empty] | 10 | 电平转换速率控制，为0时电平转换速率快，为1时电平转换速率慢。
[5 empty] | 9 | 下拉电阻使能，高有效。
[5 empty] | 8 | 上拉电阻使能，高有效。
[5 empty] | 7:4 | 驱动能力，0~15对应1.8V IO档位1~档位16。
[5 empty] | 3:0 | 功能选择： 0:SHUB_GPIO1_3 1:SHUB_I2C1_SCL
iocfg_reg175 | AN2 | Pin SHUB_UART0_RTSN IO Config Register. | 0x0_1805_0030 | 0x00001500 | 31:15 | 保留。
[5 empty] | 14 | 强上拉使能。高有效。
[5 empty] | 13 | 保留。
[5 empty] | 12 | 输入使能，高有效。
[5 empty] | 11 | 施密特输入使能，高有效。
[5 empty] | 10 | 电平转换速率控制，为0时电平转换速率快，为1时电平转换速率慢。
[5 empty] | 9 | 下拉电阻使能，高有效。
[5 empty] | 8 | 上拉电阻使能，高有效。
[5 empty] | 7:4 | 驱动能力，0~15对应1.8V IO档位1~档位16。
[5 empty] | 3:0 | 功能选择： 0:SHUB_GPIO1_4 1:SHUB_UART0_RTSN 2:SHUB_UART4_RXD 3:SHUB_I2C6_SCL
iocfg_reg176 | AM2 | Pin SHUB_UART0_RXD IO Config Register. | 0x0_1805_0034 | 0x00001500 | 31:15 | 保留。
[5 empty] | 14 | 强上拉使能。高有效。
[5 empty] | 13 | 保留。
[5 empty] | 12 | 输入使能，高有效。
[5 empty] | 11 | 施密特输入使能，高有效。
[5 empty] | 10 | 电平转换速率控制，为0时电平转换速率快，为1时电平转换速率慢。
[5 empty] | 9 | 下拉电阻使能，高有效。
[5 empty] | 8 | 上拉电阻使能，高有效。
[5 empty] | 7:4 | 驱动能力，0~15对应1.8V IO档位1~档位16。
[5 empty] | 3:0 | 功能选择： 0:SHUB_GPIO1_5 1:SHUB_UART0_RXD
iocfg_reg177 | AM1 | Pin SHUB_UART0_CTSN IO Config Register. | 0x0_1805_0038 | 0x00001400 | 31:15 | 保留。
[5 empty] | 14 | 强上拉使能。高有效。
[5 empty] | 13 | 保留。
[5 empty] | 12 | 输入使能，高有效。
[5 empty] | 11 | 施密特输入使能，高有效。
[5 empty] | 10 | 电平转换速率控制，为0时电平转换速率快，为1时电平转换速率慢。
[5 empty] | 9 | 下拉电阻使能，高有效。
[5 empty] | 8 | 上拉电阻使能，高有效。
[5 empty] | 7:4 | 驱动能力，0~15对应1.8V IO档位1~档位16。
[5 empty] | 3:0 | 功能选择： 0:SHUB_GPIO1_6 1:SHUB_UART0_CTSN 2:SHUB_UART4_TXD 3:SHUB_I2C6_SDA
iocfg_reg178 | AN1 | Pin SHUB_UART0_TXD IO Config Register. | 0x0_1805_003C | 0x00001400 | 31:15 | 保留。
[5 empty] | 14 | 强上拉使能。高有效。
[5 empty] | 13 | 保留。
[5 empty] | 12 | 输入使能，高有效。
[5 empty] | 11 | 施密特输入使能，高有效。
[5 empty] | 10 | 电平转换速率控制，为0时电平转换速率快，为1时电平转换速率慢。
[5 empty] | 9 | 下拉电阻使能，高有效。
[5 empty] | 8 | 上拉电阻使能，高有效。
[5 empty] | 7:4 | 驱动能力，0~15对应1.8V IO档位1~档位16。
[5 empty] | 3:0 | 功能选择： 0:SHUB_GPIO1_7 1:SHUB_UART0_TXD
iocfg_reg179 | AM4 | Pin SHUB_UART1_RTSN IO Config Register. | 0x0_1805_0040 | 0x00001500 | 31:15 | 保留。
[5 empty] | 14 | 强上拉使能。高有效。
[5 empty] | 13 | 保留。
[5 empty] | 12 | 输入使能，高有效。
[5 empty] | 11 | 施密特输入使能，高有效。
[5 empty] | 10 | 电平转换速率控制，为0时电平转换速率快，为1时电平转换速率慢。
[5 empty] | 9 | 下拉电阻使能，高有效。
[5 empty] | 8 | 上拉电阻使能，高有效。
[5 empty] | 7:4 | 驱动能力，0~15对应1.8V IO档位1~档位16。
[5 empty] | 3:0 | 功能选择： 0:SHUB_GPIO2_0 1:SHUB_UART1_RTSN 2:SHUB_UART5_RXD 3:SHUB_I2C7_SCL
iocfg_reg180 | AN4 | Pin SHUB_UART1_RXD IO Config Register. | 0x0_1805_0044 | 0x00001500 | 31:15 | 保留。
[5 empty] | 14 | 强上拉使能。高有效。
[5 empty] | 13 | 保留。
[5 empty] | 12 | 输入使能，高有效。
[5 empty] | 11 | 施密特输入使能，高有效。
[5 empty] | 10 | 电平转换速率控制，为0时电平转换速率快，为1时电平转换速率慢。
[5 empty] | 9 | 下拉电阻使能，高有效。
[5 empty] | 8 | 上拉电阻使能，高有效。
[5 empty] | 7:4 | 驱动能力，0~15对应1.8V IO档位1~档位16。
[5 empty] | 3:0 | 功能选择： 0:SHUB_GPIO2_1 1:SHUB_UART1_RXD
iocfg_reg181 | AM5 | Pin SHUB_UART1_CTSN IO Config Register. | 0x0_1805_0048 | 0x00001400 | 31:15 | 保留。
[5 empty] | 14 | 强上拉使能。高有效。
[5 empty] | 13 | 保留。
[5 empty] | 12 | 输入使能，高有效。
[5 empty] | 11 | 施密特输入使能，高有效。
[5 empty] | 10 | 电平转换速率控制，为0时电平转换速率快，为1时电平转换速率慢。
[5 empty] | 9 | 下拉电阻使能，高有效。
[5 empty] | 8 | 上拉电阻使能，高有效。
[5 empty] | 7:4 | 驱动能力，0~15对应1.8V IO档位1~档位16。
[5 empty] | 3:0 | 功能选择： 0:SHUB_GPIO2_2 1:SHUB_UART1_CTSN 2:SHUB_UART5_TXD 3:SHUB_I2C7_SDA
iocfg_reg182 | AN3 | Pin SHUB_UART1_TXD IO Config Register. | 0x0_1805_004C | 0x00001400 | 31:15 | 保留。
[5 empty] | 14 | 强上拉使能。高有效。
[5 empty] | 13 | 保留。
[5 empty] | 12 | 输入使能，高有效。
[5 empty] | 11 | 施密特输入使能，高有效。
[5 empty] | 10 | 电平转换速率控制，为0时电平转换速率快，为1时电平转换速率慢。
[5 empty] | 9 | 下拉电阻使能，高有效。
[5 empty] | 8 | 上拉电阻使能，高有效。
[5 empty] | 7:4 | 驱动能力，0~15对应1.8V IO档位1~档位16。
[5 empty] | 3:0 | 功能选择： 0:SHUB_GPIO2_3 1:SHUB_UART1_TXD
iocfg_reg183 | AH3 | Pin SHUB_UART2_RTSN IO Config Register. | 0x0_1805_0050 | 0x00001500 | 31:15 | 保留。
[5 empty] | 14 | 强上拉使能。高有效。
[5 empty] | 13 | 保留。
[5 empty] | 12 | 输入使能，高有效。
[5 empty] | 11 | 施密特输入使能，高有效。
[5 empty] | 10 | 电平转换速率控制，为0时电平转换速率快，为1时电平转换速率慢。
[5 empty] | 9 | 下拉电阻使能，高有效。
[5 empty] | 8 | 上拉电阻使能，高有效。
[5 empty] | 7:4 | 驱动能力，0~15对应1.8V IO档位1~档位16。
[5 empty] | 3:0 | 功能选择： 0:SHUB_GPIO2_4 1:SHUB_UART2_RTSN 2:SHUB_UART6_RXD 3:SHUB_CANBUS_RX
iocfg_reg184 | AF4 | Pin SHUB_UART2_RXD IO Config Register. | 0x0_1805_0054 | 0x00001500 | 31:15 | 保留。
[5 empty] | 14 | 强上拉使能。高有效。
[5 empty] | 13 | 保留。
[5 empty] | 12 | 输入使能，高有效。
[5 empty] | 11 | 施密特输入使能，高有效。
[5 empty] | 10 | 电平转换速率控制，为0时电平转换速率快，为1时电平转换速率慢。
[5 empty] | 9 | 下拉电阻使能，高有效。
[5 empty] | 8 | 上拉电阻使能，高有效。
[5 empty] | 7:4 | 驱动能力，0~15对应1.8V IO档位1~档位16。
[5 empty] | 3:0 | 功能选择： 0:SHUB_GPIO2_5 1:SHUB_UART2_RXD
iocfg_reg185 | AG5 | Pin SHUB_UART2_CTSN IO Config Register. | 0x0_1805_0058 | 0x00001400 | 31:15 | 保留。
[5 empty] | 14 | 强上拉使能。高有效。
[5 empty] | 13 | 保留。
[5 empty] | 12 | 输入使能，高有效。
[5 empty] | 11 | 施密特输入使能，高有效。
[5 empty] | 10 | 电平转换速率控制，为0时电平转换速率快，为1时电平转换速率慢。
[5 empty] | 9 | 下拉电阻使能，高有效。
[5 empty] | 8 | 上拉电阻使能，高有效。
[5 empty] | 7:4 | 驱动能力，0~15对应1.8V IO档位1~档位16。
[5 empty] | 3:0 | 功能选择： 0:SHUB_GPIO2_6 1:SHUB_UART2_CTSN 2:SHUB_UART6_TXD 3:SHUB_CANBUS_TX
iocfg_reg186 | AG3 | Pin SHUB_UART2_TXD IO Config Register. | 0x0_1805_005C | 0x00001400 | 31:15 | 保留。
[5 empty] | 14 | 强上拉使能。高有效。
[5 empty] | 13 | 保留。
[5 empty] | 12 | 输入使能，高有效。
[5 empty] | 11 | 施密特输入使能，高有效。
[5 empty] | 10 | 电平转换速率控制，为0时电平转换速率快，为1时电平转换速率慢。
[5 empty] | 9 | 下拉电阻使能，高有效。
[5 empty] | 8 | 上拉电阻使能，高有效。
[5 empty] | 7:4 | 驱动能力，0~15对应1.8V IO档位1~档位16。
[5 empty] | 3:0 | 功能选择： 0:SHUB_GPIO2_7 1:SHUB_UART2_TXD
iocfg_reg187 | AD1 | Pin SHUB_PWM_OUT0 IO Config Register. | 0x0_1805_0060 | 0x00001400 | 31:15 | 保留。
[5 empty] | 14 | 强上拉使能。高有效。
[5 empty] | 13 | 保留。
[5 empty] | 12 | 输入使能，高有效。
[5 empty] | 11 | 施密特输入使能，高有效。
[5 empty] | 10 | 电平转换速率控制，为0时电平转换速率快，为1时电平转换速率慢。
[5 empty] | 9 | 下拉电阻使能，高有效。
[5 empty] | 8 | 上拉电阻使能，高有效。
[5 empty] | 7:4 | 驱动能力，0~15对应1.8V IO档位1~档位16。
[5 empty] | 3:0 | 功能选择： 0:SHUB_GPIO3_0 1:SHUB_PWM_OUT0 2:SHUB_SPI2_SCLK
iocfg_reg188 | AD2 | Pin SHUB_PWM_OUT1 IO Config Register. | 0x0_1805_0064 | 0x00001400 | 31:15 | 保留。
[5 empty] | 14 | 强上拉使能。高有效。
[5 empty] | 13 | 保留。
[5 empty] | 12 | 输入使能，高有效。
[5 empty] | 11 | 施密特输入使能，高有效。
[5 empty] | 10 | 电平转换速率控制，为0时电平转换速率快，为1时电平转换速率慢。
[5 empty] | 9 | 下拉电阻使能，高有效。
[5 empty] | 8 | 上拉电阻使能，高有效。
[5 empty] | 7:4 | 驱动能力，0~15对应1.8V IO档位1~档位16。
[5 empty] | 3:0 | 功能选择： 0:SHUB_GPIO3_1 1:SHUB_PWM_OUT1 2:SHUB_SPI2_SDO
iocfg_reg189 | AE1 | Pin SHUB_PWM_OUT2 IO Config Register. | 0x0_1805_0068 | 0x00001400 | 31:15 | 保留。
[5 empty] | 14 | 强上拉使能。高有效。
[5 empty] | 13 | 保留。
[5 empty] | 12 | 输入使能，高有效。
[5 empty] | 11 | 施密特输入使能，高有效。
[5 empty] | 10 | 电平转换速率控制，为0时电平转换速率快，为1时电平转换速率慢。
[5 empty] | 9 | 下拉电阻使能，高有效。
[5 empty] | 8 | 上拉电阻使能，高有效。
[5 empty] | 7:4 | 驱动能力，0~15对应1.8V IO档位1~档位16。
[5 empty] | 3:0 | 功能选择： 0:SHUB_GPIO3_2 1:SHUB_PWM_OUT2 2:SHUB_SPI2_SDI
iocfg_reg190 | AE5 | Pin SHUB_PWM_OUT3 IO Config Register. | 0x0_1805_006C | 0x00001400 | 31:15 | 保留。
[5 empty] | 14 | 强上拉使能。高有效。
[5 empty] | 13 | 保留。
[5 empty] | 12 | 输入使能，高有效。
[5 empty] | 11 | 施密特输入使能，高有效。
[5 empty] | 10 | 电平转换速率控制，为0时电平转换速率快，为1时电平转换速率慢。
[5 empty] | 9 | 下拉电阻使能，高有效。
[5 empty] | 8 | 上拉电阻使能，高有效。
[5 empty] | 7:4 | 驱动能力，0~15对应1.8V IO档位1~档位16。
[5 empty] | 3:0 | 功能选择： 0:SHUB_GPIO3_3 1:SHUB_PWM_OUT3 2:SHUB_SPI2_CSN
iocfg_reg191 | AE4 | Pin SHUB_PWM_OUT4 IO Config Register. | 0x0_1805_0070 | 0x00001400 | 31:15 | 保留。
[5 empty] | 14 | 强上拉使能。高有效。
[5 empty] | 13 | 保留。
[5 empty] | 12 | 输入使能，高有效。
[5 empty] | 11 | 施密特输入使能，高有效。
[5 empty] | 10 | 电平转换速率控制，为0时电平转换速率快，为1时电平转换速率慢。
[5 empty] | 9 | 下拉电阻使能，高有效。
[5 empty] | 8 | 上拉电阻使能，高有效。
[5 empty] | 7:4 | 驱动能力，0~15对应1.8V IO档位1~档位16。
[5 empty] | 3:0 | 功能选择： 0:SHUB_GPIO3_4 1:SHUB_PWM_OUT4 2:SHUB_SPI0_CSN1 3:SHUB_I2C6_SCL
iocfg_reg192 | AD3 | Pin SHUB_PWM_OUT5 IO Config Register. | 0x0_1805_0074 | 0x00001400 | 31:15 | 保留。
[5 empty] | 14 | 强上拉使能。高有效。
[5 empty] | 13 | 保留。
[5 empty] | 12 | 输入使能，高有效。
[5 empty] | 11 | 施密特输入使能，高有效。
[5 empty] | 10 | 电平转换速率控制，为0时电平转换速率快，为1时电平转换速率慢。
[5 empty] | 9 | 下拉电阻使能，高有效。
[5 empty] | 8 | 上拉电阻使能，高有效。
[5 empty] | 7:4 | 驱动能力，0~15对应1.8V IO档位1~档位16。
[5 empty] | 3:0 | 功能选择： 0:SHUB_GPIO3_5 1:SHUB_PWM_OUT5 2:SHUB_SPI0_CSN2 3:SHUB_I2C6_SDA
iocfg_reg193 | AE3 | Pin SHUB_PWM_OUT6 IO Config Register. | 0x0_1805_0078 | 0x00001400 | 31:15 | 保留。
[5 empty] | 14 | 强上拉使能。高有效。
[5 empty] | 13 | 保留。
[5 empty] | 12 | 输入使能，高有效。
[5 empty] | 11 | 施密特输入使能，高有效。
[5 empty] | 10 | 电平转换速率控制，为0时电平转换速率快，为1时电平转换速率慢。
[5 empty] | 9 | 下拉电阻使能，高有效。
[5 empty] | 8 | 上拉电阻使能，高有效。
[5 empty] | 7:4 | 驱动能力，0~15对应1.8V IO档位1~档位16。
[5 empty] | 3:0 | 功能选择： 0:SHUB_GPIO3_6 1:SHUB_PWM_OUT6 2:SHUB_SPI1_CSN1 3:SHUB_I2C7_SCL
iocfg_reg194 | AF3 | Pin SHUB_PWM_OUT7 IO Config Register. | 0x0_1805_007C | 0x00001400 | 31:15 | 保留。
[5 empty] | 14 | 强上拉使能。高有效。
[5 empty] | 13 | 保留。
[5 empty] | 12 | 输入使能，高有效。
[5 empty] | 11 | 施密特输入使能，高有效。
[5 empty] | 10 | 电平转换速率控制，为0时电平转换速率快，为1时电平转换速率慢。
[5 empty] | 9 | 下拉电阻使能，高有效。
[5 empty] | 8 | 上拉电阻使能，高有效。
[5 empty] | 7:4 | 驱动能力，0~15对应1.8V IO档位1~档位16。
[5 empty] | 3:0 | 功能选择： 0:SHUB_GPIO3_7 1:SHUB_PWM_OUT7 2:SHUB_SPI1_CSN2 3:SHUB_I2C7_SDA
iocfg_reg195 | AP5 | Pin SHUB_LSADC1_CH0 IO Config Register. | 0x0_1805_0080 | 0x00001C00 | 31:13 | 保留。
[5 empty] | 12 | 输入使能，高有效。
[5 empty] | 11 | 保留。
[5 empty] | 10 | 电平转换速率控制，为0时电平转换速率快，为1时电平转换速率慢。
[5 empty] | 9 | 下拉电阻使能，高有效。
[5 empty] | 8 | 保留
[5 empty] | 7:4 | 驱动能力，0~15对应1.8V IO档位1~档位16。
[5 empty] | 3:0 | 功能选择： 0:SHUB_GPIO4_0 1:SHUB_LSADC1_CH0
iocfg_reg196 | AR5 | Pin SHUB_LSADC1_CH1 IO Config Register. | 0x0_1805_0084 | 0x00001C00 | 31:13 | 保留。
[5 empty] | 12 | 输入使能，高有效。
[5 empty] | 11 | 保留。
[5 empty] | 10 | 电平转换速率控制，为0时电平转换速率快，为1时电平转换速率慢。
[5 empty] | 9 | 下拉电阻使能，高有效。
[5 empty] | 8 | 保留
[5 empty] | 7:4 | 驱动能力，0~15对应1.8V IO档位1~档位16。
[5 empty] | 3:0 | 功能选择： 0:SHUB_GPIO4_1 1:SHUB_LSADC1_CH1

## 4.管脚默认状态
Pin Name | Default Function | When the Core Power Is not Powered on and the I/O Power Is Powered on |  | After the Core Power and I/O Power Are Powered on and Before the Reset Is Deasserted |  | Chip Internal Pull-up/Pull-down Resistor
|  | Level State | I/O type | Level State | I/O type
SENSOR_CLK0_A | GPIO1_0 | PD | NA | Z | I | RPU1/RPD1/RSPU | 电平状态说明： L:输出低电平； H:输出高电平； Z:高阻态； PU:输入态带内部上拉； PD:输入态带内部下拉； X:状态不确定。 内部上下拉电阻值： 请参考芯片手册第二章 DC/AC 电气参数部分。
SENSOR_CLK0_B | GPIO1_1 | PD | NA | Z | I | RPU1/RPD1/RSPU
SENSOR_CLK1_A | GPIO1_2 | PD | NA | Z | I | RPU1/RPD1/RSPU
SENSOR_CLK1_B | GPIO1_3 | PD | NA | Z | I | RPU1/RPD1/RSPU
SENSOR_CLK2_A | GPIO1_4 | PD | NA | Z | I | RPU1/RPD1/RSPU
SENSOR_CLK2_B | GPIO1_5 | PD | NA | Z | I | RPU1/RPD1/RSPU
SENSOR_CLK3_A | GPIO1_6 | PD | NA | Z | I | RPU1/RPD1/RSPU
SENSOR_CLK3_B | TEST_CLK | PD | NA | L | O | RPU1/RPD1/RSPU
SENSOR_RSTN0 | GPIO5_0 | PD | NA | Z | I | RPU1/RPD1/RSPU
SENSOR_RSTN1 | GPIO5_1 | PD | NA | Z | I | RPU1/RPD1/RSPU
SENSOR_RSTN2 | GPIO5_2 | PD | NA | Z | I | RPU1/RPD1/RSPU
SENSOR_RSTN3 | GPIO5_3 | PD | NA | Z | I | RPU1/RPD1/RSPU
SENSOR_HS0 | GPIO2_0 | PD | NA | Z | I | RPU1/RPD1/RSPU
SENSOR_VS0 | GPIO2_1 | PD | NA | PD | I | RPU1/RPD1/RSPU
SENSOR_HS1 | GPIO2_2 | PD | NA | PD | I | RPU1/RPD1/RSPU
SENSOR_VS1 | GPIO2_3 | PD | NA | PD | I | RPU1/RPD1/RSPU
SENSOR_HS2 | GPIO2_4 | PD | NA | PD | I | RPU1/RPD1/RSPU
SENSOR_VS2 | GPIO2_5 | PD | NA | PD | I | RPU1/RPD1/RSPU
SENSOR_HS3 | GPIO2_6 | PD | NA | PD | I | RPU1/RPD1/RSPU
SENSOR_VS3 | GPIO2_7 | PD | NA | PD | I | RPU1/RPD1/RSPU
SENSOR_VSOUT0 | GPIO18_0 | PD | NA | PD | I | RPU1/RPD1/RSPU
SENSOR_VSOUT1 | GPIO18_1 | PD | NA | PD | I | RPU1/RPD1/RSPU
SENSOR_VSOUT2 | GPIO18_2 | PD | NA | PD | I | RPU1/RPD1/RSPU
SENSOR_VSOUT3 | GPIO18_3 | PD | NA | PD | I | RPU1/RPD1/RSPU
FLASH_TRIG | GPIO17_5 | PD | NA | PD | I | RPU1/RPD1/RSPU
SHUTTER_TRIG | GPIO17_6 | PD | NA | PD | I | RPU1/RPD1/RSPU
SPI0_SCLK | GPIO3_0 | PD | NA | Z | I | RPU1/RPD1/RSPU
SPI0_SDO | GPIO3_1 | PD | NA | Z | I | RPU1/RPD1/RSPU
SPI0_SDI | GPIO3_2 | PD | NA | Z | I | RPU1/RPD1/RSPU
SPI0_CSN0 | GPIO3_3 | PD | NA | Z | I | RPU1/RPD1/RSPU
SPI0_CSN1 | GPIO5_4 | PD | NA | Z | I | RPU1/RPD1/RSPU
SPI1_SCLK | GPIO3_4 | PD | NA | Z | I | RPU1/RPD1/RSPU
SPI1_SDO | GPIO3_5 | PD | NA | Z | I | RPU1/RPD1/RSPU
SPI1_SDI | GPIO3_6 | PD | NA | Z | I | RPU1/RPD1/RSPU
SPI1_CSN0 | GPIO3_7 | PD | NA | Z | I | RPU1/RPD1/RSPU
SPI1_CSN1 | GPIO5_5 | PD | NA | Z | I | RPU1/RPD1/RSPU
SPI2_SCLK | GPIO4_0 | PD | NA | Z | I | RPU1/RPD1/RSPU
SPI2_SDO | GPIO4_1 | PD | NA | Z | I | RPU1/RPD1/RSPU
SPI2_SDI | GPIO4_2 | PD | NA | Z | I | RPU1/RPD1/RSPU
SPI2_CSN0 | GPIO4_3 | PD | NA | Z | I | RPU1/RPD1/RSPU
SPI2_CSN1 | GPIO5_6 | PD | NA | Z | I | RPU1/RPD1/RSPU
SPI3_SCLK | GPIO4_4 | PD | NA | Z | I | RPU1/RPD1/RSPU
SPI3_SDO | GPIO4_5 | PD | NA | Z | I | RPU1/RPD1/RSPU
SPI3_SDI | GPIO4_6 | PD | NA | Z | I | RPU1/RPD1/RSPU
SPI3_CSN0 | GPIO4_7 | PD | NA | Z | I | RPU1/RPD1/RSPU
SPI3_CSN1 | GPIO5_7 | PD | NA | Z | I | RPU1/RPD1/RSPU
USB3_PWREN0 | GPIO0_6 | PD | NA | PD | I | RPU1/RPD1/RSPU
USB3_PWREN1 | GPIO0_7 | PD | NA | PD | I | RPU1/RPD1/RSPU
GPIO0_0 | GPIO0_0 | PD | NA | PU | I | RPU1/RPD1/RSPU
HDMI_HOTPLUG | HDMI_HOTPLUG | PD | NA | Z | I
HDMI_CEC | HDMI_CEC | PD | NA | Z | I
HDMI_SDA | HDMI_SDA | PD | NA | Z | I
HDMI_SCL | HDMI_SCL | PD | NA | Z | I
UART0_RXD | GPIO13_0 | PU | NA | PU | I | RPU1/RPD1/RSPU
UART0_TXD | GPIO13_1 | PD | NA | Z | I | RPU1/RPD1/RSPU
UART1_RXD | GPIO13_2 | PU | NA | PU | I | RPU1/RPD1/RSPU
UART1_TXD | GPIO13_3 | PD | NA | Z | I | RPU1/RPD1/RSPU
UART2_RXD | GPIO13_4 | PU | NA | PU | I | RPU1/RPD1/RSPU
UART2_TXD | GPIO13_5 | PD | NA | Z | I | RPU1/RPD1/RSPU
UART3_RXD | GPIO13_6 | PU | NA | PU | I | RPU1/RPD1/RSPU
UART3_TXD | GPIO13_7 | PD | NA | Z | I | RPU1/RPD1/RSPU
UART4_RXD | GPIO0_4 | PU | NA | PU | I | RPU1/RPD1/RSPU
UART4_TXD | GPIO0_5 | PD | NA | Z | I | RPU1/RPD1/RSPU
JTAG_TRSTN | GPIO17_0 | PD | NA | PD | I | RPU1/RPD1/RSPU
JTAG_TCK | GPIO17_1 | PD | NA | PD | I | RPU1/RPD1/RSPU
JTAG_TMS | GPIO17_2 | PD | NA | PU | I | RPU1/RPD1/RSPU
JTAG_TDO | GPIO17_3 | PD | NA | Z | I | RPU1/RPD1/RSPU
JTAG_TDI | GPIO17_4 | PD | NA | PU | I | RPU1/RPD1/RSPU
JTAG_EN | JTAG_EN | PD | NA | PD | I | RPU1/RPD1/RSPU
SVB_PWM0 | GPIO14_2 | PD | NA | PD | I | RPU1/RPD1/RSPU
SVB_PWM1 | GPIO14_3 | PD | NA | PD | I | RPU1/RPD1/RSPU
SVB_PWM2 | GPIO14_4 | PD | NA | PD | I | RPU1/RPD1/RSPU
SVB_PWM3 | GPIO14_5 | PD | NA | PD | I | RPU1/RPD1/RSPU
PWM_OUT0 | GPIO14_0 | PD | NA | PD | I | RPU1/RPD1/RSPU
PWM_OUT1 | GPIO14_1 | PD | NA | PD | I | RPU1/RPD1/RSPU
PCIE_CLK_REQ_N | PCIE_CLK_REQ_N | PD | NA | Z | I
RGMII0_RXDV | GPIO8_0 | PD | NA | Z | I | RPU1/RPD1/RSPU
RGMII0_RXD3 | GPIO8_1 | PD | NA | Z | I | RPU1/RPD1/RSPU
RGMII0_RXD2 | GPIO8_2 | PD | NA | Z | I | RPU1/RPD1/RSPU
RGMII0_RXD1 | GPIO8_3 | PD | NA | Z | I | RPU1/RPD1/RSPU
RGMII0_RXD0 | GPIO8_4 | PD | NA | Z | I | RPU1/RPD1/RSPU
RGMII0_RXCK | GPIO8_5 | PD | NA | Z | I | RPU1/RPD1/RSPU
RGMII0_TXEN | GPIO8_6 | PD | NA | Z | I | RPU1/RPD1/RSPU
RGMII0_TXD3 | GPIO8_7 | PD | NA | Z | I | RPU1/RPD1/RSPU
RGMII0_TXD2 | GPIO9_0 | PD | NA | Z | I | RPU1/RPD1/RSPU
RGMII0_TXD1 | GPIO9_1 | PD | NA | Z | I | RPU1/RPD1/RSPU
RGMII0_TXD0 | GPIO9_2 | PD | NA | Z | I | RPU1/RPD1/RSPU
RGMII0_TXCKOUT | GPIO9_3 | PD | NA | Z | I | RPU1/RPD1/RSPU
EPHY0_CLK | GPIO9_4 | PD | NA | Z | I | RPU1/RPD1/RSPU
EPHY0_RSTN | GPIO9_5 | PD | NA | Z | I | RPU1/RPD1/RSPU
MDCK0 | GPIO9_6 | PD | NA | Z | I | RPU1/RPD1/RSPU
MDIO0 | GPIO9_7 | PD | NA | Z | I | RPU1/RPD1/RSPU
GPIO16_7 | GPIO16_7 | PD | NA | Z | I | RPU1/RPD1/RSPU
SDIO0_CARD_POWER_EN | GPIO11_0 | PD | NA | PD | I | RPU/RPD
SDIO0_CARD_DETECT | GPIO11_1 | PD | NA | PU | I | RPU/RPD
SDIO0_CCLK_OUT | GPIO11_2 | PD | NA | Z | I | RPU/RPD/RPU2/RPD2
SDIO0_CCMD | GPIO11_3 | PD | NA | PU | I | RPU/RPD/RPU2/RPD2
SDIO0_CDATA0 | GPIO11_4 | PD | NA | PU | I | RPU/RPD/RPU2/RPD2
SDIO0_CDATA1 | GPIO11_5 | PD | NA | PU | I | RPU/RPD/RPU2/RPD2
SDIO0_CDATA2 | GPIO11_6 | PD | NA | PU | I | RPU/RPD/RPU2/RPD2
SDIO0_CDATA3 | GPIO11_7 | PD | NA | PU | I | RPU/RPD/RPU2/RPD2
SDIO1_CARD_POWER_EN | GPIO12_0 | PD | NA | PD | I | RPU/RPD
SDIO1_CARD_DETECT | GPIO12_1 | PD | NA | PU | I | RPU/RPD
SDIO1_CCLK_OUT | GPIO12_2 | PD | NA | Z | I | RPU/RPD
SDIO1_CCMD | GPIO12_3 | PD | NA | PU | I | RPU/RPD
SDIO1_CDATA0 | GPIO12_4 | PD | NA | PU | I | RPU/RPD
SDIO1_CDATA1 | GPIO12_5 | PD | NA | PU | I | RPU/RPD
SDIO1_CDATA2 | GPIO12_6 | PD | NA | PU | I | RPU/RPD
SDIO1_CDATA3 | GPIO12_7 | PD | NA | PU | I | RPU/RPD
VOU1120_CLK | GPIO15_7 | PD | NA | Z | I | RPU1/RPD1/RSPU
VOU1120_DATA0 | GPIO6_0 | PD | NA | Z | I | RPU1/RPD1/RSPU
VOU1120_DATA1 | GPIO6_1 | PD | NA | Z | I | RPU1/RPD1/RSPU
VOU1120_DATA2 | GPIO6_2 | PD | NA | Z | I | RPU1/RPD1/RSPU
VOU1120_DATA3 | GPIO6_3 | PD | NA | Z | I | RPU1/RPD1/RSPU
VOU1120_DATA4 | GPIO6_4 | PD | NA | Z | I | RPU1/RPD1/RSPU
VOU1120_DATA5 | GPIO6_5 | PD | NA | Z | I | RPU1/RPD1/RSPU
VOU1120_DATA6 | GPIO6_6 | PD | NA | Z | I | RPU1/RPD1/RSPU
VOU1120_DATA7 | GPIO6_7 | PD | NA | Z | I | RPU1/RPD1/RSPU
VOU1120_DATA8 | GPIO7_0 | PD | NA | Z | I | RPU1/RPD1/RSPU
VOU1120_DATA9 | GPIO7_1 | PD | NA | Z | I | RPU1/RPD1/RSPU
VOU1120_DATA10 | GPIO7_2 | PD | NA | Z | I | RPU1/RPD1/RSPU
VOU1120_DATA11 | GPIO7_3 | PD | NA | Z | I | RPU1/RPD1/RSPU
VOU1120_DATA12 | GPIO7_4 | PD | NA | Z | I | RPU1/RPD1/RSPU
VOU1120_DATA13 | GPIO7_5 | PD | NA | Z | I | RPU1/RPD1/RSPU
VOU1120_DATA14 | GPIO7_6 | PD | NA | Z | I | RPU1/RPD1/RSPU
VOU1120_DATA15 | GPIO7_7 | PD | NA | Z | I | RPU1/RPD1/RSPU
SPI4_SCLK | GPIO16_0 | PD | NA | Z | I | RPU1/RPD1/RSPU
SPI4_SDO | GPIO16_1 | PD | NA | Z | I | RPU1/RPD1/RSPU
SPI4_SDI | GPIO16_2 | PD | NA | Z | I | RPU1/RPD1/RSPU
SPI4_CSN0 | GPIO16_3 | PD | NA | Z | I | RPU1/RPD1/RSPU
SPI4_CSN1 | GPIO16_4 | PD | NA | Z | I | RPU1/RPD1/RSPU
SPI4_CSN2 | GPIO16_5 | PD | NA | Z | I | RPU1/RPD1/RSPU
SPI4_CSN3 | GPIO16_6 | PD | NA | Z | I | RPU1/RPD1/RSPU
GPIO0_1 | GPIO0_1 | PD | NA | Z | I | RPU1/RPD1/RSPU
GPIO0_2 | GPIO0_2 | PD | NA | Z | I | RPU1/RPD1/RSPU
GPIO0_3 | GPIO0_3 | PD | NA | Z | I | RPU1/RPD1/RSPU
I2C11_SDA | I2C11_SDA | PD | NA | Z | I
I2C11_SCL | I2C11_SCL | PD | NA | Z | I
EMMC_DATA0 | GPIO10_0 | X | NA | X | NA
EMMC_DATA1 | GPIO10_1 | X | NA | X | NA
EMMC_DATA2 | GPIO10_2 | X | NA | X | NA
EMMC_DATA3 | GPIO10_3 | X | NA | X | NA
EMMC_DATA4 | GPIO10_4 | X | NA | X | NA
EMMC_DATA5 | GPIO10_5 | X | NA | X | NA
EMMC_DATA6 | GPIO10_6 | X | NA | X | NA
EMMC_DATA7 | GPIO10_7 | X | NA | X | NA
EMMC_CLK | EMMC_CLK | PD | NA | L | O
EMMC_CMD | EMMC_CMD | X | NA | X | NA
EMMC_DS | EMMC_DS | X | NA | X | NA
EMMC_RST_N | GPIO17_7 | PD | NA | PD | I | RPU1/RPD1/RSPU
SFC_CS1N | GPIO15_0 | PU | NA | PU | I | RPU1/RPD1/RSPU
SFC_CLK | GPIO15_1 | PD | NA | Z | I | RPU1/RPD1/RSPU
SFC_MOSI_IO0 | GPIO15_2 | PU | NA | Z | I | RPU1/RPD1/RSPU
SFC_MISO_IO1 | GPIO15_3 | PD | NA | Z | I | RPU1/RPD1/RSPU
SFC_WP_IO2 | GPIO15_4 | PD | NA | Z | I | RPU1/RPD1/RSPU
SFC_HOLD_IO3 | GPIO15_5 | PD | NA | Z | I | RPU1/RPD1/RSPU
SFC_CS0N | GPIO15_6 | PU | NA | PU | I | RPU1/RPD1/RSPU
LSADC_CH0 | GPIO14_6 | PD | NA | Z | I | RPD3
LSADC_CH1 | GPIO14_7 | PD | NA | Z | I | RPD3
SYS_RSTN_OUT | SYS_RSTN_OUT | PD | NA | L | O | RPU1/RPD1/RSPU
TEST_MODE | TEST_MODE | PD | NA | PD | I | RPU1/RPD1/RSPU
RST_N | RST_N | PD | NA | PU | I | RPU1/RPD1/RSPU
POR_SEL | POR_SEL | PD | NA | PD | I | RPU1/RPD1/RSPU
SHUB_SPI0_SCLK | SHUB_GPIO0_0 | PD | NA | Z | I | RPU1/RPD1/RSPU
SHUB_SPI0_SDO | SHUB_GPIO0_1 | PD | NA | Z | I | RPU1/RPD1/RSPU
SHUB_SPI0_SDI | SHUB_GPIO0_2 | PD | NA | Z | I | RPU1/RPD1/RSPU
SHUB_SPI0_CSN | SHUB_GPIO0_3 | PD | NA | PU | I | RPU1/RPD1/RSPU
SHUB_SPI1_SCLK | SHUB_GPIO0_4 | PD | NA | Z | I | RPU1/RPD1/RSPU
SHUB_SPI1_SDO | SHUB_GPIO0_5 | PD | NA | Z | I | RPU1/RPD1/RSPU
SHUB_SPI1_SDI | SHUB_GPIO0_6 | PD | NA | Z | I | RPU1/RPD1/RSPU
SHUB_SPI1_CSN | SHUB_GPIO0_7 | PD | NA | PU | I | RPU1/RPD1/RSPU
SHUB_I2C0_SDA | SHUB_GPIO1_0 | PD | NA | Z | I | RPU1/RPD1/RSPU
SHUB_I2C0_SCL | SHUB_GPIO1_1 | PD | NA | Z | I | RPU1/RPD1/RSPU
SHUB_I2C1_SDA | SHUB_GPIO1_2 | PD | NA | Z | I | RPU1/RPD1/RSPU
SHUB_I2C1_SCL | SHUB_GPIO1_3 | PD | NA | Z | I | RPU1/RPD1/RSPU
SHUB_UART0_RTSN | SHUB_GPIO1_4 | PD | NA | PU | I | RPU1/RPD1/RSPU
SHUB_UART0_RXD | SHUB_GPIO1_5 | PU | NA | PU | I | RPU1/RPD1/RSPU
SHUB_UART0_CTSN | SHUB_GPIO1_6 | PD | NA | Z | I | RPU1/RPD1/RSPU
SHUB_UART0_TXD | SHUB_GPIO1_7 | PD | NA | Z | I | RPU1/RPD1/RSPU
SHUB_UART1_RTSN | SHUB_GPIO2_0 | PD | NA | PU | I | RPU1/RPD1/RSPU
SHUB_UART1_RXD | SHUB_GPIO2_1 | PU | NA | PU | I | RPU1/RPD1/RSPU
SHUB_UART1_CTSN | SHUB_GPIO2_2 | PD | NA | Z | I | RPU1/RPD1/RSPU
SHUB_UART1_TXD | SHUB_GPIO2_3 | PD | NA | Z | I | RPU1/RPD1/RSPU
SHUB_UART2_RTSN | SHUB_GPIO2_4 | PD | NA | PU | I | RPU1/RPD1/RSPU
SHUB_UART2_RXD | SHUB_GPIO2_5 | PU | NA | PU | I | RPU1/RPD1/RSPU
SHUB_UART2_CTSN | SHUB_GPIO2_6 | PD | NA | Z | I | RPU1/RPD1/RSPU
SHUB_UART2_TXD | SHUB_GPIO2_7 | PD | NA | Z | I | RPU1/RPD1/RSPU
SHUB_PWM_OUT0 | SHUB_GPIO3_0 | PD | NA | Z | I | RPU1/RPD1/RSPU
SHUB_PWM_OUT1 | SHUB_GPIO3_1 | PD | NA | Z | I | RPU1/RPD1/RSPU
SHUB_PWM_OUT2 | SHUB_GPIO3_2 | PD | NA | Z | I | RPU1/RPD1/RSPU
SHUB_PWM_OUT3 | SHUB_GPIO3_3 | PD | NA | Z | I | RPU1/RPD1/RSPU
SHUB_PWM_OUT4 | SHUB_GPIO3_4 | PD | NA | Z | I | RPU1/RPD1/RSPU
SHUB_PWM_OUT5 | SHUB_GPIO3_5 | PD | NA | Z | I | RPU1/RPD1/RSPU
SHUB_PWM_OUT6 | SHUB_GPIO3_6 | PD | NA | Z | I | RPU1/RPD1/RSPU
SHUB_PWM_OUT7 | SHUB_GPIO3_7 | PD | NA | Z | I | RPU1/RPD1/RSPU
SHUB_LSADC1_CH0 | SHUB_GPIO4_0 | PD | NA | Z | I | RPD3
SHUB_LSADC1_CH1 | SHUB_GPIO4_1 | PD | NA | Z | I | RPD3
PWR_RSTN | PWR_RSTN | PU | NA | PU | I | RPU1/RPD1/RSPU
PWR_WAKEUP0 | PWR_WAKEUP0 | PD | NA | PD | I | RPU1/RPD1/RSPU
PWR_WAKEUP1 | PWR_WAKEUP1 | PD | NA | PD | I | RPU1/RPD1/RSPU
PWR_WAKEUP2 | PWR_WAKEUP2 | PD | NA | PD | I | RPU1/RPD1/RSPU
PWR_SEQ0 | PWR_SEQ0 | PD | NA | L | O | RPU1/RPD1/RSPU
PWR_SEQ1 | PWR_SEQ1 | PD | NA | L | O | RPU1/RPD1/RSPU
PWR_SEQ2 | PWR_SEQ2 | PD | NA | L | O | RPU1/RPD1/RSPU
PWR_EN0 | PWR_EN0 | PD | NA | L | O | RPU1/RPD1/RSPU
PWR_EN1 | PWR_EN1 | PD | NA | L | O | RPU1/RPD1/RSPU
PWR_EN2 | PWR_EN2 | PD | NA | L | O | RPU1/RPD1/RSPU
PWR_BUTTON0 | PWR_BUTTON0 | PU | NA | PU | I | RPU1/RPD1/RSPU
PWR_STARTUP | PWR_STARTUP | PD | NA | PD | I | RPU1/RPD1/RSPU

## 5.管脚分布图
| 1 | 2 | 3 | 4 | 5 | 6 | 7 | 8 | 9 | 10 | 11 | 12 | 13 | 14 | 15 | 16 | 17 | 18 | 19 | 20 | 21 | 22 | 23 | 24 | 25 | 26 | 27 | 28 | 29 | 30 | 31 | 32 | 33 | 34 | 35 | 36 | 37
A | VSS | VSS | DDR0_ODT1 | DDR0_BG1 | DDR0_A13 | DDR0_A1 | DDR0_A2 | DDR0_A4 | DDR0_ACT | DDR0_A16 | DDR0_CKE0 | DDR0_DQ21 | DDR0_DM2 | DDR0_DQ25 | DDR0_DQ31 | DDR0_DQ30 | DDR0_DQ26 | DDR0_DQ1 | DDR0_DQ7 | DDR0_DM1 | DDR0_DQ8 | DDR0_DQ2 | DDR0_DQ11 | VSS | RGMII0_RXCK | RGMII0_TXD3 | RGMII0_TXD2 | RGMII0_TXD0 | SDIO0_CDATA2 | SDIO0_CCMD | SDIO0_CCLK_OUT | SDIO0_CDATA1 | GPIO0_1 | VOU1120_DATA1 | VOU1120_DATA15 | VSS | VSS | A
B | VSS | DDR1_ZQ | DDR0_ZQ | DDR0_CS1_N | DDR0_CKE1 | DDR0_A0 | DDR0_A5 | DDR0_A10 | DDR0_A14 | DDR0_A3 | DDR0_CS0_N | DDR0_DQ23 | VSS | DDR0_DQ27 | DDR0_DQ29 | VSS | DDR0_DQ24 | DDR0_DQ4 | VSS | DDR0_DQ14 | DDR0_DQ10 | VSS | DDR0_DQ9 | RGMII0_RXDV | MDCK0 | EPHY0_CLK | RGMII0_TXD1 | RGMII0_TXCKOUT | SDIO0_CDATA3 | SDIO0_CARD_POWER_EN | SDIO0_CDATA0 | SDIO0_CARD_DETECT | VOU1120_DATA2 | VOU1120_DATA0 | VOU1120_DATA14 | VOU1120_DATA12 | VSS | B
C | DDR1_ODT1 | DDR1_A8 | DDR1_RESET_N | DDR0_A8 | DDR0_A7 | VSS | DDR0_BA0 | DDR0_A15 | VSS | VSS | DDR0_ODT0 | DDR0_DQ17 | DDR0_DQ18 | VSS | DDR0_DQ28 | DDR0_DM3 | VSS | DDR0_DQ6 | DDR0_DQ12 | VSS | DDR0_DQ5 | DDR0_DQ13 | VSS | RGMII0_TXEN | VSS | MDIO0 | RGMII0_RXD0 | VSS | GPIO16_7 | SDIO1_CARD_POWER_EN | VSS | SDIO1_CCLK_OUT | DVDD3318_SDIO_VOUT | VOU1120_DATA7 | VOU1120_DATA13 | VOU1120_DATA11 | VOU1120_DATA10 | C
D | DDR1_BG1 | DDR1_CS1_N | DDR1_A7 | DDR0_RESET_N | DDR0_A6 | VSS | DDR0_A9 | DDR0_A12 | DDR0_CLK1_N | DDR0_BA1 | DDR0_CLK0_P | DDR0_DQ22 | DDR0_DQ19 | DDR0_DQS2_P | DDR0_DQ20 | DDR0_DQ16 | DDR0_DQS3_P | DDR0_DM0 | DDR0_DQ15 | DDR0_DQS0_N | DDR0_DQ3 | DDR0_DQ0 | DDR0_DQS1_P | VSS | VSS | RGMII0_RXD3 | VSS | VSS | SDIO1_CDATA2 | VSS | VSS | SDIO1_CDATA0 | VSS | VOU1120_DATA6 | VOU1120_DATA5 | VOU1120_DATA9 | VOU1120_CLK | D
E | DDR1_A13 | DDR1_CKE1 | DDR1_A11 | DDR1_A6 | DDR0_A11 | VSS | VSS | DDR0_BG0 | DDR0_CLK1_P | VSS | DDR0_CLK0_N | VSS | VSS | DDR0_DQS2_N | VSS | VSS | DDR0_DQS3_N | VSS | VSS | DDR0_DQS0_P | VSS | VSS | DDR0_DQS1_N | VSS | EPHY0_RSTN | RGMII0_RXD2 | RGMII0_RXD1 | SDIO1_CDATA3 |  | SDIO1_CCMD | SDIO1_CDATA1 |  | SDIO1_CARD_DETECT | VOU1120_DATA3 | VOU1120_DATA4 | VOU1120_DATA8 | GPIO0_2 | E
F | DDR1_A1 | DDR1_A0 | VSS | VSS | VSS | VSS | VSS | VSS | VDDIO_DDR | VSS | VSS | VDDIO_DDR | VSS | VSS | VDDIO_DDR | VSS | VSS | VDDIO_DDR | VSS | VSS | VSS | VSS |  | VSS | VSS |  |  | DVDD33 | DVDD18_LDO_DECAP_3 |  | DVDD18_LDO_DECAP_2 |  |  | GPIO0_3 | SPI4_CSN1 | I2C11_SDA | I2C11_SCL | F
G | DDR1_A2 | DDR1_A5 | DDR1_BA0 | DDR1_A9 | VSS | VSS | VSS | VSS | VDDIO_DDR | VDDIO_DDR | VSS | VDDIO_DDR | VDDIO_DDR | VSS | VDDIO_DDR | VDDIO_DDR | VSS | VDDIO_DDR | VDDIO_DDR | VSS |  |  |  | DVDD18 | DVDD18 |  |  | VSS | DVDD18_LDO_DECAP_1 |  | VSS |  |  | SPI4_SDO | SPI4_SCLK | AVSS_MIPITX | AVSS_MIPITX | G
H | DDR1_A4 | DDR1_A10 | DDR1_A15 | DDR1_A12 | DDR1_BA1 | VSS | VSS | [26 empty] | SPI4_SDI | AVSS_MIPITX | DSI_D3N | DSI_D3P | H
J | DDR1_ACT | DDR1_A14 | VSS | DDR1_CLK1_N | DDR1_CLK1_P | VDDIO_DDR | VDDIO_DDR | [23 empty] | DVDD18 | DVDD18 |  | SPI4_CSN0 | AVSS_MIPITX | DSI_D2N | DSI_D2P | J
K | DDR1_A16 | DDR1_A3 | VSS | DDR1_BG0 | VSS | VSS | VDDIO_DDR |  |  | VSS | VDDIO_DDR0_CK | VSS | AVDD18_DDR0_PLL_AC | AVDD18_DDR0_PLL_DQ | VSS | VSS | VSS | [13 empty] | VSS | VSS |  | SPI4_CSN2 | AVSS_MIPITX | DSI_CKN | DSI_CKP | K
L | DDR1_CKE0 | DDR1_ODT0 | DDR1_CS0_N | DDR1_CLK0_P | DDR1_CLK0_N | VSS | VSS |  |  | VDDIO_DDR1_CK | VSS | VSS | AVSS_DDR0_PLL_AC | AVSS_DDR0_PLL_DQ | VSS | VSS | VSS | VSS | DVDD_CPU | VSS_CPU | DVDD_CPU | VSS | DVDD_CPU | VSS | DVDD_CPU | VSS | DVDD_CPU | [6 empty] | HDMI_CEC | SPI4_CSN3 | DSI_D1N | DSI_D1P | L
M | DDR1_DQ4 | DDR1_DQ6 | DDR1_DQ0 | DDR1_DQ7 | VSS | VDDIO_DDR | VDDIO_DDR |  |  | VSS | VSS | VSS | VSS | VSS | VSS | DVDD | DVDD | VSS | DVDD_CPU | VSS | DVDD_CPU | VSS | DVDD_CPU | VSS | DVDD_CPU | VSS | DVDD_CPU |  |  |  | AVSS_MIPITX | AVDD18_MIPITX |  | HDMI_SCL | HDMI_SDA | DSI_D0N | DSI_D0P | M
N | DDR1_DM1 | VSS | DDR1_DQ3 | DDR1_DQ2 | VSS | VSS | VDDIO_DDR |  |  | AVDD18_DDR1_PLL_AC | AVSS_DDR1_PLL_AC | VSS | DVDD | VSS | DVDD | VSS | DVDD | VSS | DVDD_CPU | VSS | DVDD_CPU | VSS | DVDD_CPU | VSS | DVDD_CPU | VSS | DVDD_CPU | [5 empty] | AVSS_AC | AVSS_AC | HDMI_HOTPLUG | AVSS_HDMITX | AVSS_HDMITX | N
P | DDR1_DQ12 | DDR1_DQ14 | VSS | DDR1_DQS1_P | DDR1_DQS1_N | VSS | VSS |  |  | AVDD18_DDR1_PLL_DQ | AVSS_DDR1_PLL_DQ | VSS | DVDD | VSS | DVDD | VSS | VSS | VSS | VSS | VSS | VSS | VSS | VSS | VSS | VSS | VSS | VSS |  |  | AVDD08_HDMITX | AVDDPLL_HDMITX |  | AC_MICBIAS0 | AC_MICBIAS1 | AVSS_HDMITX | HDMI_TX2P | HDMI_TX2N | P
R | DDR1_DQ8 | DDR1_DQ10 | DDR1_DQ15 | DDR1_DQ5 | VSS | VDDIO_DDR | VDDIO_DDR |  |  | VSS | VSS | VSS | DVDD | VSS | DVDD | VSS | VSS | VSS | VSS | DVDD_GPU | VSS | DVDD_GPU | VSS | DVDD_GPU | VSS | DVDD_GPU | VSS |  |  | AVSS_HDMITX | AVSS_HDMITX |  | AVSS_AC | AC_IN1R | AVSS_HDMITX | HDMI_TX1P | HDMI_TX1N | R
T | DDR1_DQ11 | VSS | DDR1_DQ1 | DDR1_DM0 | VSS | VSS | VDDIO_DDR |  |  | VSS | VSS | VSS | DVDD | VSS | DVDD | VSS | VSS | AVDD08_PLL | VSS | DVDD_GPU | VSS | DVDD_GPU | VSS | DVDD_GPU | VSS | DVDD_GPU | VSS |  |  |  |  | HDMI_REXT | AVSS_AC | AVSS_AC | AVSS_HDMITX | HDMI_TX0P | HDMI_TX0N | T
U | DDR1_DQ13 | DDR1_DQ9 | VSS | DDR1_DQS0_P | DDR1_DQS0_N | VSS | VSS |  |  | VSS | VSS | VSS | DVDD | VSS | DVDD | VSS_DVDD | VSS | AVSS_PLL | VSS | DVDD_GPU | VSS | DVDD_GPU | VSS | DVDD_GPU | VSS | DVDD_GPU | VSS |  |  | AVSS_HDMITX |  |  | AVSS_AC | AC_IN1L | AVSS_HDMITX | HDMI_TXCP | HDMI_TXCN | U
V | DDR1_DM3 | DDR1_DQ21 | DDR1_DQ23 | DDR1_DQ18 | VSS | VDDIO_DDR | VDDIO_DDR |  |  |  | VSS | VSS | DVDD | VSS | DVDD | VSS | VSS | AVDD18_PLL | VSS | DVDD_GPU | VSS | DVDD_GPU | VSS | DVDD_GPU | VSS | DVDD_GPU | VSS |  |  | AVDDDRV_HDMITX |  |  | AC_IN0R | AVSS_AC | AVSS_HDMITX | HDMI_EARCP | HDMI_EARCN | V
W | DDR1_DQ17 | VSS | DDR1_DQ27 | DDR1_DQ30 | VSS | VSS | VDDIO_DDR |  |  |  | VSS | VSS | VSS | VSS | VSS | VSS | VSS | VSS | VSS | DVDD_GPU | VSS_GPU | DVDD_GPU | VSS | DVDD_GPU | VSS | DVDD_GPU | VSS |  |  |  | AVSS_HDMITX | AVDD18_HDMITX | AVSS_AC | AC_IN0L | AVSS_HDMITX | AVSS_HDMITX | AVSS_HDMITX | W
Y | DDR1_DM2 | DDR1_DQ29 | VSS | DDR1_DQS3_P | DDR1_DQS3_N | VSS |  |  |  |  | VSS | DVDD_MEDIA | VSS | VSS | VSS | VSS | VSS | VSS | VSS | VSS | VSS | VSS | VSS | VSS | VSS | VSS | VSS | [5 empty] | AVSS_AC | AC_OUTR | AVSS_AC | SVB_PWM0 | SVB_PWM1 | Y
AA | DDR1_DQ25 | DDR1_DQ31 | DDR1_DQ20 | DDR1_DQ16 | VSS | VSS |  |  |  |  | VSS | DVDD_MEDIA | VSS | DVDD_MEDIA | VSS | DVDD_MEDIA | VSS | DVDD_MEDIA | VSS | DVDD_MEDIA | VSS | DVDD_MEDIA | VSS | DVDD_MEDIA | VSS | DVDD_MEDIA | VSS |  |  |  |  | AVDD18_AC | AVSS_AC | AC_OUTL | UART0_RXD | SVB_PWM2 | SVB_PWM3 | AA
AB | DDR1_DQ19 | VSS | DDR1_DQ28 | DDR1_DQ22 | VSS | VSS | DVDD18_OSC |  |  |  | VSS | DVDD_MEDIA | VSS | DVDD_MEDIA | VSS | DVDD_MEDIA | VSS | DVDD_MEDIA | VSS | DVDD_MEDIA | VSS | DVDD_MEDIA | VSS | DVDD_MEDIA | VSS | DVDD_MEDIA | VSS | [5 empty] | AC_VREF | AVSS_AC | UART0_TXD | JTAG_TRSTN | JTAG_TDI | AB
AC | DDR1_DQ26 | DDR1_DQ24 | VSS | DDR1_DQS2_P | DDR1_DQS2_N | VSS | VSS |  |  |  | VSS | DVDD_MEDIA | VSS | DVDD_MEDIA | VSS | DVDD_MEDIA | VSS | DVDD_MEDIA | VSS | DVDD_MEDIA | VSS | DVDD_MEDIA | VSS | DVDD_MEDIA | VSS | DVDD_MEDIA | VSS |  |  |  | DVDD18 | VSS |  |  | GPIO0_0 | JTAG_TMS | JTAG_TCK | AC
AD | SHUB_PWM_OUT0 | SHUB_PWM_OUT1 | SHUB_PWM_OUT5 | VSS | VSS | VSS |  |  |  |  | VSS | DVDD_MEDIA | VSS | DVDD_MEDIA | VSS | DVDD_MEDIA | VSS | DVDD_MEDIA | VSS | DVDD_MEDIA | VSS_MEDIA | DVDD_MEDIA | VSS | DVDD_MEDIA | VSS | DVDD_MEDIA | VSS | [5 empty] | UART1_RXD | UART1_TXD | JTAG_TDO | VSS | JTAG_EN | AD
AE | SHUB_PWM_OUT2 | VSS | SHUB_PWM_OUT6 | SHUB_PWM_OUT4 | SHUB_PWM_OUT3 | VSS | DVDD_SENHUB_LDO_DECAP |  |  |  | VSS | DVDD_MEDIA | VSS | DVDD_MEDIA | VSS | DVDD_MEDIA | VSS | DVDD_MEDIA | VSS | DVDD_MEDIA | VSS | DVDD_MEDIA | VSS | DVDD_MEDIA | VSS | VSS | VSS |  |  |  | AVDDH33_USB0 | AVDD33_USB0 | UART3_TXD | UART3_RXD | VSS | USB_DM0 | USB_DP0 | AE
AF | XIN | XOUT | SHUB_PWM_OUT7 | SHUB_UART2_RXD | VDD_TEST_RTC | DVDD18_SENHUB |  |  |  |  | VSS | DVDD_MEDIA | VSS | DVDD_MEDIA | VSS | DVDD_MEDIA | VSS | DVDD_MEDIA | VSS | DVDD_MEDIA | VSS | DVDD_MEDIA | VSS | DVDD_MEDIA | VSS | VSS | DVDD_USB0 |  |  |  | VSS | VSS |  | UART2_RXD | UART2_TXD | USB3_PWREN0 | USB_VBUS0 | AF
AG | VSS | VSS | SHUB_UART2_TXD | VSS | SHUB_UART2_CTSN | AVDD18_RTC_PMC |  |  |  |  | VSS | DVDD_MEDIA | VSS | DVDD_MEDIA | VSS | DVDD_MEDIA | VSS | DVDD_MEDIA | VSS | DVDD_MEDIA | VSS | DVDD_MEDIA | VSS | DVDD_MEDIA | VSS | VSS | DVDD_USB1 |  |  |  | AVDD18_USB_PCIE_0 | AVSS_USB_PCIE_0 | UART4_RXD | UART4_TXD | USB_REXT0 | AVSS_USB_PCIE_0 | AVSS_USB_PCIE_0 | AG
AH | RTC_XOUT | RTC_XIN | SHUB_UART2_RTSN | SHUB_SPI0_SDO | SHUB_SPI0_SDI | AVSS_RTC | AVSS_SHUB_LSADC1 | [23 empty] | AVDD18_USB_PCIE_1 | AVSS_USB_PCIE_0 | PWM_OUT0 | USB_ID0 | PCIE_CLK_REQ_N | PCIE_REFCLKM | PCIE_REFCLKP | AH
AJ | SHUB_I2C0_SDA | AVSS_RTC | SHUB_I2C0_SCL | VSS | AVDD_BAT_RTC | AVDD18_ULPFLL | AVDD18_SHUB_LSADC1 | [23 empty] | AVDD08_USB_PCIE_1 | AVDD08_USB_PCIE_0 |  |  |  | USB3_PCIE_TXM0 | USB3_PCIE_TXP0 | AJ
AK | SHUB_SPI1_SCLK | SHUB_SPI1_SDO | SHUB_SPI0_CSN | VSS | VSS | AVSS_LSADC0 | AVDD18_LSADC0 | [23 empty] | AVSS_USB_PCIE_1 | AVSS_USB_PCIE_1 | PWM_OUT1 | SHUTTER_TRIG | FLASH_TRIG | USB3_PCIE_RXM0 | USB3_PCIE_RXP0 | AK
AL | SHUB_SPI1_SDI | SHUB_SPI1_CSN | SHUB_I2C1_SCL | SHUB_SPI0_SCLK | VSS |  |  |  |  | AVDD18_UFSCOMB | AVDD1218_UFSCOMB | [5 empty] | AVDD08_MIPIRX | AVDD08_MIPIRX |  |  |  |  | AVDD18_MIPIRX | AVDD18_MIPIRX |  |  | DVDD18 | VSS |  |  | AVDDH33_USB1 | VSS | SPI3_SDI | SPI3_CSN1 | SPI3_CSN0 | USB3_PCIE_RXP1 | USB3_PCIE_RXM1 | AL
AM | SHUB_UART0_CTSN | SHUB_UART0_RXD | SHUB_I2C1_SDA | SHUB_UART1_RTSN | SHUB_UART1_CTSN |  |  |  | AVDD18_UFSCOMB | AVSS_UFSCOMB | AVDD08_UFSCOMB |  | MIPI_RX3_D1N | AVSS_MIPIRX | AVSS_MIPIRX | MIPI_RX2_CK1N | AVSS_MIPIRX | AVSS_MIPIRX | MIPI_RX1_CK1N | AVSS_MIPIRX | AVSS_MIPIRX | MIPI_RX0_CK1N | AVSS_MIPIRX | AVSS_MIPIRX |  |  | DVDD18 | VSS |  |  | AVDD33_USB1 | VSS |  |  | AVSS_USB_PCIE_1 | USB3_PCIE_TXP1 | USB3_PCIE_TXM1 | AM
AN | SHUB_UART0_TXD | SHUB_UART0_RTSN | SHUB_UART1_TXD | SHUB_UART1_RXD | LSADC_CH0 | LSADC_CH1 | VSS | DVDD18 | AVSS_UFSCOMB | AVSS_UFSCOMB | RST_N | VSS | MIPI_RX3_D1P | AVSS_MIPIRX | MIPI_RX3_D3P | MIPI_RX2_CK1P | AVSS_MIPIRX | MIPI_RX2_D0P | MIPI_RX1_CK1P | AVSS_MIPIRX | MIPI_RX1_D0P | MIPI_RX0_CK1P | AVSS_MIPIRX | MIPI_RX0_D3N | AVSS_MIPIRX | SPI0_SDO |  | SPI0_SDI | SENSOR_VSOUT1 |  | SPI1_SCLK | SPI1_CSN0 | SENSOR_VSOUT2 | SPI3_SCLK | SPI3_SDO | AVSS_USB_PCIE_1 | AVSS_USB_PCIE_1 | AN
AP | PWR_WAKEUP2 | PWR_SEQ0 | PWR_EN2 | PWR_EN1 | SHUB_LSADC1_CH0 | VSS | VSS | EMMC_CLK | EMMC_DS | TEST_MODE | AVSS_UFSCOMB | VSS | AVSS_MIPIRX | MIPI_RX3_CK1N | MIPI_RX3_D3N | AVSS_MIPIRX | MIPI_RX2_D2P | MIPI_RX2_D0N | AVSS_MIPIRX | MIPI_RX1_D2P | MIPI_RX1_D0N | AVSS_MIPIRX | MIPI_RX0_D2N | MIPI_RX0_D3P | AVSS_MIPIRX | VSS | SPI0_CSN1 | VSS | VSS | SPI1_SDO | VSS | VSS | SPI2_SCLK | SPI2_CSN1 | SPI2_CSN0 | USB_DP1 | USB_DM1 | AP
AR | PWR_STARTUP | PWR_WAKEUP0 | PWR_RSTN | PWR_EN0 | SHUB_LSADC1_CH1 | SFC_MOSI_IO0 | AVSS_UFSCOMB | EMMC_CALIO | EMMC_CMD | EMMC_RST_N | SYS_RSTN_OUT | VSS | AVSS_MIPIRX | MIPI_RX3_CK1P | AVSS_MIPIRX | AVSS_MIPIRX | MIPI_RX2_D2N | AVSS_MIPIRX | AVSS_MIPIRX | MIPI_RX1_D2N | AVSS_MIPIRX | AVSS_MIPIRX | MIPI_RX0_D2P | AVSS_MIPIRX | AVSS_MIPIRX | SENSOR_RSTN0 | SPI0_CSN0 | VSS | SENSOR_VSOUT0 | SPI1_SDI | VSS | SPI1_CSN1 | SPI2_SDO | SPI2_SDI | USB_ID1 | USB3_PWREN1 | USB_VBUS1 | AR
AT | VSS | PWR_WAKEUP1 | PWR_SEQ1 | PWR_SEQ2 | SFC_CS0N | SFC_HOLD_IO3 | AVSS_UFSCOMB | EMMC_DATA2 | EMMC_DATA3 | EMMC_DATA4 | EMMC_DATA6 | VSS | MIPI_RX3_D0N | MIPI_RX3_CK0N | MIPI_RX3_D2N | MIPI_RX2_CK0N | MIPI_RX2_D1N | MIPI_RX2_D3N | MIPI_RX1_CK0N | MIPI_RX1_D1N | MIPI_RX1_D3N | MIPI_RX0_CK0P | MIPI_RX0_D0P | MIPI_RX0_D1P | AVSS_MIPIRX | SPI0_SCLK | SENSOR_CLK0_B | SENSOR_HS1 | SENSOR_CLK1_B | SENSOR_VS2 | SENSOR_CLK2_A | SENSOR_RSTN2 | SENSOR_HS3 | SENSOR_CLK3_B | SENSOR_VSOUT3 | USB_REXT1 | VSS | AT
AU | VSS | VSS | PWR_BUTTON0 | SFC_CS1N | SFC_CLK | SFC_MISO_IO1 | SFC_WP_IO2 | EMMC_DATA5 | EMMC_DATA0 | EMMC_DATA1 | EMMC_DATA7 | POR_SEL | MIPI_RX3_D0P | MIPI_RX3_CK0P | MIPI_RX3_D2P | MIPI_RX2_CK0P | MIPI_RX2_D1P | MIPI_RX2_D3P | MIPI_RX1_CK0P | MIPI_RX1_D1P | MIPI_RX1_D3P | MIPI_RX0_CK0N | MIPI_RX0_D0N | MIPI_RX0_D1N | SENSOR_VS0 | SENSOR_HS0 | SENSOR_CLK0_A | SENSOR_VS1 | SENSOR_CLK1_A | SENSOR_RSTN1 | SENSOR_HS2 | SENSOR_CLK2_B | SENSOR_VS3 | SENSOR_CLK3_A | SENSOR_RSTN3 | VSS | VSS | AU
| 1 | 2 | 3 | 4 | 5 | 6 | 7 | 8 | 9 | 10 | 11 | 12 | 13 | 14 | 15 | 16 | 17 | 18 | 19 | 20 | 21 | 22 | 23 | 24 | 25 | 26 | 27 | 28 | 29 | 30 | 31 | 32 | 33 | 34 | 35 | 36 | 37
Hi3559AV100 25X25 EHS-FCBGA 0.65Pitch 1067 balls