## 版权申明
版权所有 © 深圳市海思半导体有限公司 2017。保留一切权利。
非经本公司书面许可，任何单位和个人不得擅自摘抄、复制本文档内容的部分或全部，并不得以任何形式传播。
商标声明
、
海思和其他海思商标均为深圳市海思半导体有限公司的商标。
本文档提及的其他所有商标或注册商标，由各自的所有人拥有。
注意
您购买的产品、服务或特性等应受海思公司商业合同和条款的约束，本文档中描述的全部或部分产品、服务或特性可能不在您的购买或使用范围之内。除非合同另有约定，海思公司对本文档内容不做任何明示或默示的声明或保证。
由于产品版本升级或其他原因，本文档内容会不定期进行更新。除非另有约定，本文档仅作为使用指导，本文档中的所有陈述、信息和建议不构成任何明示或暗示的担保。

## 资料修订
Revision Record 修订记录
Date 日期 | Revision Version 修订版本 | Change Description 修改描述 | Author 作者
2017-01-11 | 00B01 | 初始版本
2017-04-10 | 00B02 | 管脚驱动能力寄存器页面的默认值涉及修改 管脚默认状态页面的Level State列涉及修改 pinmap及管脚信息表涉及刷新
2017-07-20 | 00B03 | 添加“版权申请”页签

## 0.说明
管脚复用设置方法
软件复用的多功能管脚可以由复用控制寄存器来选择管脚对应的功能，配置方法为： Step 1: 在“1.管脚信息表”中查询需要配置的多功能管脚名。 Step 2: 在“1.管脚信息表”中查询该管脚名对应的管脚复用寄存器。 Step 3: 在“3.管脚复用寄存器”中查询该复用控制寄存器的信息并设置成对应的功能。
管脚驱动能力设置方法
芯片大部分数字IO可以设置驱动电流强度和上下拉电阻使能，可以通过软件设置，配置方法为： Step 1: 在“1.管脚信息表”中查询需要配置的管脚名。 Step 2: 在“1.管脚信息表”中查询该管脚名对应的驱动能力控制寄存器。 Step 3: 在“4.管脚驱动能力寄存器”中查询该驱动能力控制寄存器的信息并设置。
管脚类型说明
I | 输入信号。
IPD | 输入信号，内部下拉。
IPU | 输入信号，内部上拉。
IS | 输入信号，带施密特触发器。
ISPD | 输入信号，带施密特触发器，内部下拉。
ISPU | 输入信号，带施密特触发器，内部上垃。
O | 输出信号。
OOD | 输出，漏极开路。
I/O | 双向输入/输出信号。
ISCUD/O | 双向输入/输出信号,带施密特触发器，可控内部上拉和下拉。
ICUD/O | 双向输入/输出信号,可控内部上拉和下拉。
IPD/O | 双向，输入下拉。
IPU/O | 双向，输入上拉。
ISPU/O | 双向，输入上拉，带施密特触发器。
ISPD/O | 双向，输入下拉，带施密特触发器。
IPD/OOD | 双向，输入下拉，输出漏极开路。
IPU/OOD | 双向，输入上拉，输出漏极开路。
IS/O | 双向，输入带施密特触发器。
IS/OOD | 双向，输入带施密特触发器，输出漏极开路。
CIN | Crystal Oscillator，晶振输入。
COUT | Crystal Oscillator，晶振驱动输出。
P | 电源。
G | 地。

## 1.管脚信息表
Pin Number | Pin Name | Voltage (V) | IO Type | Drive&Slew Register | Multiplexing Register | Function Description
[6 empty] | Function Number | Signal Name | Direction | Description
A1 | VSS | - | G | - | - | - | VSS | - | 数字地。
A3 | VSS | - | G | - | - | - | VSS | - | 数字地。
A5 | DDR0_A11 | VDDIO_DDR | I/O | - | - | - | DDR0_A11 | O | DDR SDRAM0 地址11。
A7 | DDR0_A8 | VDDIO_DDR | I/O | - | - | - | DDR0_A8 | O | DDR SDRAM0 地址8。
A9 | DDR0_A9 | VDDIO_DDR | I/O | - | - | - | DDR0_A9 | O | DDR SDRAM0 地址9。
A11 | DDR0_A15 | VDDIO_DDR | I/O | - | - | - | DDR0_A15 | O | DDR SDRAM0 地址15，与CAS管脚复用。
A13 | DDR0_A12 | VDDIO_DDR | I/O | - | - | - | DDR0_A12 | O | DDR SDRAM0 地址12。
A15 | DDR0_CS0_N | VDDIO_DDR0_CK | I/O | - | - | - | DDR0_CS0_N | O | DDR SDRAM0 片选0。
A17 | DDR0_DQ23 | VDDIO_DDR | I/O | - | - | - | DDR0_DQ23 | B | DDR SDRAM0 数据23。
A19 | DDR0_DQ19 | VDDIO_DDR | I/O | - | - | - | DDR0_DQ19 | B | DDR SDRAM0 数据19。
A21 | DDR0_DQ31 | VDDIO_DDR | I/O | - | - | - | DDR0_DQ31 | B | DDR SDRAM0 数据31。
A23 | DDR0_DQ29 | VDDIO_DDR | I/O | - | - | - | DDR0_DQ29 | B | DDR SDRAM0 数据29。
A25 | DDR0_DQ7 | VDDIO_DDR | I/O | - | - | - | DDR0_DQ7 | B | DDR SDRAM0 数据7。
A27 | DDR0_DQ12 | VDDIO_DDR | I/O | - | - | - | DDR0_DQ12 | B | DDR SDRAM0 数据12。
A29 | DDR0_DQ10 | VDDIO_DDR | I/O | - | - | - | DDR0_DQ10 | B | DDR SDRAM0 数据10。
A31 | DDR0_DM0 | VDDIO_DDR | I/O | - | - | - | DDR0_DM0 | O | DDR SDRAM0 写方向时用作数据屏蔽信号0，读方向时用作DBI（Data Bus Inversion）信号0。
A33 | VSS | - | G | - | - | - | VSS | - | 数字地。
A35 | RGMII_RXD0 | DVDD18 | I/O | padctrl_reg56 | muxctrl_reg56 | 0 | GPIO8_4 | B | 通用输入输出。
[6 empty] | 1 | RGMII_RXD0 | I | RGMII/RMII模式：接收数据0。
[6 empty] | 2 | LCD_DATA16 | O | LCD数据16。
[6 empty] | 3 | VI1_DATA1 | I | VI1输入数据1。
A37 | EPHY_RSTN | DVDD18 | I/O | padctrl_reg66 | muxctrl_reg66 | 0 | GPIO9_5 | B | 通用输入输出。
[6 empty] | 1 | EPHY_RSTN | O | 网口PHY复位信号,低有效。
[6 empty] | 2 | Reserved | - | 保留。
[6 empty] | 3 | VI1_DATA3 | I | VI1输入数据3。
A39 | RGMII_TXCKOUT | DVDD18 | I/O | padctrl_reg63 | muxctrl_reg63 | 0 | GPIO9_3 | B | 通用输入输出。
[6 empty] | 1 | RGMII_TXCKOUT | O | RGMII千兆模式：发送时钟。
[6 empty] | 2 | LCD_DATA23 | O | LCD数据23。
[6 empty] | 3 | VI1_DATA5 | I | VI1输入数据5。
[6 empty] | 4 | RMII_CLK | B | RMII模式：参考时钟。
A41 | SDIO1_CDATA2 | DVDD18 | I/O | padctrl_reg89 | muxctrl_reg97 | 0 | GPIO12_4 | B | 通用输入输出。
[6 empty] | 1 | SDIO1_CDATA2 | B | SDIO1数据2。
A43 | SDIO1_CCMD | DVDD18 | I/O | padctrl_reg86 | muxctrl_reg94 | 0 | GPIO12_1 | B | 通用输入输出。
[6 empty] | 1 | SDIO1_CCMD | B | SDIO1命令。
A45 | SDIO1_CDATA0 | DVDD18 | I/O | padctrl_reg87 | muxctrl_reg95 | 0 | GPIO12_2 | B | 通用输入输出。
[6 empty] | 1 | SDIO1_CDATA0 | B | SDIO1数据0。
A47 | SDIO0_CDATA3 | DVDD3318_SDIO_VOUT | I/O | padctrl_reg84 | muxctrl_reg92 | 0 | GPIO11_7 | B | 通用输入输出。
[6 empty] | 1 | SDIO0_CDATA3 | B | SDIO0数据3。
A49 | VSS | - | G | - | - | - | VSS | - | 数字地。
A51 | VSS | - | G | - | - | - | VSS | - | 数字地。
B2 | VSS | - | G | - | - | - | VSS | - | 数字地。
B4 | DDR0_ZQ | VDDIO_DDR | I/O | - | - | - | DDR0_ZQ | B | DDR SDRAM0 ZQ校准管脚。
B6 | DDR0_A7 | VDDIO_DDR | I/O | - | - | - | DDR0_A7 | O | DDR SDRAM0 地址7。
B8 | DDR0_A5 | VDDIO_DDR | I/O | - | - | - | DDR0_A5 | O | DDR SDRAM0 地址5。
B10 | DDR0_BG0 | VDDIO_DDR | I/O | - | - | - | DDR0_BG0 | O | DDR SDRAM0 Bank Group0。
B12 | DDR0_A10 | VDDIO_DDR | I/O | - | - | - | DDR0_A10 | O | DDR SDRAM0 地址10。
B14 | DDR0_ODT0 | VDDIO_DDR | I/O | - | - | - | DDR0_ODT0 | O | DDR SDRAM0 终端匹配电阻0。
B16 | DDR0_CKE0 | VDDIO_DDR | I/O | - | - | - | DDR0_CKE0 | O | DDR SDRAM0 时钟使能0。
B18 | DDR0_DQ21 | VDDIO_DDR | I/O | - | - | - | DDR0_DQ21 | B | DDR SDRAM0 数据21。
B20 | DDR0_DQ17 | VDDIO_DDR | I/O | - | - | - | DDR0_DQ17 | B | DDR SDRAM0 数据17。
B22 | DDR0_DQ27 | VDDIO_DDR | I/O | - | - | - | DDR0_DQ27 | B | DDR SDRAM0 数据27。
B24 | DDR0_DQ25 | VDDIO_DDR | I/O | - | - | - | DDR0_DQ25 | B | DDR SDRAM0 数据25。
B26 | DDR0_DQ3 | VDDIO_DDR | I/O | - | - | - | DDR0_DQ3 | B | DDR SDRAM0 数据3。
B28 | DDR0_DQ8 | VDDIO_DDR | I/O | - | - | - | DDR0_DQ8 | B | DDR SDRAM0 数据8。
B30 | DDR0_DQ14 | VDDIO_DDR | I/O | - | - | - | DDR0_DQ14 | B | DDR SDRAM0 数据14。
B32 | DDR0_DQ13 | VDDIO_DDR | I/O | - | - | - | DDR0_DQ13 | B | DDR SDRAM0 数据13。
B34 | RGMII_RXD3 | DVDD18 | I/O | padctrl_reg53 | muxctrl_reg53 | 0 | GPIO8_1 | B | 通用输入输出。
[6 empty] | 1 | RGMII_RXD3 | I | RGMII模式：接收数据3。
[6 empty] | 2 | LCD_DATA13 | O | LCD数据13。
[6 empty] | 3 | VI1_DATA0 | I | VI1输入数据0。
B36 | EPHY_CLK | DVDD18 | I/O | padctrl_reg65 | muxctrl_reg65 | 0 | GPIO9_4 | B | 通用输入输出。
[6 empty] | 1 | EPHY_CLK | O | 网口PHY工作时钟。
[6 empty] | 2 | Reserved | - | 保留。
[6 empty] | 3 | VI1_DATA2 | I | VI1输入数据2。
B38 | MDCK | DVDD18 | I/O | padctrl_reg67 | muxctrl_reg67 | 0 | GPIO9_6 | B | 通用输入输出。
[6 empty] | 1 | MDCK | O | MDIO接口时钟输出。
[6 empty] | 2 | Reserved | - | 保留。
[6 empty] | 3 | VI1_DATA4 | I | VI1输入数据4。
B40 | RGMII_RXCK | DVDD18 | I/O | padctrl_reg57 | muxctrl_reg57 | 0 | GPIO8_5 | B | 通用输入输出。
[6 empty] | 1 | RGMII_RXCK | I | RGMII模式： 接收时钟。
[6 empty] | 2 | LCD_DATA17 | O | LCD数据17。
[6 empty] | 3 | VI1_DATA8 | I | VI1输入数据8。
B42 | SDIO1_CDATA3 | DVDD18 | I/O | padctrl_reg90 | muxctrl_reg98 | 0 | GPIO12_5 | B | 通用输入输出。
[6 empty] | 1 | SDIO1_CDATA3 | B | SDIO1数据3。
B44 | SDIO1_CCLK_OUT | DVDD18 | I/O | padctrl_reg85 | muxctrl_reg93 | 0 | GPIO12_0 | B | 通用输入输出。
[6 empty] | 1 | SDIO1_CCLK_OUT | O | SDIO1时钟信号。
B46 | SDIO1_CDATA1 | DVDD18 | I/O | padctrl_reg88 | muxctrl_reg96 | 0 | GPIO12_3 | B | 通用输入输出。
[6 empty] | 1 | SDIO1_CDATA1 | B | SDIO1数据1。
B48 | SDIO0_CCLK_OUT | DVDD3318_SDIO_VOUT | I/O | padctrl_reg79 | muxctrl_reg87 | 0 | GPIO11_2 | B | 通用输入输出。
[6 empty] | 1 | SDIO0_CCLK_OUT | O | SDIO0时钟信号。
B50 | VSS | - | G | - | - | - | VSS | - | 数字地。
C1 | VSS | - | G | - | - | - | VSS | - | 数字地。
C3 | DDR0_RESET_N | VDDIO_DDR | I/O | - | - | - | DDR0_RESET_N | O | DDR SDRAM0 复位信号。
C5 | DDR0_A13 | VDDIO_DDR | I/O | - | - | - | DDR0_A13 | O | DDR SDRAM0 地址13。
C7 | DDR0_A6 | VDDIO_DDR | I/O | - | - | - | DDR0_A6 | O | DDR SDRAM0 地址6。
C9 | VSS | - | G | - | - | - | VSS | - | 数字地。
C11 | DDR0_A16 | VDDIO_DDR | I/O | - | - | - | DDR0_A16 | O | DDR SDRAM0 地址16，与RAS管脚复用。
C13 | VSS | - | G | - | - | - | VSS | - | 数字地。
C15 | DDR0_A4 | VDDIO_DDR | I/O | - | - | - | DDR0_A4 | O | DDR SDRAM0 地址4。
C17 | VSS | - | G | - | - | - | VSS | - | 数字地。
C19 | DDR0_DM3 | VDDIO_DDR | I/O | - | - | - | DDR0_DM3 | O | DDR SDRAM0 写方向时用作数据屏蔽信号3，读方向时用作DBI信号3。
C21 | VSS | - | G | - | - | - | VSS | - | 数字地。
C23 | DDR0_DM2 | VDDIO_DDR | I/O | - | - | - | DDR0_DM2 | O | DDR SDRAM0 写方向时用作数据屏蔽信号2，读方向时用作DBI信号2。
C25 | VSS | - | G | - | - | - | VSS | - | 数字地。
C27 | DDR0_DQ4 | VDDIO_DDR | I/O | - | - | - | DDR0_DQ4 | B | DDR SDRAM0 数据4。
C29 | VSS | - | G | - | - | - | VSS | - | 数字地。
C31 | DDR0_DQ11 | VDDIO_DDR | I/O | - | - | - | DDR0_DQ11 | B | DDR SDRAM0 数据11。
C33 | VSS | - | G | - | - | - | VSS | - | 数字地。
C35 | VSS | - | G | - | - | - | VSS | - | 数字地。
C37 | RGMII_TXD2 | DVDD18 | I/O | padctrl_reg60 | muxctrl_reg60 | 0 | GPIO9_0 | B | 通用输入输出。
[6 empty] | 1 | RGMII_TXD2 | O | RGMII模式：发送数据2。
[6 empty] | 2 | LCD_DATA20 | O | LCD数据20。
[6 empty] | 3 | VI1_DATA9 | I | VI1输入数据9。
C39 | VSS | - | G | - | - | - | VSS | - | 数字地。
C41 | RGMII_RXDV | DVDD18 | I/O | padctrl_reg52 | muxctrl_reg52 | 0 | GPIO8_0 | B | 通用输入输出。
[6 empty] | 1 | RGMII_RXDV | I | RGMII模式：接收数据有效信号； RMII模式：接收数据有效及载体检测信号。
[6 empty] | 2 | LCD_DATA12 | O | LCD数据12。
[6 empty] | 3 | VI1_CLK | I | VI1输入时钟。
C43 | VSS | - | G | - | - | - | VSS | - | 数字地。
C45 | SDIO0_CARD_POWER_EN | DVDD3318_SDIO_VOUT | I/O | padctrl_reg77 | muxctrl_reg85 | 0 | GPIO11_0 | B | 通用输入输出。
[6 empty] | 1 | SDIO0_CARD_POWER_EN | O | SDIO0电源使能控制信号，高电平有效。
C47 | GPIO15_5 | DVDD18 | I/O | padctrl_reg64 | muxctrl_reg64 | 0 | GPIO15_5 | B | 通用输入输出。
[6 empty] | 1 | IR_IN | I | 红外输入信号。
[6 empty] | 2 | Reserved | - | 保留。
[6 empty] | 3 | VI1_DATA15 | I | VI1输入数据15。
[6 empty] | 4 | VI1_VS | I | VI1输入帧同步信号。
C49 | VOU1120_DATA6 | DVDD18 | I/O | padctrl_reg42 | muxctrl_reg42 | 0 | GPIO6_6 | B | 通用输入输出。
[6 empty] | 1 | VOU1120_DATA6 | O | VO BT.1120输出数据6。
[6 empty] | 2 | LCD_DATA6 | O | LCD数据6。
[6 empty] | 3 | VI0_DATA8 | I | VI0输入数据8。
[6 empty] | 4 | ACODEC_ADCL_DIN2 | O | ACODEC测试信号输出。
[6 empty] | 5 | USB2_PHY1_TEST_OUT2 | O | USB PHY1测试信号输出2。
C51 | VSS | - | G | - | - | - | VSS | - | 数字地。
D2 | DDR1_ZQ | VDDIO_DDR | I/O | - | - | - | DDR1_ZQ | B | DDR SDRAM1 ZQ校准管脚。
D4 | DDR1_RESET_N | VDDIO_DDR | I/O | - | - | - | DDR1_RESET_N | O | DDR SDRAM1 复位信号。
D6 | VSS | - | G | - | - | - | VSS | - | 数字地。
D8 | DDR0_A2 | VDDIO_DDR | I/O | - | - | - | DDR0_A2 | O | DDR SDRAM0 地址2。
D10 | VSS | - | G | - | - | - | VSS | - | 数字地。
D12 | VSS | - | G | - | - | - | VSS | - | 数字地。
D14 | DDR0_BA1 | VDDIO_DDR | I/O | - | - | - | DDR0_BA1 | O | DDR SDRAM0 Bank地址信号1。
D16 | VSS | - | G | - | - | - | VSS | - | 数字地。
D18 | DDR0_DQ18 | VDDIO_DDR | I/O | - | - | - | DDR0_DQ18 | B | DDR SDRAM0 数据18。
D20 | VSS | - | G | - | - | - | VSS | - | 数字地。
D22 | DDR0_DQ28 | VDDIO_DDR | I/O | - | - | - | DDR0_DQ28 | B | DDR SDRAM0 数据28。
D24 | VSS | - | G | - | - | - | VSS | - | 数字地。
D26 | DDR0_DQ0 | VDDIO_DDR | I/O | - | - | - | DDR0_DQ0 | B | DDR SDRAM0 数据0。
D28 | VSS | - | G | - | - | - | VSS | - | 数字地。
D30 | DDR0_DQ1 | VDDIO_DDR | I/O | - | - | - | DDR0_DQ1 | B | DDR SDRAM0 数据1。
D32 | VSS | - | G | - | - | - | VSS | - | 数字地。
D34 | VSS | - | G | - | - | - | VSS | - | 数字地。
D36 | RGMII_TXD3 | DVDD18 | I/O | padctrl_reg59 | muxctrl_reg59 | 0 | GPIO8_7 | B | 通用输入输出。
[6 empty] | 1 | RGMII_TXD3 | O | RGMII模式：发送数据3。
[6 empty] | 2 | LCD_DATA19 | O | LCD数据19。
[6 empty] | 3 | VI1_DATA10 | I | VI1输入数据10。
D38 | VSS | - | G | - | - | - | VSS | - | 数字地。
D40 | RGMII_RXD1 | DVDD18 | I/O | padctrl_reg55 | muxctrl_reg55 | 0 | GPIO8_3 | B | 通用输入输出。
[6 empty] | 1 | RGMII_RXD1 | I | RGMII/RMII模式：接收数据1。
[6 empty] | 2 | LCD_DATA15 | O | LCD数据15。
[6 empty] | 3 | VI1_DATA14 | I | VI1输入数据14。
[6 empty] | 4 | VI1_HS | I | VI1输入行同步信号。
D42 | VSS | - | G | - | - | - | VSS | - | 数字地。
D44 | SDIO0_CDATA2 | DVDD3318_SDIO_VOUT | I/O | padctrl_reg83 | muxctrl_reg91 | 0 | GPIO11_6 | B | 通用输入输出。
[6 empty] | 1 | SDIO0_CDATA2 | B | SDIO0数据2。
D46 | VSS | - | G | - | - | - | VSS | - | 数字地。
D48 | VOU1120_DATA7 | DVDD18 | I/O | padctrl_reg43 | muxctrl_reg43 | 0 | GPIO6_7 | B | 通用输入输出。
[6 empty] | 1 | VOU1120_DATA7 | O | VO BT.1120输出数据7。
[6 empty] | 2 | LCD_DATA7 | O | LCD数据7。
[6 empty] | 3 | VI0_DATA7 | I | VI0输入数据7。
[6 empty] | 4 | ACODEC_ADCL_DIN3 | O | ACODEC测试信号输出。
[6 empty] | 5 | USB2_PHY1_TEST_OUT3 | O | USB PHY1测试信号输出3。
D50 | VOU1120_DATA13 | DVDD18 | I/O | padctrl_reg49 | muxctrl_reg49 | 0 | GPIO7_5 | B | 通用输入输出。
[6 empty] | 1 | VOU1120_DATA13 | O | VO BT.1120输出数据13。
[6 empty] | 2 | Reserved | - | 保留。
[6 empty] | 3 | VI0_DATA10 | I | VI0输入数据10。
E1 | DDR1_A11 | VDDIO_DDR | I/O | - | - | - | DDR1_A11 | O | DDR SDRAM1 地址11。
E3 | DDR1_A13 | VDDIO_DDR | I/O | - | - | - | DDR1_A13 | O | DDR SDRAM1 地址13。
E5 | DDR0_BG1 | VDDIO_DDR | I/O | - | - | - | DDR0_BG1 | O | DDR SDRAM0 Bank Group1。
E7 | NC | VDDIO_DDR0_CK | I/O | - | - | - | NC | - | 保留。
E9 | DDR0_A0 | VDDIO_DDR | I/O | - | - | - | DDR0_A0 | O | DDR SDRAM0 地址0。
E11 | DDR0_BA0 | VDDIO_DDR | I/O | - | - | - | DDR0_BA0 | O | DDR SDRAM0 Bank地址信号0。
E13 | DDR0_A1 | VDDIO_DDR | I/O | - | - | - | DDR0_A1 | O | DDR SDRAM0 地址1。
E15 | VSS | - | G | - | - | - | VSS | - | 数字地。
E17 | DDR0_DQ22 | VDDIO_DDR | I/O | - | - | - | DDR0_DQ22 | B | DDR SDRAM0 数据22。
E19 | VSS | - | G | - | - | - | VSS | - | 数字地。
E21 | DDR0_DQ30 | VDDIO_DDR | I/O | - | - | - | DDR0_DQ30 | B | DDR SDRAM0 数据30。
E23 | VSS | - | G | - | - | - | VSS | - | 数字地。
E25 | DDR0_DM1 | VDDIO_DDR | I/O | - | - | - | DDR0_DM1 | O | DDR SDRAM0 写方向时用作数据屏蔽信号1，读方向时用作DBI信号1。
E27 | VSS | - | G | - | - | - | VSS | - | 数字地。
E29 | DDR0_DQ5 | VDDIO_DDR | I/O | - | - | - | DDR0_DQ5 | B | DDR SDRAM0 数据5。
E31 | VSS | - | G | - | - | - | VSS | - | 数字地。
E33 | VSS | - | G | - | - | - | VSS | - | 数字地。
E35 | MDIO | DVDD18 | I/O | padctrl_reg68 | muxctrl_reg68 | 0 | GPIO9_7 | B | 通用输入输出。
[6 empty] | 1 | MDIO | B | MDIO接口的输入/输出信号。
[6 empty] | 2 | Reserved | - | 保留。
[6 empty] | 3 | VI1_DATA6 | I | VI1输入数据6。
E37 | VSS | - | G | - | - | - | VSS | - | 数字地。
E39 | RGMII_TXEN | DVDD18 | I/O | padctrl_reg58 | muxctrl_reg58 | 0 | GPIO8_6 | B | 通用输入输出。
[6 empty] | 1 | RGMII_TXEN | O | RGMII/RMII模式：发送数据有效信号。
[6 empty] | 2 | LCD_DATA18 | O | LCD数据18。
[6 empty] | 3 | VI1_DATA12 | I | VI1输入数据12。
E41 | VSS | - | G | - | - | - | VSS | - | 数字地。
E43 | SDIO0_CCMD | DVDD3318_SDIO_VOUT | I/O | padctrl_reg80 | muxctrl_reg88 | 0 | GPIO11_3 | B | 通用输入输出。
[6 empty] | 1 | SDIO0_CCMD | B | SDIO0命令。
E45 | VSS | - | G | - | - | - | VSS | - | 数字地。
E47 | VOU1120_DATA4 | DVDD18 | I/O | padctrl_reg40 | muxctrl_reg40 | 0 | GPIO6_4 | B | 通用输入输出。
[6 empty] | 1 | VOU1120_DATA4 | O | VO BT.1120输出数据4。
[6 empty] | 2 | LCD_DATA4 | O | LCD数据4。
[6 empty] | 3 | VI0_DATA4 | I | VI0输入数据4。
[6 empty] | 4 | ACODEC_ADCL_DIN0 | O | ACODEC测试信号输出。
[6 empty] | 5 | USB2_PHY1_TEST_OUT0 | O | USB PHY1测试信号输出0。
E49 | VOU1120_DATA5 | DVDD18 | I/O | padctrl_reg41 | muxctrl_reg41 | 0 | GPIO6_5 | B | 通用输入输出。
[6 empty] | 1 | VOU1120_DATA5 | O | VO BT.1120输出数据5。
[6 empty] | 2 | LCD_DATA5 | O | LCD数据5。
[6 empty] | 3 | VI0_DATA9 | I | VI0输入数据9。
[6 empty] | 4 | ACODEC_ADCL_DIN1 | O | ACODEC测试信号输出。
[6 empty] | 5 | USB2_PHY1_TEST_OUT1 | O | USB PHY1测试信号输出1。
E51 | VOU1120_DATA12 | DVDD18 | I/O | padctrl_reg48 | muxctrl_reg48 | 0 | GPIO7_4 | B | 通用输入输出。
[6 empty] | 1 | VOU1120_DATA12 | O | VO BT.1120输出数据12。
[6 empty] | 2 | LCD_DE | O | LCD数据有效。
[6 empty] | 3 | VI0_DATA15 | I | VI0输入数据15。
[6 empty] | 4 | Reserved | - | 保留。
[6 empty] | 5 | VI0_VS | I | VI0输入帧同步信号。
F2 | DDR1_A7 | VDDIO_DDR | I/O | - | - | - | DDR1_A7 | O | DDR SDRAM1 地址7。
F4 | VSS | - | G | - | - | - | VSS | - | 数字地。
F6 | DDR1_BG1 | VDDIO_DDR | I/O | - | - | - | DDR1_BG1 | O | DDR SDRAM1 Bank Group1。
F8 | VSS | - | G | - | - | - | VSS | - | 数字地。
F10 | NC | VDDIO_DDR | I/O | - | - | - | NC | - | 保留。
F12 | DDR0_ACT | VDDIO_DDR | I/O | - | - | - | DDR0_ACT | O | DDR SDRAM0 Activation Command。
F14 | DDR0_A3 | VDDIO_DDR | I/O | - | - | - | DDR0_A3 | O | DDR SDRAM0 地址3。
F16 | DDR0_A14 | VDDIO_DDR | I/O | - | - | - | DDR0_A14 | O | DDR SDRAM0 地址14，与WE管脚复用。
F18 | DDR0_DQ20 | VDDIO_DDR | I/O | - | - | - | DDR0_DQ20 | B | DDR SDRAM0 数据20。
F20 | DDR0_DQ16 | VDDIO_DDR | I/O | - | - | - | DDR0_DQ16 | B | DDR SDRAM0 数据16。
F22 | DDR0_DQ26 | VDDIO_DDR | I/O | - | - | - | DDR0_DQ26 | B | DDR SDRAM0 数据26。
F24 | DDR0_DQ24 | VDDIO_DDR | I/O | - | - | - | DDR0_DQ24 | B | DDR SDRAM0 数据24。
F26 | DDR0_DQ2 | VDDIO_DDR | I/O | - | - | - | DDR0_DQ2 | B | DDR SDRAM0 数据2。
F28 | DDR0_DQ6 | VDDIO_DDR | I/O | - | - | - | DDR0_DQ6 | B | DDR SDRAM0 数据6。
F30 | DDR0_DQ15 | VDDIO_DDR | I/O | - | - | - | DDR0_DQ15 | B | DDR SDRAM0 数据15。
F32 | DDR0_DQ9 | VDDIO_DDR | I/O | - | - | - | DDR0_DQ9 | B | DDR SDRAM0 数据9。
F34 | RGMII_RXD2 | DVDD18 | I/O | padctrl_reg54 | muxctrl_reg54 | 0 | GPIO8_2 | B | 通用输入输出。
[6 empty] | 1 | RGMII_RXD2 | I | RGMII模式：接收数据2。
[6 empty] | 2 | LCD_DATA14 | O | LCD数据14。
[6 empty] | 3 | VI1_DATA7 | I | VI1输入数据7。
F36 | RGMII_TXD1 | DVDD18 | I/O | padctrl_reg61 | muxctrl_reg61 | 0 | GPIO9_1 | B | 通用输入输出。
[6 empty] | 1 | RGMII_TXD1 | O | RGMII/RMII模式：发送数据1。
[6 empty] | 2 | LCD_DATA21 | O | LCD数据21。
[6 empty] | 3 | VI1_DATA11 | I | VI1输入数据11。
F38 | RGMII_TXD0 | DVDD18 | I/O | padctrl_reg62 | muxctrl_reg62 | 0 | GPIO9_2 | B | 通用输入输出。
[6 empty] | 1 | RGMII_TXD0 | O | RGMII/RMII模式：发送数据1。
[6 empty] | 2 | LCD_DATA22 | O | LCD数据22。
[6 empty] | 3 | VI1_DATA13 | I | VI1输入数据13。
F40 | SDIO0_CDATA1 | DVDD3318_SDIO_VOUT | I/O | padctrl_reg82 | muxctrl_reg90 | 0 | GPIO11_5 | B | 通用输入输出。
[6 empty] | 1 | SDIO0_CDATA1 | B | SDIO0数据1。
F42 | SDIO0_CDATA0 | DVDD3318_SDIO_VOUT | I/O | padctrl_reg81 | muxctrl_reg89 | 0 | GPIO11_4 | B | 通用输入输出。
[6 empty] | 1 | SDIO0_CDATA0 | B | SDIO0数据0。
F44 | SDIO0_CARD_DETECT | DVDD3318_SDIO_VOUT | I/O | padctrl_reg78 | muxctrl_reg86 | 0 | GPIO11_1 | B | 通用输入输出。
[6 empty] | 1 | SDIO0_CARD_DETECT | I | SDIO0卡检测信号，低电平有效。
F46 | VOU1120_DATA3 | DVDD18 | I/O | padctrl_reg39 | muxctrl_reg39 | 0 | GPIO6_3 | B | 通用输入输出。
[6 empty] | 1 | VOU1120_DATA3 | O | VO BT.1120输出数据3。
[6 empty] | 2 | LCD_DATA3 | O | LCD数据3。
[6 empty] | 3 | VI0_DATA5 | I | VI0输入数据5。
[6 empty] | 4 | UPS_PHY_TEST_OUT3 | O | UPS PHY测试信号输出3。
[6 empty] | 5 | USB2_PHY0_TEST_OUT3 | O | USB PHY0测试信号输出3。
F48 | VSS | - | G | - | - | - | VSS | - | 数字地。
F50 | VOU1120_DATA11 | DVDD18 | I/O | padctrl_reg47 | muxctrl_reg47 | 0 | GPIO7_3 | B | 通用输入输出。
[6 empty] | 1 | VOU1120_DATA11 | O | VO BT.1120输出数据11。
[6 empty] | 2 | LCD_DATA11 | O | LCD数据11。
[6 empty] | 3 | VI0_DATA11 | I | VI0输入数据11。
[6 empty] | 4 | ACODEC_ADCR_DIN3 | O | ACODEC测试信号输出。
G1 | DDR1_A8 | VDDIO_DDR | I/O | - | - | - | DDR1_A8 | O | DDR SDRAM1 地址8。
G3 | DDR1_A6 | VDDIO_DDR | I/O | - | - | - | DDR1_A6 | O | DDR SDRAM1 地址6。
G5 | NC | VDDIO_DDR | I/O | - | - | - | NC | O | 保留。
G7 | VSS | - | G | - | - | - | VSS | - | 数字地。
G9 | NC | VDDIO_DDR | I/O | - | - | - | NC | - | 保留。
G11 | VSS | - | G | - | - | - | VSS | - | 数字地。
G13 | VSS | - | G | - | - | - | VSS | - | 数字地。
G15 | VSS | - | G | - | - | - | VSS | - | 数字地。
G17 | VSS | - | G | - | - | - | VSS | - | 数字地。
G19 | VSS | - | G | - | - | - | VSS | - | 数字地。
G21 | VSS | - | G | - | - | - | VSS | - | 数字地。
G23 | VSS | - | G | - | - | - | VSS | - | 数字地。
G25 | VSS | - | G | - | - | - | VSS | - | 数字地。
G27 | VSS | - | G | - | - | - | VSS | - | 数字地。
G29 | VSS | - | G | - | - | - | VSS | - | 数字地。
G31 | VSS | - | G | - | - | - | VSS | - | 数字地。
G33 | VSS | - | G | - | - | - | VSS | - | 数字地。
G35 | VSS | - | G | - | - | - | VSS | - | 数字地。
G37 | VSS | - | G | - | - | - | VSS | - | 数字地。
G39 | VSS | - | G | - | - | - | VSS | - | 数字地。
G41 | VSS | - | G | - | - | - | VSS | - | 数字地。
G43 | VSS | - | G | - | - | - | VSS | - | 数字地。
G45 | VSS | - | G | - | - | - | VSS | - | 数字地。
G47 | VOU1120_DATA2 | DVDD18 | I/O | padctrl_reg38 | muxctrl_reg38 | 0 | GPIO6_2 | B | 通用输入输出。
[6 empty] | 1 | VOU1120_DATA2 | O | VO BT.1120输出数据2。
[6 empty] | 2 | LCD_DATA2 | O | LCD数据2。
[6 empty] | 3 | VI0_DATA6 | I | VI0输入数据6。
[6 empty] | 4 | UPS_PHY_TEST_OUT2 | O | UPS PHY测试信号输出2。
[6 empty] | 5 | USB2_PHY0_TEST_OUT2 | O | USB PHY0测试信号输出2。
G49 | VOU1120_DATA0 | DVDD18 | I/O | padctrl_reg36 | muxctrl_reg36 | 0 | GPIO6_0 | B | 通用输入输出。
[6 empty] | 1 | VOU1120_DATA0 | O | VO BT.1120输出数据0。
[6 empty] | 2 | LCD_DATA0 | O | LCD数据0。
[6 empty] | 3 | VI0_DATA1 | I | VI0输入数据1。
[6 empty] | 4 | UPS_PHY_TEST_OUT0 | O | UPS PHY测试信号输出0。
[6 empty] | 5 | USB2_PHY0_TEST_OUT0 | O | USB PHY0测试信号输出0。
G51 | VOU1120_DATA10 | DVDD18 | I/O | padctrl_reg46 | muxctrl_reg46 | 0 | GPIO7_2 | B | 通用输入输出。
[6 empty] | 1 | VOU1120_DATA10 | O | VO BT.1120输出数据10。
[6 empty] | 2 | LCD_DATA10 | O | LCD数据10。
[6 empty] | 3 | VI0_DATA14 | I | VI0输入数据14。
[6 empty] | 4 | ACODEC_ADCR_DIN2 | O | ACODEC测试信号输出。
[6 empty] | 5 | VI0_HS | I | VI0输入行同步信号。
H2 | DDR1_A5 | VDDIO_DDR | I/O | - | - | - | DDR1_A5 | O | DDR SDRAM1 地址5。
H4 | DDR1_A2 | VDDIO_DDR | I/O | - | - | - | DDR1_A2 | O | DDR SDRAM1 地址2。
H6 | VSS | - | G | - | - | - | VSS | - | 数字地。
H8 | VSS | - | G | - | - | - | VSS | - | 数字地。
H10 | DDR1_DBG_DTO_1_N | VDDIO_DDR | I/O | - | - | - | DDR1_DBG_DTO_1_N | O | DDR PHY测试信号。
H12 | VSS | - | G | - | - | - | VSS | - | 数字地。
H14 | VDDIO_DDR0_CK | - | P | - | - | - | VDDIO_DDR0_CK | - | DDR 时钟IO电源。
H16 | VSS | - | G | - | - | - | VSS | - | 数字地。
H18 | DDR0_CLK_N | VDDIO_DDR0_CK | I/O | - | - | - | DDR0_CLK_N | O | DDR SDRAM0 差分时钟负极。
H20 | DDR0_DQS2_N | VDDIO_DDR | I/O | - | - | - | DDR0_DQS2_N | I | DDR SDRAM0 数据选通信号0负极，对应DDR_DQ0~DDR0_DQ7。
H22 | VSS | - | G | - | - | - | VSS | - | 数字地。
H24 | DDR0_DQS3_N | VDDIO_DDR | I/O | - | - | - | DDR0_DQS3_N | I | DDR SDRAM0 数据选通信号1负极，对应DDR_DQ8~DDR1_DQ15。
H26 | DDR0_DQS0_N | VDDIO_DDR | I/O | - | - | - | DDR0_DQS0_N | I | DDR SDRAM0 数据选通信号0负极，对应DDR_DQ0~DDR0_DQ7。
H28 | VSS | - | G | - | - | - | VSS | - | 数字地。
H30 | DDR0_DQS1_N | VDDIO_DDR | I/O | - | - | - | DDR0_DQS1_N | I | DDR SDRAM0 数据选通信号1负极，对应DDR_DQ8~DDR1_DQ15。
H32 | VDDIO_DDR0_DQ_TEST | - | P | - | - | - | VDDIO_DDR0_DQ_TEST | - | DDR DQ电源输出(测试管脚)。
H34 | VSS | - | G | - | - | - | VSS | - | 数字地。
H36 | VSS | - | G | - | - | - | VSS | - | 数字地。
H38 | DVDD18 | - | P | - | - | - | DVDD18 | - | 数字IO电源。
H40 | DVDD18_LDO_DECAP_1 | - | P | - | - | - | DVDD18_LDO_DECAP_1 | - | SDIO0 IO偏置电压0输出。
H42 | VSS | - | G | - | - | - | VSS | - | 数字地。
H44 | DVDD3318_SDIO_VOUT | - | P | - | - | - | DVDD3318_SDIO_VOUT | - | SDIO0 PowerSwitch输出电源。
H46 | VOU1120_DATA1 | DVDD18 | I/O | padctrl_reg37 | muxctrl_reg37 | 0 | GPIO6_1 | B | 通用输入输出。
[6 empty] | 1 | VOU1120_DATA1 | O | VO BT.1120输出数据1。
[6 empty] | 2 | LCD_DATA1 | O | LCD数据1。
[6 empty] | 3 | VI0_DATA2 | I | VI0输入数据2。
[6 empty] | 4 | UPS_PHY_TEST_OUT1 | O | UPS PHY测试信号输出1。
[6 empty] | 5 | USB2_PHY0_TEST_OUT1 | O | USB PHY0测试信号输出1。
H48 | VOU1120_DATA15 | DVDD18 | I/O | padctrl_reg51 | muxctrl_reg51 | 0 | GPIO7_7 | B | 通用输入输出。
[6 empty] | 1 | VOU1120_DATA15 | O | VO BT.1120输出数据15。
[6 empty] | 2 | LCD_VSYNC | O | LCD场同步信号。
[6 empty] | 3 | VI0_DATA0 | I | VI0输入数据0。
H50 | VOU1120_DATA9 | DVDD18 | I/O | padctrl_reg45 | muxctrl_reg45 | 0 | GPIO7_1 | B | 通用输入输出。
[6 empty] | 1 | VOU1120_DATA9 | O | VO BT.1120输出数据9。
[6 empty] | 2 | LCD_DATA9 | O | LCD数据9。
[6 empty] | 3 | VI0_DATA12 | I | VI0输入数据12。
[6 empty] | 4 | ACODEC_ADCR_DIN1 | O | ACODEC测试信号输出。
J1 | DDR1_A9 | VDDIO_DDR | I/O | - | - | - | DDR1_A9 | O | DDR SDRAM1 地址9。
J3 | VSS | - | G | - | - | - | VSS | - | 数字地。
J5 | DDR1_A0 | VDDIO_DDR | I/O | - | - | - | DDR1_A0 | O | DDR SDRAM1 地址0。
J7 | NC | VDDIO_DDR | I/O | - | - | - | NC | - | 保留。
J9 | VSSIO_DDR0_AC_TEST | - | G | - | - | - | VSSIO_DDR0_AC_TEST | - | DDR AC地（测试管脚）。
J11 | DDR1_DBG_DTO_1_P | VDDIO_DDR | I/O | - | - | - | DDR1_DBG_DTO_1_P | O | DDR PHY测试信号。
J13 | VSS | - | G | - | - | - | VSS | - | 数字地。
J15 | VSS | - | G | - | - | - | VSS | - | 数字地。
J17 | VSS | - | G | - | - | - | VSS | - | 数字地。
J19 | VSS | - | G | - | - | - | VSS | - | 数字地。
J21 | VSS | - | G | - | - | - | VSS | - | 数字地。
J23 | VSS | - | G | - | - | - | VSS | - | 数字地。
J25 | VSS | - | G | - | - | - | VSS | - | 数字地。
J27 | VSS | - | G | - | - | - | VSS | - | 数字地。
J29 | VSS | - | G | - | - | - | VSS | - | 数字地。
J31 | VSS | - | G | - | - | - | VSS | - | 数字地。
J33 | VSS | - | G | - | - | - | VSS | - | 数字地。
J35 | DVDD18 | - | P | - | - | - | DVDD18 | - | 数字IO电源。
J37 | DVDD18 | - | P | - | - | - | DVDD18 | - | 数字IO电源。
J39 | VSS | - | G | - | - | - | VSS | - | 数字地。
J41 | VSS | - | G | - | - | - | VSS | - | 数字地。
J43 | VSS | - | G | - | - | - | VSS | - | 数字地。
J45 | VSS | - | G | - | - | - | VSS | - | 数字地。
J47 | VSS | - | G | - | - | - | VSS | - | 数字地。
J49 | I2C7_SDA | DVDD18 | I/O | padctrl_reg98 | - | - | I2C7_SDA | B | I2C总线7数据/地址。
J51 | VOU1120_CLK | DVDD18 | I/O | padctrl_reg35 | muxctrl_reg35 | 0 | GPIO12_7 | B | 通用输入输出。
[6 empty] | 1 | VOU1120_CLK | O | VO BT.1120接口时钟。
[6 empty] | 2 | LCD_CLK | O | LCD时钟。
[6 empty] | 3 | VI0_CLK | I | VI0输入时钟。
K2 | DDR1_BG0 | VDDIO_DDR | I/O | - | - | - | DDR1_BG0 | O | DDR SDRAM1 Bank Group0。
K4 | VSS | - | G | - | - | - | VSS | - | 数字地。
K6 | NC | VDDIO_DDR | I/O | - | - | - | NC | - | 保留。
K8 | DDR1_DBG_DTO_0_N | VDDIO_DDR | I/O | - | - | - | DDR1_DBG_DTO_0_N | O | DDR PHY测试信号。
K10 | VDDIO_DDR0_AC_TEST | - | P | - | - | - | VDDIO_DDR0_AC_TEST | - | DDR AC电源输出（测试管脚）。
K12 | VDDIO_DDR | - | P | - | - | - | VDDIO_DDR | - | DDR 1.2V IO电源。
K14 | VSS | - | G | - | - | - | VSS | - | 数字地。
K16 | VSS | - | G | - | - | - | VSS | - | 数字地。
K18 | DDR0_CLK_P | VDDIO_DDR0_CK | I/O | - | - | - | DDR0_CLK_P | O | DDR SDRAM0 差分时钟正极。
K20 | DDR0_DQS2_P | VDDIO_DDR | I/O | - | - | - | DDR0_DQS2_P | I | DDR SDRAM0 数据选通信号0正极，对应DDR_DQ0~DDR0_DQ7。
K22 | VSS | - | G | - | - | - | VSS | - | 数字地。
K24 | DDR0_DQS3_P | VDDIO_DDR | I/O | - | - | - | DDR0_DQS3_P | I | DDR SDRAM0 数据选通信号1正极，对应DDR_DQ8~DDR1_DQ15。
K26 | DDR0_DQS0_P | VDDIO_DDR | I/O | - | - | - | DDR0_DQS0_P | I | DDR SDRAM0 数据选通信号0正极，对应DDR_DQ0~DDR0_DQ7。
K28 | VSS | - | G | - | - | - | VSS | - | 数字地。
K30 | DDR0_DQS1_P | VDDIO_DDR | I/O | - | - | - | DDR0_DQS1_P | I | DDR SDRAM0 数据选通信号1正极，对应DDR_DQ8~DDR1_DQ15。
K32 | VSSIO_DDR0_DQ_TEST | - | G | - | - | - | VSSIO_DDR0_DQ_TEST | - | DDR DQ地（测试管脚）。
K34 | VSS | - | G | - | - | - | VSS | - | 数字地。
K36 | VSS | - | G | - | - | - | VSS | - | 数字地。
K38 | VSS | - | G | - | - | - | VSS | - | 数字地。
K40 | DVDD33 | - | P | - | - | - | DVDD33 | - | SDIO0 IO电源。
K42 | VSS | - | G | - | - | - | VSS | - | 数字地。
K44 | DVDD18_LDO_DECAP_2 | - | P | - | - | - | DVDD18_LDO_DECAP_2 | - | SDIO0 IO偏置电压1输出。
K46 | VOU1120_DATA14 | DVDD18 | I/O | padctrl_reg50 | muxctrl_reg50 | 0 | GPIO7_6 | B | 通用输入输出。
[6 empty] | 1 | VOU1120_DATA14 | O | VO BT.1120输出数据14。
[6 empty] | 2 | LCD_HSYNC | O | LCD行同步信号。
[6 empty] | 3 | VI0_DATA3 | I | VI0输入数据3。
K48 | I2C7_SCL | DVDD18 | I/O | padctrl_reg99 | - | - | I2C7_SCL | B | I2C总线7时钟。
K50 | VOU1120_DATA8 | DVDD18 | I/O | padctrl_reg44 | muxctrl_reg44 | 0 | GPIO7_0 | B | 通用输入输出。
[6 empty] | 1 | VOU1120_DATA8 | O | VO BT.1120输出数据8。
[6 empty] | 2 | LCD_DATA8 | O | LCD数据8。
[6 empty] | 3 | VI0_DATA13 | I | VI0输入数据13。
[6 empty] | 4 | ACODEC_ADCR_DIN0 | O | ACODEC测试信号输出。
L1 | DDR1_A15 | VDDIO_DDR | I/O | - | - | - | DDR1_A15 | O | DDR SDRAM1 地址15，与CAS管脚复用。
L3 | DDR1_A16 | VDDIO_DDR | I/O | - | - | - | DDR1_A16 | O | DDR SDRAM1 地址16，与RAS管脚复用。
L5 | DDR1_BA0 | VDDIO_DDR | I/O | - | - | - | DDR1_BA0 | O | DDR SDRAM1 Bank地址信号0。
L7 | VSS | - | G | - | - | - | VSS | - | 数字地。
L9 | DDR1_DBG_DTO_0_P | VDDIO_DDR | I/O | - | - | - | DDR1_DBG_DTO_0_P | O | DDR PHY测试信号。
L11 | VSS | - | G | - | - | - | VSS | - | 数字地。
L13 | VSS | - | G | - | - | - | VSS | - | 数字地。
L15 | VDDIO_DDR | - | P | - | - | - | VDDIO_DDR | - | DDR 1.2V IO电源。
L17 | VSS | - | G | - | - | - | VSS | - | 数字地。
L19 | VSS | - | G | - | - | - | VSS | - | 数字地。
L21 | VDDIO_DDR | - | P | - | - | - | VDDIO_DDR | - | DDR 1.2V IO电源。
L23 | VSS | - | G | - | - | - | VSS | - | 数字地。
L25 | VSS | - | G | - | - | - | VSS | - | 数字地。
L27 | VDDIO_DDR | - | P | - | - | - | VDDIO_DDR | - | DDR 1.2V IO电源。
L29 | VSS | - | G | - | - | - | VSS | - | 数字地。
L31 | VSS | - | G | - | - | - | VSS | - | 数字地。
L33 | VSS | - | G | - | - | - | VSS | - | 数字地。
L35 | VSS | - | G | - | - | - | VSS | - | 数字地。
L37 | VSS | - | G | - | - | - | VSS | - | 数字地。
L39 | VSS | - | G | - | - | - | VSS | - | 数字地。
L41 | VSS | - | G | - | - | - | VSS | - | 数字地。
L43 | VSS | - | G | - | - | - | VSS | - | 数字地。
L45 | VSS | - | G | - | - | - | VSS | - | 数字地。
L47 | SPI4_SCLK | DVDD18 | I/O | padctrl_reg91 | muxctrl_reg99 | 0 | GPIO13_0 | B | 通用输入输出。
[6 empty] | 1 | SPI4_SCLK | O | SPI4时钟信号。
[6 empty] | 2 | I2C6_SDA | B | I2C总线6数据/地址。
L49 | AVSS_MIPITX | - | G | - | - | - | AVSS_MIPITX | - | MIPI TX 模拟地。
L51 | DSI_D3N | AVDD18_MIPITX | O | - | - | - | DSI_D3N | O | MIPI TX接口差分数据3负极。
M2 | DDR1_A10 | VDDIO_DDR | I/O | - | - | - | DDR1_A10 | O | DDR SDRAM1 地址10。
M4 | VSS | - | G | - | - | - | VSS | - | 数字地。
M6 | DDR1_ACT | VDDIO_DDR | I/O | - | - | - | DDR1_ACT | O | DDR SDRAM1 Activation Command。
M8 | VSS | - | G | - | - | - | VSS | - | 数字地。
M10 | VDDIO_DDR | - | P | - | - | - | VDDIO_DDR | - | DDR 1.2V IO电源。
M12 | VSS | - | G | - | - | - | VSS | - | 数字地。
M14 | VDDIO_DDR | - | P | - | - | - | VDDIO_DDR | - | DDR 1.2V IO电源。
M16 | VDDIO_DDR | - | P | - | - | - | VDDIO_DDR | - | DDR 1.2V IO电源。
M18 | VSS | - | G | - | - | - | VSS | - | 数字地。
M20 | VDDIO_DDR | - | P | - | - | - | VDDIO_DDR | - | DDR 1.2V IO电源。
M22 | VDDIO_DDR | - | P | - | - | - | VDDIO_DDR | - | DDR 1.2V IO电源。
M24 | VSS | - | G | - | - | - | VSS | - | 数字地。
M26 | VDDIO_DDR | - | P | - | - | - | VDDIO_DDR | - | DDR 1.2V IO电源。
M28 | VDDIO_DDR | - | P | - | - | - | VDDIO_DDR | - | DDR 1.2V IO电源。
M30 | VSS | - | G | - | - | - | VSS | - | 数字地。
M32 | VSS | - | G | - | - | - | VSS | - | 数字地。
M34 | VSS | - | G | - | - | - | VSS | - | 数字地。
M36 | DVDD_CPU | - | P | - | - | - | DVDD_CPU | - | CPU域电源。
M38 | DVDD_CPU | - | P | - | - | - | DVDD_CPU | - | CPU域电源。
M40 | GPIO0_1 | DVDD18 | I/O | padctrl_reg131 | - | - | GPIO0_1 | B | 通用输入输出。
M42 | VSS | - | G | - | - | - | VSS | - | 数字地。
M44 | GPIO0_2 | DVDD18 | I/O | padctrl_reg132 | - | - | GPIO0_2 | B | 通用输入输出。
M46 | SPI4_SDI | DVDD18 | I/O | padctrl_reg93 | muxctrl_reg101 | 0 | GPIO13_2 | B | 通用输入输出。
[6 empty] | 1 | SPI4_SDI | I | SPI4数据输入。
M48 | VSS | - | G | - | - | - | VSS | - | 数字地。
M50 | DSI_D3P | AVDD18_MIPITX | O | - | - | - | DSI_D3P | O | MIPI TX接口差分数据3正极。
N1 | DDR1_A12 | VDDIO_DDR | I/O | - | - | - | DDR1_A12 | O | DDR SDRAM1 地址12。
N3 | VSS | - | G | - | - | - | VSS | - | 数字地。
N5 | DDR1_A1 | VDDIO_DDR | I/O | - | - | - | DDR1_A1 | O | DDR SDRAM1 地址1。
N7 | VSS | - | G | - | - | - | VSS | - | 数字地。
N9 | VSS | - | G | - | - | - | VSS | - | 数字地。
N11 | VSS | - | G | - | - | - | VSS | - | 数字地。
N41 | VSS | - | G | - | - | - | VSS | - | 数字地。
N43 | VSS | - | G | - | - | - | VSS | - | 数字地。
N45 | VSS | - | G | - | - | - | VSS | - | 数字地。
N47 | VSS | - | G | - | - | - | VSS | - | 数字地。
N49 | SPI4_CSN0 | DVDD18 | I/O | padctrl_reg94 | muxctrl_reg102 | 0 | GPIO13_3 | B | 通用输入输出。
[6 empty] | 1 | SPI4_CSN0 | O | SPI4的片选0输出，低有效。
[6 empty] | 2 | I2C8_SDA | B | I2C总线8数据/地址。
N51 | DSI_D2N | AVDD18_MIPITX | O | - | - | - | DSI_D2N | O | MIPI TX接口差分数据2负极。
P2 | DDR1_ODT0 | VDDIO_DDR | I/O | - | - | - | DDR1_ODT0 | O | DDR SDRAM1 终端匹配电阻0。
P4 | DDR1_BA1 | VDDIO_DDR | I/O | - | - | - | DDR1_BA1 | O | DDR SDRAM1 Bank地址信号1。
P6 | DDR1_A3 | VDDIO_DDR | I/O | - | - | - | DDR1_A3 | O | DDR SDRAM1 地址3。
P8 | VDDIO_DDR1_CK | - | P | - | - | - | VDDIO_DDR1_CK | - | DDR 时钟IO电源。
P10 | VSS | - | G | - | - | - | VSS | - | 数字地。
P12 | VDDIO_DDR | - | P | - | - | - | VDDIO_DDR | - | DDR 1.2V IO电源。
P14 | VSS | - | G | - | - | - | VSS | - | 数字地。
P16 | VSS | - | G | - | - | - | VSS | - | 数字地。
P18 | AVDD18_DDR0_PLL_AC | - | P | - | - | - | AVDD18_DDR0_PLL_AC | - | DDR0 AC PLL电源。
P20 | AVDD18_DDR0_PLL_DQ | - | P | - | - | - | AVDD18_DDR0_PLL_DQ | - | DDR0 DQ PLL电源。
P22 | VSS | - | G | - | - | - | VSS | - | 数字地。
P24 | VSS | - | G | - | - | - | VSS | - | 数字地。
P26 | DVDD | - | P | - | - | - | DVDD | - | CORE电源。
P28 | DVDD | - | P | - | - | - | DVDD | - | CORE电源。
P30 | DVDD | - | P | - | - | - | DVDD | - | CORE电源。
P32 | DVDD | - | P | - | - | - | DVDD | - | CORE电源。
P34 | VSS | - | G | - | - | - | VSS | - | 数字地。
P36 | DVDD_CPU | - | P | - | - | - | DVDD_CPU | - | CPU域电源。
P38 | DVDD_CPU | - | P | - | - | - | DVDD_CPU | - | CPU域电源。
P40 | VSS | - | G | - | - | - | VSS | - | 数字地。
P42 | VSS | - | G | - | - | - | VSS | - | 数字地。
P44 | VSS | - | G | - | - | - | VSS | - | 数字地。
P46 | SPI4_SDO | DVDD18 | I/O | padctrl_reg92 | muxctrl_reg100 | 0 | GPIO13_1 | B | 通用输入输出。
[6 empty] | 1 | SPI4_SDO | O | SPI4数据输出。
[6 empty] | 2 | I2C6_SCL | B | I2C总线6时钟。
P48 | GPIO0_3 | DVDD18 | I/O | padctrl_reg133 | - | - | GPIO0_3 | B | 通用输入输出。
P50 | DSI_D2P | AVDD18_MIPITX | O | - | - | - | DSI_D2P | O | MIPI TX接口差分数据2正极。
R1 | DDR1_CS0_N | VDDIO_DDR1_CK | I/O | - | - | - | DDR1_CS0_N | O | DDR SDRAM1 片选0。
R3 | DDR1_A4 | VDDIO_DDR | I/O | - | - | - | DDR1_A4 | O | DDR SDRAM1 地址4。
R5 | VSS | - | G | - | - | - | VSS | - | 数字地。
R7 | VSS | - | G | - | - | - | VSS | - | 数字地。
R9 | VSS | - | G | - | - | - | VSS | - | 数字地。
R11 | VDDIO_DDR | - | P | - | - | - | VDDIO_DDR | - | DDR 1.2V IO电源。
R41 | DVDD18 | - | P | - | - | - | DVDD18 | - | 数字IO电源。
R43 | DVDD18 | - | P | - | - | - | DVDD18 | - | 数字IO电源。
R45 | VSS | - | G | - | - | - | VSS | - | 数字地。
R47 | SPI4_CSN1 | DVDD18 | I/O | padctrl_reg95 | muxctrl_reg103 | 0 | GPIO13_4 | B | 通用输入输出。
[6 empty] | 1 | SPI4_CSN1 | O | SPI4的片选1输出，低有效。
[6 empty] | 2 | I2C8_SCL | B | I2C总线8时钟。
R49 | AVSS_MIPITX | - | G | - | - | - | AVSS_MIPITX | - | MIPI TX 模拟地。
R51 | DSI_CKN | AVDD18_MIPITX | O | - | - | - | DSI_CKN | O | MIPI TX接口差分时钟负极。
T2 | DDR1_CKE0 | VDDIO_DDR | I/O | - | - | - | DDR1_CKE0 | O | DDR SDRAM1 时钟使能0。
T4 | VSS | - | G | - | - | - | VSS | - | 数字地。
T6 | DDR1_A14 | VDDIO_DDR | I/O | - | - | - | DDR1_A14 | O | DDR SDRAM1 地址14，与WE管脚复用。
T8 | VSS | - | G | - | - | - | VSS | - | 数字地。
T10 | VSS | - | G | - | - | - | VSS | - | 数字地。
T12 | VDDIO_DDR | - | P | - | - | - | VDDIO_DDR | - | DDR 1.2V IO电源。
T14 | VSS | - | G | - | - | - | VSS | - | 数字地。
T16 | VSS | - | G | - | - | - | VSS | - | 数字地。
T18 | AVSS_DDR0_PLL_AC | - | G | - | - | - | AVSS_DDR0_PLL_AC | - | DDR0 AC PLL模拟地。
T20 | AVSS_DDR0_PLL_DQ | - | G | - | - | - | AVSS_DDR0_PLL_DQ | - | DDR0 DQ PLL模拟地。
T22 | DVDD | - | P | - | - | - | DVDD | - | CORE电源。
T24 | DVDD | - | P | - | - | - | DVDD | - | CORE电源。
T26 | DVDD | - | P | - | - | - | DVDD | - | CORE电源。
T28 | VSS | - | G | - | - | - | VSS | - | 数字地。
T30 | VSS | - | G | - | - | - | VSS | - | 数字地。
T32 | VSS | - | G | - | - | - | VSS | - | 数字地。
T34 | VSS | - | G | - | - | - | VSS | - | 数字地。
T36 | VSS | - | G | - | - | - | VSS | - | 数字地。
T38 | VSS | - | G | - | - | - | VSS | - | 数字地。
T40 | VSS | - | G | - | - | - | VSS | - | 数字地。
T42 | VSS | - | G | - | - | - | VSS | - | 数字地。
T44 | VSS | - | G | - | - | - | VSS | - | 数字地。
T46 | SPI4_CSN2 | DVDD18 | I/O | padctrl_reg96 | muxctrl_reg104 | 0 | GPIO13_5 | B | 通用输入输出。
[6 empty] | 1 | SPI4_CSN2 | O | SPI4的片选2输出，低有效。
[6 empty] | 2 | I2C9_SDA | B | I2C总线9数据/地址。
T48 | VSS | - | G | - | - | - | VSS | - | 数字地。
T50 | DSI_CKP | AVDD18_MIPITX | O | - | - | - | DSI_CKP | O | MIPI TX接口差分时钟正极。
U1 | DDR1_DQ6 | VDDIO_DDR | I/O | - | - | - | DDR1_DQ6 | B | DDR SDRAM1 数据6。
U3 | VSS | - | G | - | - | - | VSS | - | 数字地。
U5 | DDR1_DQ7 | VDDIO_DDR | I/O | - | - | - | DDR1_DQ7 | B | DDR SDRAM1 数据7。
U7 | VSS | - | G | - | - | - | VSS | - | 数字地。
U9 | VSS | - | G | - | - | - | VSS | - | 数字地。
U11 | VSS | - | G | - | - | - | VSS | - | 数字地。
U41 | VSS | - | G | - | - | - | VSS | - | 数字地。
U43 | VSS | - | G | - | - | - | VSS | - | 数字地。
U45 | VSS | - | G | - | - | - | VSS | - | 数字地。
U47 | VSS | - | G | - | - | - | VSS | - | 数字地。
U49 | HDMI_CEC | DVDD18 | I/O | padctrl_reg125 | - | - | HDMI_CEC | B | HDMI接口消费类电子控制(Consumer Electronic Control)通道信号。
U51 | DSI_D1N | AVDD18_MIPITX | O | - | - | - | DSI_D1N | O | MIPI TX接口差分数据1负极。
V2 | DDR1_DQ4 | VDDIO_DDR | I/O | - | - | - | DDR1_DQ4 | B | DDR SDRAM1 数据4。
V4 | DDR1_DQ5 | VDDIO_DDR | I/O | - | - | - | DDR1_DQ5 | B | DDR SDRAM1 数据5。
V6 | DDR1_DQ3 | VDDIO_DDR | I/O | - | - | - | DDR1_DQ3 | B | DDR SDRAM1 数据3。
V8 | DDR1_CLK_N | VDDIO_DDR1_CK | I/O | - | - | - | DDR1_CLK_N | O | DDR SDRAM1 差分时钟负极。
V10 | DDR1_CLK_P | VDDIO_DDR1_CK | I/O | - | - | - | DDR1_CLK_P | O | DDR SDRAM1 差分时钟正极。
V12 | VSS | - | G | - | - | - | VSS | - | 数字地。
V14 | AVDD18_DDR1_PLL_AC | - | P | - | - | - | AVDD18_DDR1_PLL_AC | - | DDR1 AC PLL电源。
V16 | AVSS_DDR1_PLL_AC | - | G | - | - | - | AVSS_DDR1_PLL_AC | - | DDR1 AC PLL模拟地。
V18 | DVDD | - | P | - | - | - | DVDD | - | CORE电源。
V20 | DVDD | - | P | - | - | - | DVDD | - | CORE电源。
V22 | DVDD | - | P | - | - | - | DVDD | - | CORE电源。
V24 | VSS | - | G | - | - | - | VSS | - | 数字地。
V26 | DVDD | - | P | - | - | - | DVDD | - | CORE电源。
V28 | DVDD | - | P | - | - | - | DVDD | - | CORE电源。
V30 | VSS | - | G | - | - | - | VSS | - | 数字地。
V32 | DVDD_CPU | - | P | - | - | - | DVDD_CPU | - | CPU域电源。
V34 | DVDD_CPU | - | P | - | - | - | DVDD_CPU | - | CPU域电源。
V36 | DVDD_CPU | - | P | - | - | - | DVDD_CPU | - | CPU域电源。
V38 | DVDD_CPU | - | P | - | - | - | DVDD_CPU | - | CPU域电源。
V40 | VSS | - | G | - | - | - | VSS | - | 数字地。
V42 | VSS | - | G | - | - | - | VSS | - | 数字地。
V44 | VSS | - | G | - | - | - | VSS | - | 数字地。
V46 | SPI4_CSN3 | DVDD18 | I/O | padctrl_reg97 | muxctrl_reg105 | 0 | GPIO13_6 | B | 通用输入输出。
[6 empty] | 1 | SPI4_CSN3 | O | SPI4的片选3输出，低有效。
[6 empty] | 2 | I2C9_SCL | B | I2C总线9时钟。
V48 | HDMI_HOTPLUG | DVDD18 | I/O | padctrl_reg124 | - | - | HDMI_HOTPLUG | I | HDMI接口热插拔检测信号。
V50 | DSI_D1P | AVDD18_MIPITX | O | - | - | - | DSI_D1P | O | MIPI TX接口差分数据1正极。
W1 | DDR1_DQ2 | VDDIO_DDR | I/O | - | - | - | DDR1_DQ2 | B | DDR SDRAM1 数据2。
W3 | DDR1_DM0 | VDDIO_DDR | I/O | - | - | - | DDR1_DM0 | O | DDR SDRAM1 写方向时用作数据屏蔽信号0，读方向时用作DBI（Data Bus Inversion）信号0。
W5 | VSS | - | G | - | - | - | VSS | - | 数字地。
W7 | VSS | - | G | - | - | - | VSS | - | 数字地。
W9 | VSS | - | G | - | - | - | VSS | - | 数字地。
W11 | VSS | - | G | - | - | - | VSS | - | 数字地。
W41 | VSS | - | G | - | - | - | VSS | - | 数字地。
W43 | AVDD18_MIPITX | - | P | - | - | - | AVDD18_MIPITX | - | MIPI TX 1.8V电源。
W45 | AVSS_MIPITX | - | G | - | - | - | AVSS_MIPITX | - | MIPI TX 模拟地。
W47 | HDMI_SCL | DVDD18 | I/O | padctrl_reg127 | - | - | HDMI_SCL | B | HDMI DDC(Display Data Channel)时钟信号。
W49 | AVSS_MIPITX | - | G | - | - | - | AVSS_MIPITX | - | MIPI TX 模拟地。
W51 | DSI_D0N | AVDD18_MIPITX | O | - | - | - | DSI_D0N | O | MIPI TX接口差分数据0负极。
Y2 | DDR1_DQ0 | VDDIO_DDR | I/O | - | - | - | DDR1_DQ0 | B | DDR SDRAM1 数据0。
Y4 | VSS | - | G | - | - | - | VSS | - | 数字地。
Y6 | DDR1_DQ1 | VDDIO_DDR | I/O | - | - | - | DDR1_DQ1 | B | DDR SDRAM1 数据1。
Y8 | DDR1_DQS1_N | VDDIO_DDR | I/O | - | - | - | DDR1_DQS1_N | I | DDR SDRAM1 数据选通信号1负极，对应DDR_DQ8~DDR1_DQ15。
Y10 | DDR1_DQS1_P | VDDIO_DDR | I/O | - | - | - | DDR1_DQS1_P | I | DDR SDRAM1 数据选通信号1正极，对应DDR_DQ8~DDR1_DQ15。
Y12 | VDDIO_DDR | - | P | - | - | - | VDDIO_DDR | - | DDR 1.2V IO电源。
Y14 | AVDD18_DDR1_PLL_DQ | - | P | - | - | - | AVDD18_DDR1_PLL_DQ | - | DDR1 DQ PLL电源。
Y16 | AVSS_DDR1_PLL_DQ | - | G | - | - | - | AVSS_DDR1_PLL_DQ | - | DDR1 DQ PLL模拟地。
Y18 | VSS | - | G | - | - | - | VSS | - | 数字地。
Y20 | VSS | - | G | - | - | - | VSS | - | 数字地。
Y22 | VSS | - | G | - | - | - | VSS | - | 数字地。
Y24 | AVDD08_PLL | - | P | - | - | - | AVDD08_PLL | - | PLL 0.8V电源。
Y26 | VSS | - | G | - | - | - | VSS | - | 数字地。
Y28 | VSS | - | G | - | - | - | VSS | - | 数字地。
Y30 | VSS | - | G | - | - | - | VSS | - | 数字地。
Y32 | VSS | - | G | - | - | - | VSS | - | 数字地。
Y34 | VSS | - | G | - | - | - | VSS | - | 数字地。
Y36 | VSS | - | G | - | - | - | VSS | - | 数字地。
Y38 | VSS | - | G | - | - | - | VSS | - | 数字地。
Y40 | VSS | - | G | - | - | - | VSS | - | 数字地。
Y42 | VSS | - | G | - | - | - | VSS | - | 数字地。
Y44 | AVSS_MIPITX | - | G | - | - | - | AVSS_MIPITX | - | MIPI TX 模拟地。
Y46 | HDMI_REXT | AVDD_HDMITX | I | - | - | - | HDMI_REXT | I | HDMI TX外部校准电阻。
Y48 | VSS | - | G | - | - | - | VSS | - | 数字地。
Y50 | DSI_D0P | AVDD18_MIPITX | O | - | - | - | DSI_D0P | O | MIPI TX接口差分数据0正极。
AA1 | DDR1_DQ14 | VDDIO_DDR | I/O | - | - | - | DDR1_DQ14 | B | DDR SDRAM1 数据14。
AA3 | VSS | - | G | - | - | - | VSS | - | 数字地。
AA5 | DDR1_DQ15 | VDDIO_DDR | I/O | - | - | - | DDR1_DQ15 | B | DDR SDRAM1 数据15。
AA7 | VSS | - | G | - | - | - | VSS | - | 数字地。
AA9 | VSS | - | G | - | - | - | VSS | - | 数字地。
AA11 | VDDIO_DDR | - | P | - | - | - | VDDIO_DDR | - | DDR 1.2V IO电源。
AA41 | VSS | - | G | - | - | - | VSS | - | 数字地。
AA43 | VSS | - | G | - | - | - | VSS | - | 数字地。
AA45 | VSS | - | G | - | - | - | VSS | - | 数字地。
AA47 | VSS | - | G | - | - | - | VSS | - | 数字地。
AA49 | HDMI_SDA | DVDD18 | I/O | padctrl_reg126 | - | - | HDMI_SDA | B | HDMI DDC(Display Data Channel)数据/地址信号。
AA51 | HDMI_TX2P | AVDD_HDMITX | O | - | - | - | HDMI_TX2P | O | HDMI TX通道2串行差分信号正极。
AB2 | DDR1_DQ10 | VDDIO_DDR | I/O | - | - | - | DDR1_DQ10 | B | DDR SDRAM1 数据10。
AB4 | DDR1_DQ13 | VDDIO_DDR | I/O | - | - | - | DDR1_DQ13 | B | DDR SDRAM1 数据13。
AB6 | DDR1_DQ11 | VDDIO_DDR | I/O | - | - | - | DDR1_DQ11 | B | DDR SDRAM1 数据11。
AB8 | VSS | - | G | - | - | - | VSS | - | 数字地。
AB10 | VSS | - | G | - | - | - | VSS | - | 数字地。
AB12 | VDDIO_DDR | - | P | - | - | - | VDDIO_DDR | - | DDR 1.2V IO电源。
AB14 | VSS | - | G | - | - | - | VSS | - | 数字地。
AB16 | VSS | - | G | - | - | - | VSS | - | 数字地。
AB18 | DVDD | - | P | - | - | - | DVDD | - | CORE电源。
AB20 | DVDD | - | P | - | - | - | DVDD | - | CORE电源。
AB22 | VSS | - | G | - | - | - | VSS | - | 数字地。
AB24 | AVSS_PLL | - | G | - | - | - | AVSS_PLL | - | PLL 模拟地。
AB26 | VSS | - | G | - | - | - | VSS | - | 数字地。
AB28 | DVDD_CPU | - | P | - | - | - | DVDD_CPU | - | CPU域电源。
AB30 | DVDD_CPU | - | P | - | - | - | DVDD_CPU | - | CPU域电源。
AB32 | DVDD_CPU | - | P | - | - | - | DVDD_CPU | - | CPU域电源。
AB34 | DVDD_CPU | - | P | - | - | - | DVDD_CPU | - | CPU域电源。
AB36 | DVDD_CPU | - | P | - | - | - | DVDD_CPU | - | CPU域电源。
AB38 | DVDD_CPU | - | P | - | - | - | DVDD_CPU | - | CPU域电源。
AB40 | VSS | - | G | - | - | - | VSS | - | 数字地。
AB42 | VSS | - | G | - | - | - | VSS | - | 数字地。
AB44 | AVDDDRV_HDMITX | - | P | - | - | - | AVDDDRV_HDMITX | - | HDMITX ESD BUS电源管脚。
AB46 | VSS | - | G | - | - | - | VSS | - | 数字地。
AB48 | AC_OUTR | AVDD18_AC | O | - | - | - | AC_OUTR | O | 音频接口右声道输出。
AB50 | HDMI_TX2N | AVDD_HDMITX | O | - | - | - | HDMI_TX2N | O | HDMI TX通道2串行差分信号负极。
AC1 | DDR1_DQ12 | VDDIO_DDR | I/O | - | - | - | DDR1_DQ12 | B | DDR SDRAM1 数据12。
AC3 | DDR1_DM1 | VDDIO_DDR | I/O | - | - | - | DDR1_DM1 | O | DDR SDRAM1 写方向时用作数据屏蔽信号1，读方向时用作DBI信号1。
AC5 | VSS | - | G | - | - | - | VSS | - | 数字地。
AC7 | VSS | - | G | - | - | - | VSS | - | 数字地。
AC9 | VSS | - | G | - | - | - | VSS | - | 数字地。
AC11 | VSS | - | G | - | - | - | VSS | - | 数字地。
AC41 | VSS | - | G | - | - | - | VSS | - | 数字地。
AC43 | VSS | - | G | - | - | - | VSS | - | 数字地。
AC45 | VSS | - | G | - | - | - | VSS | - | 数字地。
AC47 | AC_OUTL | AVDD18_AC | O | - | - | - | AC_OUTL | O | 音频接口左声道输出。
AC49 | AVSS_HDMITX | - | G | - | - | - | AVSS_HDMITX | - | HDMI TX 模拟地。
AC51 | HDMI_TX1P | AVDD_HDMITX | O | - | - | - | HDMI_TX1P | O | HDMI TX通道1串行差分信号正极。
AD2 | DDR1_DQ8 | VDDIO_DDR | I/O | - | - | - | DDR1_DQ8 | B | DDR SDRAM1 数据8。
AD4 | VSS | - | G | - | - | - | VSS | - | 数字地。
AD6 | DDR1_DQ9 | VDDIO_DDR | I/O | - | - | - | DDR1_DQ9 | B | DDR SDRAM1 数据9。
AD8 | DDR1_DQS0_N | VDDIO_DDR | I/O | - | - | - | DDR1_DQS0_N | I | DDR SDRAM1 数据选通信号0负极，对应DDR_DQ0~DDR0_DQ7。
AD10 | DDR1_DQS0_P | VDDIO_DDR | I/O | - | - | - | DDR1_DQS0_P | I | DDR SDRAM1 数据选通信号0正极，对应DDR_DQ0~DDR0_DQ7。
AD12 | VSS | - | G | - | - | - | VSS | - | 数字地。
AD14 | VSS | - | G | - | - | - | VSS | - | 数字地。
AD16 | VSS | - | G | - | - | - | VSS | - | 数字地。
AD18 | VSS | - | G | - | - | - | VSS | - | 数字地。
AD20 | VSS | - | G | - | - | - | VSS | - | 数字地。
AD22 | VSS | - | G | - | - | - | VSS | - | 数字地。
AD24 | AVDD18_PLL | - | P | - | - | - | AVDD18_PLL | - | PLL 1.8V电源。
AD26 | VSS | - | G | - | - | - | VSS | - | 数字地。
AD28 | VSS | - | G | - | - | - | VSS | - | 数字地。
AD30 | VSS | - | G | - | - | - | VSS | - | 数字地。
AD32 | VSS | - | G | - | - | - | VSS | - | 数字地。
AD34 | VSS | - | G | - | - | - | VSS | - | 数字地。
AD36 | VSS | - | G | - | - | - | VSS | - | 数字地。
AD38 | VSS | - | G | - | - | - | VSS | - | 数字地。
AD40 | VSS | - | G | - | - | - | VSS | - | 数字地。
AD42 | VSS | - | G | - | - | - | VSS | - | 数字地。
AD44 | VSS | - | G | - | - | - | VSS | - | 数字地。
AD46 | AC_MICBIAS0 | AVDD18_AC | B | - | - | - | AC_MICBIAS0 | B | 音频输入麦克风偏置0。
AD48 | AVSS_AC | - | G | - | - | - | AVSS_AC | - | Audio Codec 模拟地。
AD50 | HDMI_TX1N | AVDD_HDMITX | O | - | - | - | HDMI_TX1N | O | HDMI TX通道1串行差分信号负极。
AE1 | DDR1_DQ22 | VDDIO_DDR | I/O | - | - | - | DDR1_DQ22 | B | DDR SDRAM1 数据22。
AE3 | VSS | - | G | - | - | - | VSS | - | 数字地。
AE5 | DDR1_DQ17 | VDDIO_DDR | I/O | - | - | - | DDR1_DQ17 | B | DDR SDRAM1 数据17。
AE7 | VSS | - | G | - | - | - | VSS | - | 数字地。
AE9 | VSS | - | G | - | - | - | VSS | - | 数字地。
AE11 | VSS | - | G | - | - | - | VSS | - | 数字地。
AE41 | AVDD_HDMITX | - | P | - | - | - | AVDD_HDMITX | - | HDMI TX PHY 0.8V电源。
AE43 | AVSS_HDMITX | - | G | - | - | - | AVSS_HDMITX | - | HDMI TX 模拟地。
AE45 | AVDDPLL_HDMITX | - | P | - | - | - | AVDDPLL_HDMITX | - | HDMI TX PLL电源。
AE47 | AVSS_AC | - | G | - | - | - | AVSS_AC | - | Audio Codec 模拟地。
AE49 | AC_IN0R | AVDD18_AC | I | - | - | - | AC_IN0R | I | 音频接口右声道输入0/音频接口差分输入0负极。
AE51 | HDMI_TX0P | AVDD_HDMITX | O | - | - | - | HDMI_TX0P | O | HDMI TX通道0串行差分信号正极。
AF2 | DDR1_DQ18 | VDDIO_DDR | I/O | - | - | - | DDR1_DQ18 | B | DDR SDRAM1 数据18。
AF4 | DDR1_DM2 | VDDIO_DDR | I/O | - | - | - | DDR1_DM2 | O | DDR SDRAM1 写方向时用作数据屏蔽信号2，读方向时用作DBI信号2。
AF6 | DDR1_DQ19 | VDDIO_DDR | I/O | - | - | - | DDR1_DQ19 | B | DDR SDRAM1 数据19。
AF8 | DDR1_DQS2_N | VDDIO_DDR | I/O | - | - | - | DDR1_DQS2_N | I | DDR SDRAM1 数据选通信号0负极，对应DDR_DQ0~DDR0_DQ7。
AF10 | DDR1_DQS2_P | VDDIO_DDR | I/O | - | - | - | DDR1_DQS2_P | I | DDR SDRAM1 数据选通信号0正极，对应DDR_DQ0~DDR0_DQ7。
AF12 | VDDIO_DDR | - | P | - | - | - | VDDIO_DDR | - | DDR 1.2V IO电源。
AF14 | DVDD_MEDIA | - | P | - | - | - | DVDD_MEDIA | - | MEDIA域电源。
AF16 | DVDD_MEDIA | - | P | - | - | - | DVDD_MEDIA | - | MEDIA域电源。
AF18 | DVDD_MEDIA | - | P | - | - | - | DVDD_MEDIA | - | MEDIA域电源。
AF20 | DVDD_MEDIA | - | P | - | - | - | DVDD_MEDIA | - | MEDIA域电源。
AF22 | VSS | - | G | - | - | - | VSS | - | 数字地。
AF24 | VSS | - | G | - | - | - | VSS | - | 数字地。
AF26 | DVDD_GPU | - | P | - | - | - | DVDD_GPU | - | GPU域电源。
AF28 | DVDD_GPU | - | P | - | - | - | DVDD_GPU | - | GPU域电源。
AF30 | DVDD_GPU | - | P | - | - | - | DVDD_GPU | - | GPU域电源。
AF32 | DVDD_GPU | - | P | - | - | - | DVDD_GPU | - | GPU域电源。
AF34 | DVDD_GPU | - | P | - | - | - | DVDD_GPU | - | GPU域电源。
AF36 | DVDD_GPU | - | P | - | - | - | DVDD_GPU | - | GPU域电源。
AF38 | DVDD_GPU | - | P | - | - | - | DVDD_GPU | - | GPU域电源。
AF40 | VSS | - | G | - | - | - | VSS | - | 数字地。
AF42 | AVSS_HDMITX | - | G | - | - | - | AVSS_HDMITX | - | HDMI TX 模拟地。
AF44 | AVSS_HDMITX | - | G | - | - | - | AVSS_HDMITX | - | HDMI TX 模拟地。
AF46 | AVSS_AC | - | G | - | - | - | AVSS_AC | - | Audio Codec 模拟地。
AF48 | AC_IN0L | AVDD18_AC | I | - | - | - | AC_IN0L | I | 音频接口左声道输入0/音频接口差分输入0正极。
AF50 | HDMI_TX0N | AVDD_HDMITX | O | - | - | - | HDMI_TX0N | O | HDMI TX通道0串行差分信号负极。
AG1 | DDR1_DQ27 | VDDIO_DDR | I/O | - | - | - | DDR1_DQ27 | B | DDR SDRAM1 数据27。
AG3 | DDR1_DQ21 | VDDIO_DDR | I/O | - | - | - | DDR1_DQ21 | B | DDR SDRAM1 数据21。
AG5 | VSS | - | G | - | - | - | VSS | - | 数字地。
AG7 | VSS | - | G | - | - | - | VSS | - | 数字地。
AG9 | VSS | - | G | - | - | - | VSS | - | 数字地。
AG11 | VDDIO_DDR | - | P | - | - | - | VDDIO_DDR | - | DDR 1.2V IO电源。
AG41 | VSS | - | G | - | - | - | VSS | - | 数字地。
AG43 | AVSS_HDMITX | - | G | - | - | - | AVSS_HDMITX | - | HDMI TX 模拟地。
AG45 | AVSS_HDMITX | - | G | - | - | - | AVSS_HDMITX | - | HDMI TX 模拟地。
AG47 | AC_IN1R | AVDD18_AC | I | - | - | - | AC_IN1R | I | 音频接口右声道输入1/音频接口差分输入1负极。
AG49 | AVSS_HDMITX | - | G | - | - | - | AVSS_HDMITX | - | HDMI TX 模拟地。
AG51 | HDMI_TXCP | AVDD_HDMITX | O | - | - | - | HDMI_TXCP | O | HDMI TX差分像素时钟正极。
AH2 | DDR1_DQ25 | VDDIO_DDR | I/O | - | - | - | DDR1_DQ25 | B | DDR SDRAM1 数据25。
AH4 | VSS | - | G | - | - | - | VSS | - | 数字地。
AH6 | DDR1_DQ23 | VDDIO_DDR | I/O | - | - | - | DDR1_DQ23 | B | DDR SDRAM1 数据23。
AH8 | VSS | - | G | - | - | - | VSS | - | 数字地。
AH10 | VSS | - | G | - | - | - | VSS | - | 数字地。
AH12 | VDDIO_DDR | - | P | - | - | - | VDDIO_DDR | - | DDR 1.2V IO电源。
AH14 | VSS | - | G | - | - | - | VSS | - | 数字地。
AH16 | VSS | - | G | - | - | - | VSS | - | 数字地。
AH18 | VSS | - | G | - | - | - | VSS | - | 数字地。
AH20 | VSS | - | G | - | - | - | VSS | - | 数字地。
AH22 | VSS | - | G | - | - | - | VSS | - | 数字地。
AH24 | VSS | - | G | - | - | - | VSS | - | 数字地。
AH26 | VSS | - | G | - | - | - | VSS | - | 数字地。
AH28 | VSS | - | G | - | - | - | VSS | - | 数字地。
AH30 | VSS | - | G | - | - | - | VSS | - | 数字地。
AH32 | VSS | - | G | - | - | - | VSS | - | 数字地。
AH34 | VSS | - | G | - | - | - | VSS | - | 数字地。
AH36 | VSS | - | G | - | - | - | VSS | - | 数字地。
AH38 | VSS | - | G | - | - | - | VSS | - | 数字地。
AH40 | VSS | - | G | - | - | - | VSS | - | 数字地。
AH42 | AVSS_HDMITX | - | G | - | - | - | AVSS_HDMITX | - | HDMI TX 模拟地。
AH44 | VSS | - | G | - | - | - | VSS | - | 数字地。
AH46 | AC_IN1L | AVDD18_AC | I | - | - | - | AC_IN1L | I | 音频接口左声道输入1/音频接口差分输入1正极。
AH50 | HDMI_TXCN | AVDD_HDMITX | O | - | - | - | HDMI_TXCN | O | HDMI TX差分像素时钟负极。
AJ1 | DDR1_DQ29 | VDDIO_DDR | I/O | - | - | - | DDR1_DQ29 | B | DDR SDRAM1 数据29。
AJ3 | VSS | - | G | - | - | - | VSS | - | 数字地。
AJ5 | DDR1_DQ20 | VDDIO_DDR | I/O | - | - | - | DDR1_DQ20 | B | DDR SDRAM1 数据20。
AJ7 | VSS | - | G | - | - | - | VSS | - | 数字地。
AJ9 | VSS | - | G | - | - | - | VSS | - | 数字地。
AJ11 | VSS | - | G | - | - | - | VSS | - | 数字地。
AJ41 | AVDD18_HDMITX | - | P | - | - | - | AVDD18_HDMITX | - | MIPI TX 1.8V电源。
AJ43 | JTAG_TDI | DVDD18 | I/O | padctrl_reg114 | muxctrl_reg120 | 0 | GPIO15_4 | B | 通用输入输出。
[6 empty] | 1 | JTAG_TDI | I | JTAG输入数据。 （硬件复用：当jtag_enable==1'b1时管脚被设置成此功能）
[6 empty] | 2 | I2S_SD_RX | I | I2S/PCM串行数据输入。
AJ45 | UPDATE_GPIO0_0 | DVDD18 | I/O | padctrl_reg130 | - | 0 | GPIO0_0 | B | 通用输入输出。
[6 empty] | 1 | UPDATE_MODE_N | I | SD卡升级模式标志，在芯片上电启动过程中此信号标志是否进入SD卡升级模式。 0：SD卡升级模式使能； 1：不进入SD卡升级模式。
AJ49 | AC_MICBIAS1 | AVDD18_AC | B | - | - | - | AC_MICBIAS1 | B | 音频输入麦克风偏置1。
AJ51 | HDMI_EARCP | AVDD_HDMITX | I | - | - | - | HDMI_EARCP | I | 保留。
AK2 | DDR1_DQ31 | VDDIO_DDR | I/O | - | - | - | DDR1_DQ31 | B | DDR SDRAM1 数据31。
AK4 | DDR1_DQ16 | VDDIO_DDR | I/O | - | - | - | DDR1_DQ16 | B | DDR SDRAM1 数据16。
AK6 | DDR1_DQ26 | VDDIO_DDR | I/O | - | - | - | DDR1_DQ26 | B | DDR SDRAM1 数据26。
AK8 | DDR1_DQS3_N | VDDIO_DDR | I/O | - | - | - | DDR1_DQS3_N | I | DDR SDRAM1 数据选通信号1负极，对应DDR_DQ8~DDR1_DQ15。
AK10 | DDR1_DQS3_P | VDDIO_DDR | I/O | - | - | - | DDR1_DQS3_P | I | DDR SDRAM1 数据选通信号1正极，对应DDR_DQ8~DDR1_DQ15。
AK12 | VSS | - | G | - | - | - | VSS | - | 数字地。
AK14 | DVDD_MEDIA | - | P | - | - | - | DVDD_MEDIA | - | MEDIA域电源。
AK16 | DVDD_MEDIA | - | P | - | - | - | DVDD_MEDIA | - | MEDIA域电源。
AK18 | DVDD_MEDIA | - | P | - | - | - | DVDD_MEDIA | - | MEDIA域电源。
AK20 | DVDD_MEDIA | - | P | - | - | - | DVDD_MEDIA | - | MEDIA域电源。
AK22 | DVDD_MEDIA | - | P | - | - | - | DVDD_MEDIA | - | MEDIA域电源。
AK24 | VSS | - | G | - | - | - | VSS | - | 数字地。
AK26 | DVDD_GPU | - | P | - | - | - | DVDD_GPU | - | GPU域电源。
AK28 | DVDD_GPU | - | P | - | - | - | DVDD_GPU | - | GPU域电源。
AK30 | DVDD_GPU | - | P | - | - | - | DVDD_GPU | - | GPU域电源。
AK32 | DVDD_GPU | - | P | - | - | - | DVDD_GPU | - | GPU域电源。
AK34 | DVDD_GPU | - | P | - | - | - | DVDD_GPU | - | GPU域电源。
AK36 | DVDD_GPU | - | P | - | - | - | DVDD_GPU | - | GPU域电源。
AK38 | DVDD_GPU | - | P | - | - | - | DVDD_GPU | - | GPU域电源。
AK40 | VSS | - | G | - | - | - | VSS | - | 数字地。
AK42 | VSS | - | G | - | - | - | VSS | - | 数字地。
AK46 | SVB_PWM1 | DVDD18 | I/O | padctrl_reg119 | muxctrl_reg124 | 0 | GPIO16_5 | B | 通用输入输出。
[6 empty] | 1 | SVB_PWM1 | O | SVB PWM输出1，用于芯片核心电压微调。
AK48 | AC_VREF | AVDD18_AC | B | - | - | - | AC_VREF | B | 音频参考源，外挂10uF普通电容，且需要与100nF低ESR陶瓷电容并联，小电容尽量靠近芯片管脚。
AK50 | HDMI_EARCN | AVDD_HDMITX | I | - | - | - | HDMI_EARCN | I | 保留。
AL1 | DDR1_DM3 | VDDIO_DDR | I/O | - | - | - | DDR1_DM3 | O | DDR SDRAM1 写方向时用作数据屏蔽信号3，读方向时用作DBI信号3。
AL3 | DDR1_DQ24 | VDDIO_DDR | I/O | - | - | - | DDR1_DQ24 | B | DDR SDRAM1 数据24。
AL5 | VSS | - | G | - | - | - | VSS | - | 数字地。
AL7 | VSS | - | G | - | - | - | VSS | - | 数字地。
AL9 | VSS | - | G | - | - | - | VSS | - | 数字地。
AL11 | VSS | - | G | - | - | - | VSS | - | 数字地。
AL41 | VSS | - | G | - | - | - | VSS | - | 数字地。
AL43 | SVB_PWM2 | DVDD18 | I/O | padctrl_reg120 | muxctrl_reg125 | 0 | GPIO14_6 | B | 通用输入输出。
[6 empty] | 1 | SVB_PWM2 | O | SVB PWM输出2，用于芯片核心电压微调。
AL45 | SVB_PWM0 | DVDD18 | I/O | padctrl_reg118 | muxctrl_reg123 | 0 | GPIO16_4 | B | 通用输入输出。
[6 empty] | 1 | SVB_PWM0 | O | SVB PWM输出0，用于芯片核心电压微调。
AL47 | AVSS_AC | - | G | - | - | - | AVSS_AC | - | Audio Codec 模拟地。
AL49 | AVSS_AC | - | G | - | - | - | AVSS_AC | - | Audio Codec 模拟地。
AL51 | USB3_PWREN0 | DVDD18 | I/O | padctrl_reg129 | muxctrl_reg130 | 0 | GPIO0_7 | B | 通用输入输出。
[6 empty] | 1 | USB3_PWREN0 | O | USB3 P0端口电源控制输出管脚，高有效。
AM2 | DDR1_DQ28 | VDDIO_DDR | I/O | - | - | - | DDR1_DQ28 | B | DDR SDRAM1 数据28。
AM4 | VSS | - | G | - | - | - | VSS | - | 数字地。
AM6 | DDR1_DQ30 | VDDIO_DDR | I/O | - | - | - | DDR1_DQ30 | B | DDR SDRAM1 数据30。
AM8 | VSS | - | G | - | - | - | VSS | - | 数字地。
AM10 | VSS | - | G | - | - | - | VSS | - | 数字地。
AM12 | VSS | - | G | - | - | - | VSS | - | 数字地。
AM14 | VSS | - | G | - | - | - | VSS | - | 数字地。
AM16 | VSS | - | G | - | - | - | VSS | - | 数字地。
AM18 | VSS | - | G | - | - | - | VSS | - | 数字地。
AM20 | VSS | - | G | - | - | - | VSS | - | 数字地。
AM22 | VSS | - | G | - | - | - | VSS | - | 数字地。
AM24 | VSS | - | G | - | - | - | VSS | - | 数字地。
AM26 | VSS | - | G | - | - | - | VSS | - | 数字地。
AM28 | VSS | - | G | - | - | - | VSS | - | 数字地。
AM30 | VSS | - | G | - | - | - | VSS | - | 数字地。
AM32 | VSS | - | G | - | - | - | VSS | - | 数字地。
AM34 | VSS | - | G | - | - | - | VSS | - | 数字地。
AM36 | VSS | - | G | - | - | - | VSS | - | 数字地。
AM38 | VSS | - | G | - | - | - | VSS | - | 数字地。
AM40 | VSS | - | G | - | - | - | VSS | - | 数字地。
AM42 | VSS | - | G | - | - | - | VSS | - | 数字地。
AM46 | SVB_PWM3 | DVDD18 | I/O | padctrl_reg121 | muxctrl_reg126 | 0 | GPIO14_7 | B | 通用输入输出。
[6 empty] | 1 | SVB_PWM3 | O | SVB PWM输出3，用于芯片核心电压微调。
AM48 | AVSS_AC | - | G | - | - | - | AVSS_AC | - | Audio Codec 模拟地。
AM50 | USB_VBUS0 | AVDD33_0_USB | B | - | - | - | USB_VBUS0 | B | USB Port0 VBUS。
AN1 | VSS | - | G | - | - | - | VSS | - | 数字地。
AN3 | VSS | - | G | - | - | - | VSS | - | 数字地。
AN5 | VSS | - | G | - | - | - | VSS | - | 数字地。
AN7 | VSS | - | G | - | - | - | VSS | - | 数字地。
AN9 | VSS | - | G | - | - | - | VSS | - | 数字地。
AN11 | VSS | - | G | - | - | - | VSS | - | 数字地。
AN41 | VSS | - | G | - | - | - | VSS | - | 数字地。
AN43 | VSS | - | G | - | - | - | VSS | - | 数字地。
AN49 | VSS | - | G | - | - | - | VSS | - | 数字地。
AN51 | USB_DP0 | AVDD33_0_USB | B | - | - | - | USB_DP0 | B | USB Port0 D＋信号。
AP2 | SHUB_PWM_OUT7 | DVDD18_SENHUB | I/O | shub_padctrl29 | shub_muxctrl29 | 0 | SHUB_GPIO3_7 | B | Sensor-Hub 通用输入输出。
[6 empty] | 1 | SHUB_PWM_OUT7 | O | Sensor-Hub PWM输出7。
AP4 | SHUB_PWM_OUT3 | DVDD18_SENHUB | I/O | shub_padctrl25 | shub_muxctrl25 | 0 | SHUB_GPIO3_3 | B | Sensor-Hub 通用输入输出。
[6 empty] | 1 | SHUB_PWM_OUT3 | O | Sensor-Hub PWM输出3。
AP6 | SHUB_PWM_OUT2 | DVDD18_SENHUB | I/O | shub_padctrl24 | shub_muxctrl24 | 0 | SHUB_GPIO3_2 | B | Sensor-Hub 通用输入输出。
[6 empty] | 1 | SHUB_PWM_OUT2 | O | Sensor-Hub PWM输出2。
AP8 | DVDD18_OSC | - | P | - | - | - | DVDD18_OSC | - | OSC电源。
AP10 | AVDD_B_RTC | - | P | - | - | - | AVDD_B_RTC | - | RTC和PMC常电区IO电源输出(AVDD_BAT_RTC经LDO降压之后的电源测试输出)。
AP12 | VSS | - | G | - | - | - | VSS | - | 数字地。
AP14 | DVDD_MEDIA | - | P | - | - | - | DVDD_MEDIA | - | MEDIA域电源。
AP16 | DVDD_MEDIA | - | P | - | - | - | DVDD_MEDIA | - | MEDIA域电源。
AP18 | DVDD_MEDIA | - | P | - | - | - | DVDD_MEDIA | - | MEDIA域电源。
AP20 | DVDD_MEDIA | - | P | - | - | - | DVDD_MEDIA | - | MEDIA域电源。
AP22 | DVDD_MEDIA | - | P | - | - | - | DVDD_MEDIA | - | MEDIA域电源。
AP24 | DVDD_MEDIA | - | P | - | - | - | DVDD_MEDIA | - | MEDIA域电源。
AP26 | DVDD_MEDIA | - | P | - | - | - | DVDD_MEDIA | - | MEDIA域电源。
AP28 | DVDD_MEDIA | - | P | - | - | - | DVDD_MEDIA | - | MEDIA域电源。
AP30 | DVDD_MEDIA | - | P | - | - | - | DVDD_MEDIA | - | MEDIA域电源。
AP32 | DVDD_MEDIA | - | P | - | - | - | DVDD_MEDIA | - | MEDIA域电源。
AP34 | DVDD_MEDIA | - | P | - | - | - | DVDD_MEDIA | - | MEDIA域电源。
AP36 | DVDD_MEDIA | - | P | - | - | - | DVDD_MEDIA | - | MEDIA域电源。
AP38 | DVDD_MEDIA | - | P | - | - | - | DVDD_MEDIA | - | MEDIA域电源。
AP40 | AVDD18_AC | - | P | - | - | - | AVDD18_AC | - | Audio Codec 1.8V模拟电源。
AP42 | AVSS_AC | - | G | - | - | - | AVSS_AC | - | Audio Codec 模拟地。
AP44 | JTAG_TDO | DVDD18 | I/O | padctrl_reg113 | muxctrl_reg119 | 0 | GPIO15_3 | B | 通用输入输出。
[6 empty] | 1 | JTAG_TDO | O | JTAG输出数据。 （硬件复用：当jtag_enable==1'b1时管脚被设置成此功能）
[6 empty] | 2 | I2S_SD_TX | O | I2S/PCM串行数据输出。
AP46 | USB_ID0 | AVDD33_0_USB | B | - | - | - | USB_ID0 | B | USB Port0 ID0。
AP48 | UART3_TXD | DVDD18 | I/O | padctrl_reg107 | muxctrl_reg113 | 0 | GPIO16_1 | B | 通用输入输出。
[6 empty] | 1 | UART3_TXD | O | UART3发送数据。
[6 empty] | 2 | Reserved | - | 保留。
[6 empty] | 3 | CANBUS2_TX | O | CANBUS2发送数据。
AP50 | USB_DM0 | AVDD33_0_USB | B | - | - | - | USB_DM0 | B | USB Port0 D－信号。
AR1 | SHUB_PWM_OUT6 | DVDD18_SENHUB | I/O | shub_padctrl28 | shub_muxctrl28 | 0 | SHUB_GPIO3_6 | B | Sensor-Hub 通用输入输出。
[6 empty] | 1 | SHUB_PWM_OUT6 | O | Sensor-Hub PWM输出6。
AR3 | SHUB_PWM_OUT4 | DVDD18_SENHUB | I/O | shub_padctrl26 | shub_muxctrl26 | 0 | SHUB_GPIO3_4 | B | Sensor-Hub 通用输入输出。
[6 empty] | 1 | SHUB_PWM_OUT4 | O | Sensor-Hub PWM输出4。
AR5 | VSS | - | G | - | - | - | VSS | - | 数字地。
AR7 | VDD_TEST_RTC | - | P | - | - | - | VDD_TEST_RTC | - | RTC 0.8V/1.8V电源测试管脚。
AR9 | AVDD18_RTC_PMC | - | P | - | - | - | AVDD18_RTC_PMC | - | RTC&PMC 1.8V电源。
AR11 | AVDD_BAT_RTC | - | P | - | - | - | AVDD_BAT_RTC | - | RTC电池供电电源。
AR41 | DVDD18 | - | P | - | - | - | DVDD18 | - | 数字IO电源。
AR43 | JTAG_TCK | DVDD18 | I/O | padctrl_reg111 | muxctrl_reg117 | 0 | GPIO15_1 | B | 通用输入输出。
[6 empty] | 1 | JTAG_TCK | I | JTAG时钟信号。 （硬件复用：当jtag_enable==1'b1时管脚被设置成此功能）
[6 empty] | 2 | I2S_BCLK_TX | B | I2S/PCM串行时钟。
AR45 | JTAG_TMS | DVDD18 | I/O | padctrl_reg112 | muxctrl_reg118 | 0 | GPIO15_2 | B | 通用输入输出。
[6 empty] | 1 | JTAG_TMS | I | JTAG模式选择输入。 （硬件复用：当jtag_enable==1'b1时管脚被设置成此功能）
[6 empty] | 2 | I2S_WS_TX | B | I2S发送左右声道选择信号，或PCM发送帧同步信号。
AR47 | UART3_RXD | DVDD18 | I/O | padctrl_reg106 | muxctrl_reg112 | 0 | GPIO16_0 | B | 通用输入输出。
[6 empty] | 1 | UART3_RXD | I | UART3接收数据。
[6 empty] | 2 | Reserved | - | 保留。
[6 empty] | 3 | CANBUS2_RX | I | CANBUS2接收数据。
AR49 | AVSS_USB_PCIE_0 | - | G | - | - | - | AVSS_USB_PCIE_0 | - | USB3 Port0/PCIE Lane0通道模拟地。
AR51 | PCIE_REFCLKP | AVDD18_USB_PCIE_0 | B | - | - | - | PCIE_REFCLKP | B | PCIe PHY参考时钟管脚负极。
AT2 | SHUB_PWM_OUT5 | DVDD18_SENHUB | I/O | shub_padctrl27 | shub_muxctrl27 | 0 | SHUB_GPIO3_5 | B | Sensor-Hub 通用输入输出。
[6 empty] | 1 | SHUB_PWM_OUT5 | O | Sensor-Hub PWM输出5。
AT4 | VSS | - | G | - | - | - | VSS | - | 数字地。
AT6 | SHUB_PWM_OUT1 | DVDD18_SENHUB | I/O | shub_padctrl23 | shub_muxctrl23 | 0 | SHUB_GPIO3_1 | B | Sensor-Hub 通用输入输出。
[6 empty] | 1 | SHUB_PWM_OUT1 | O | Sensor-Hub PWM输出1。
AT8 | VSS | - | G | - | - | - | VSS | - | 数字地。
AT10 | VSS | - | G | - | - | - | VSS | - | 数字地。
AT12 | AVSS_RTC | - | G | - | - | - | AVSS_RTC | - | RTC 模拟地。
AT14 | VSS | - | G | - | - | - | VSS | - | 数字地。
AT16 | VSS | - | G | - | - | - | VSS | - | 数字地。
AT18 | VSS | - | G | - | - | - | VSS | - | 数字地。
AT20 | VSS | - | G | - | - | - | VSS | - | 数字地。
AT22 | VSS | - | G | - | - | - | VSS | - | 数字地。
AT24 | VSS | - | G | - | - | - | VSS | - | 数字地。
AT26 | VSS | - | G | - | - | - | VSS | - | 数字地。
AT28 | VSS | - | G | - | - | - | VSS | - | 数字地。
AT30 | VSS | - | G | - | - | - | VSS | - | 数字地。
AT32 | VSS | - | G | - | - | - | VSS | - | 数字地。
AT34 | VSS | - | G | - | - | - | VSS | - | 数字地。
AT36 | VSS | - | G | - | - | - | VSS | - | 数字地。
AT38 | VSS | - | G | - | - | - | VSS | - | 数字地。
AT40 | VSS | - | G | - | - | - | VSS | - | 数字地。
AT42 | VSS | - | G | - | - | - | VSS | - | 数字地。
AT44 | VSS | - | G | - | - | - | VSS | - | 数字地。
AT46 | UART2_TXD | DVDD18 | I/O | padctrl_reg105 | muxctrl_reg111 | 0 | GPIO14_5 | B | 通用输入输出。
[6 empty] | 1 | UART2_TXD | O | UART2发送数据。
[6 empty] | 2 | UART1_CTSN | I | UART1发送清除信号(Clear To Send)。
[6 empty] | 3 | CANBUS1_TX | O | CANBUS1发送数据。
AT50 | PCIE_REFCLKM | AVDD18_USB_PCIE_0 | B | - | - | - | PCIE_REFCLKM | B | PCIe PHY参考时钟管脚正极。
AU1 | XOUT | DVDD18_OSC | O | - | - | - | XOUT | O | 24M晶体驱动输出。
AU3 | VSS | - | G | - | - | - | VSS | - | 数字地。
AU5 | VSS | - | G | - | - | - | VSS | - | 数字地。
AU7 | VSS | - | G | - | - | - | VSS | - | 数字地。
AU9 | VSS | - | G | - | - | - | VSS | - | 数字地。
AU11 | VSS | - | G | - | - | - | VSS | - | 数字地。
AU41 | VSS | - | G | - | - | - | VSS | - | 数字地。
AU43 | VSS | - | G | - | - | - | VSS | - | 数字地。
AU45 | VSS | - | G | - | - | - | VSS | - | 数字地。
AU49 | UART1_TXD | DVDD18 | I/O | padctrl_reg103 | muxctrl_reg109 | 0 | GPIO14_3 | B | 通用输入输出。
[6 empty] | 1 | UART1_TXD | O | UART1发送数据。
[6 empty] | 2 | Reserved | - | 保留。
[6 empty] | 3 | CANBUS0_TX | O | CANBUS0发送数据。
AU51 | USB3_PCIE_TXP0 | AVDD18_USB_PCIE_0 | O | - | - | - | USB3_PCIE_TXP0 | O | USB Port0 SuperSpeed模式差分发送信号正极/PCIe 差分发送信号正极。
AV2 | XIN | DVDD18_OSC | I | - | - | - | XIN | I | 24M晶体输入。
AV4 | RTC_XOUT | AVDD18_RTC_PMC | O | - | - | - | RTC_XOUT | O | RTC晶体输出
AV6 | SHUB_PWM_OUT0 | DVDD18_SENHUB | I/O | shub_padctrl22 | shub_muxctrl22 | 0 | SHUB_GPIO3_0 | B | Sensor-Hub 通用输入输出。
[6 empty] | 1 | SHUB_PWM_OUT0 | O | Sensor-Hub PWM输出0。
AV8 | VSS | - | G | - | - | - | VSS | - | 数字地。
AV10 | VSS | - | G | - | - | - | VSS | - | 数字地。
AV12 | DVDD18_SENHUB | - | P | - | - | - | DVDD18_SENHUB | - | SensorHub域LSADC电源。
AV14 | DVDD_MEDIA | - | P | - | - | - | DVDD_MEDIA | - | MEDIA域电源。
AV16 | DVDD_MEDIA | - | P | - | - | - | DVDD_MEDIA | - | MEDIA域电源。
AV18 | DVDD_MEDIA | - | P | - | - | - | DVDD_MEDIA | - | MEDIA域电源。
AV20 | DVDD_MEDIA | - | P | - | - | - | DVDD_MEDIA | - | MEDIA域电源。
AV22 | DVDD_MEDIA | - | P | - | - | - | DVDD_MEDIA | - | MEDIA域电源。
AV24 | DVDD_MEDIA | - | P | - | - | - | DVDD_MEDIA | - | MEDIA域电源。
AV26 | DVDD_MEDIA | - | P | - | - | - | DVDD_MEDIA | - | MEDIA域电源。
AV28 | DVDD_MEDIA | - | P | - | - | - | DVDD_MEDIA | - | MEDIA域电源。
AV30 | DVDD_MEDIA | - | P | - | - | - | DVDD_MEDIA | - | MEDIA域电源。
AV32 | DVDD_MEDIA | - | P | - | - | - | DVDD_MEDIA | - | MEDIA域电源。
AV34 | DVDD_MEDIA | - | P | - | - | - | DVDD_MEDIA | - | MEDIA域电源。
AV36 | DVDD_MEDIA | - | P | - | - | - | DVDD_MEDIA | - | MEDIA域电源。
AV38 | DVDD_MEDIA | - | P | - | - | - | DVDD_MEDIA | - | MEDIA域电源。
AV40 | VSS | - | G | - | - | - | VSS | - | 数字地。
AV42 | VSS | - | G | - | - | - | VSS | - | 数字地。
AV44 | VSS | - | G | - | - | - | VSS | - | 数字地。
AV46 | UART2_RXD | DVDD18 | I/O | padctrl_reg104 | muxctrl_reg110 | 0 | GPIO14_4 | B | 通用输入输出。
[6 empty] | 1 | UART2_RXD | I | UART2接收数据。
[6 empty] | 2 | UART1_RTSN | O | UART1发送请求信号(Request To Send)。
[6 empty] | 3 | CANBUS1_RX | I | CANBUS1接收数据。
AV48 | UART1_RXD | DVDD18 | I/O | padctrl_reg102 | muxctrl_reg108 | 0 | GPIO14_2 | B | 通用输入输出。
[6 empty] | 1 | UART1_RXD | I | UART1接收数据。
[6 empty] | 2 | Reserved | - | 保留。
[6 empty] | 3 | CANBUS0_RX | I | CANBUS0接收数据。
AV50 | USB3_PCIE_TXM0 | AVDD18_USB_PCIE_0 | O | - | - | - | USB3_PCIE_TXM0 | O | USB Port0 SuperSpeed模式差分发送信号负极/PCIe 差分发送信号负极。
AW1 | SHUB_UART4_RXD | DVDD18_SENHUB | I/O | shub_padctrl20 | shub_muxctrl20 | 0 | SHUB_GPIO1_4 | B | Sensor-Hub 通用输入输出。
[6 empty] | 1 | SHUB_UART4_RXD | I | Sensor-Hub UART4数据接收。
AW3 | RTC_XIN | AVDD18_RTC_PMC | I | - | - | - | RTC_XIN | I | RTC晶体输入
AW5 | SHUB_UART3_RXD | DVDD18_SENHUB | I/O | shub_padctrl18 | shub_muxctrl18 | 0 | SHUB_GPIO2_6 | B | Sensor-Hub 通用输入输出。
[6 empty] | 1 | SHUB_UART3_RXD | I | Sensor-Hub UART3数据接收。
[6 empty] | 2 | SHUB_UART1_RTSN | O | Sensor-Hub UART1发送请求信号(Request To Send)。
AW7 | DVDD_SENHUB_LDO_DECAP | - | P | - | - | - | DVDD_SENHUB_LDO_DECAP | - | SensorHub域CORE电源。
AW9 | VSS | - | G | - | - | - | VSS | - | 数字地。
AW11 | DVDD18_SENHUB | - | P | - | - | - | DVDD18_SENHUB | - | SensorHub域LSADC电源。
AW41 | VSS | - | G | - | - | - | VSS | - | 数字地。
AW43 | JTAG_TRSTN | DVDD18 | I/O | padctrl_reg110 | muxctrl_reg116 | 0 | GPIO15_0 | B | 通用输入输出。
[6 empty] | 1 | JTAG_TRSTN | I | JTAG复位信号。 （硬件复用：当jtag_enable==1'b1时管脚被设置成此功能）
[6 empty] | 2 | I2S_MCLK | O | I2S/PCM主时钟，可以作为音频CODEC的工作时钟。
AW45 | JTAG_EN | DVDD18 | I/O | padctrl_reg115 | - | - | JTAG_EN | I | JTAG功能使能。 0：JTAG功能关闭； 1：JTAG功能使能。
AW47 | UART0_TXD | DVDD18 | I/O | padctrl_reg101 | muxctrl_reg107 | 0 | GPIO14_1 | B | 通用输入输出。
[6 empty] | 1 | UART0_TXD | O | UART0发送数据。
AW49 | AVSS_USB_PCIE_0 | - | G | - | - | - | AVSS_USB_PCIE_0 | - | USB3 Port0/PCIE Lane0通道模拟地。
AW51 | USB3_PCIE_RXP0 | AVDD18_USB_PCIE_0 | I | - | - | - | USB3_PCIE_RXP0 | I | USB Port0 SuperSpeed模式差分接收信号正极/PCIe 差分接收信号正极。
AY2 | SHUB_UART4_TXD | DVDD18_SENHUB | I/O | shub_padctrl21 | shub_muxctrl21 | 0 | SHUB_GPIO1_5 | B | Sensor-Hub 通用输入输出。
[6 empty] | 1 | SHUB_UART4_TXD | O | Sensor-Hub UART4数据发送。
AY4 | VSS | - | G | - | - | - | VSS | - | 数字地。
AY6 | SHUB_UART3_TXD | DVDD18_SENHUB | I/O | shub_padctrl19 | shub_muxctrl19 | 0 | SHUB_GPIO2_7 | B | Sensor-Hub 通用输入输出。
[6 empty] | 1 | SHUB_UART3_TXD | O | Sensor-Hub UART3数据发送。
[6 empty] | 2 | SHUB_UART1_CTSN | I | Sensor-Hub UART1发送清除信号(Clear To Send)。
AY8 | AVDD18_ULPFLL | - | P | - | - | - | AVDD18_ULPFLL | - | SensorHub PLL 1.8V模拟电源。
AY10 | VSS | - | G | - | - | - | VSS | - | 数字地。
AY12 | AVDD18_LSADC1 | - | P | - | - | - | AVDD18_LSADC1 | - | LSADC1 1.8V电源。
AY14 | VSS | - | G | - | - | - | VSS | - | 数字地。
AY16 | AVDD18_UFSCOMB | - | P | - | - | - | AVDD18_UFSCOMB | - | UFS/EMMC Comb PHY 1.8V电源。
AY18 | VSS | - | G | - | - | - | VSS | - | 数字地。
AY20 | VSS | - | G | - | - | - | VSS | - | 数字地。
AY22 | VSS | - | G | - | - | - | VSS | - | 数字地。
AY24 | VSS | - | G | - | - | - | VSS | - | 数字地。
AY26 | VSS | - | G | - | - | - | VSS | - | 数字地。
AY28 | VSS | - | G | - | - | - | VSS | - | 数字地。
AY30 | VSS | - | G | - | - | - | VSS | - | 数字地。
AY32 | VSS | - | G | - | - | - | VSS | - | 数字地。
AY34 | VSS | - | G | - | - | - | VSS | - | 数字地。
AY36 | VSS | - | G | - | - | - | VSS | - | 数字地。
AY38 | AVDD33_1_USB | - | P | - | - | - | AVDD33_1_USB | - | USB Port1 3.3V电源。
AY40 | DVDD_1_USB | - | P | - | - | - | DVDD_1_USB | - | USB Port1 数字电源。
AY42 | AVDD18_USB_PCIE_0 | - | P | - | - | - | AVDD18_USB_PCIE_0 | - | USB3 Port0/PCIE Lane0通道 1.8V电源。
AY44 | AVDD08_USB_PCIE_0 | - | P | - | - | - | AVDD08_USB_PCIE_0 | - | USB3/PCIE Comb PHY 通道0 0.8V电源。
AY46 | UART0_RXD | DVDD18 | I/O | padctrl_reg100 | muxctrl_reg106 | 0 | GPIO14_0 | B | 通用输入输出。
[6 empty] | 1 | UART0_RXD | I | UART0接收数据。
AY50 | USB3_PCIE_RXM0 | AVDD18_USB_PCIE_0 | I | - | - | - | USB3_PCIE_RXM0 | I | USB Port0 SuperSpeed模式差分接收信号负极/PCIe 差分接收信号负极。
BA1 | SHUB_SPI1_CSN | DVDD18_SENHUB | I/O | shub_padctrl7 | shub_muxctrl7 | 0 | SHUB_GPIO0_7 | B | Sensor-Hub 通用输入输出。
[6 empty] | 1 | SHUB_SPI1_CSN | O | Sensor-Hub SPI1片选信号。
BA3 | VSS | - | G | - | - | - | VSS | - | 数字地。
BA5 | VSS | - | G | - | - | - | VSS | - | 数字地。
BA7 | SHUB_UART0_RXD | DVDD18_SENHUB | I/O | shub_padctrl12 | shub_muxctrl12 | 0 | SHUB_GPIO2_0 | B | Sensor-Hub 通用输入输出。
[6 empty] | 1 | SHUB_UART0_RXD | I | Sensor-Hub UART0数据接收。
BA9 | VSS | - | G | - | - | - | VSS | - | 数字地。
BA11 | AVSS_LSADC1 | - | G | - | - | - | AVSS_LSADC1 | - | LSADC1模拟地。
BA15 | AVSS_UFSCOMB | - | G | - | - | - | AVSS_UFSCOMB | - | UFS/EMMC Comb PHY模拟地。
BA17 | AVDD18_UFSCOMB | - | P | - | - | - | AVDD18_UFSCOMB | - | UFS/EMMC Comb PHY 1.8V电源。
BA19 | VSS | - | G | - | - | - | VSS | - | 数字地。
BA21 | DVDD18 | - | P | - | - | - | DVDD18 | - | 数字IO电源。
BA23 | AVSS_MIPIRX | - | G | - | - | - | AVSS_MIPIRX | - | MIPI RX 模拟地。
BA25 | AVDD08_MIPIRX | - | P | - | - | - | AVDD08_MIPIRX | - | MIPI RX PHY 0.8V电源。
BA27 | AVSS_MIPIRX | - | G | - | - | - | AVSS_MIPIRX | - | MIPI RX 模拟地。
BA29 | AVDD18_MIPIRX | - | P | - | - | - | AVDD18_MIPIRX | - | MIPI RX 1.8V电源。
BA31 | AVSS_MIPIRX | - | G | - | - | - | AVSS_MIPIRX | - | MIPI RX 模拟地。
BA33 | AVSS_MIPIRX | - | G | - | - | - | AVSS_MIPIRX | - | MIPI RX 模拟地。
BA35 | DVDD18 | - | P | - | - | - | DVDD18 | - | 数字IO电源。
BA37 | AVDDH33_0_USB | - | P | - | - | - | AVDDH33_0_USB | - | USB Port0 Voltage Regulator电源。
BA39 | VSS | - | G | - | - | - | VSS | - | 数字地。
BA41 | DVDD_0_USB | - | P | - | - | - | DVDD_0_USB | - | USB Port0 数字电源。
BA43 | AVSS_USB_PCIE_0 | - | G | - | - | - | AVSS_USB_PCIE_0 | - | USB3 Port0/PCIE Lane0通道模拟地。
BA45 | AVSS_USB_PCIE_1 | - | G | - | - | - | AVSS_USB_PCIE_1 | - | USB3 Port1/PCIE Lane1通道模拟地。
BA49 | UART4_TXD | DVDD18 | I/O | padctrl_reg109 | muxctrl_reg115 | 0 | GPIO16_3 | B | 通用输入输出。
[6 empty] | 1 | UART4_TXD | O | UART4发送数据。
[6 empty] | 2 | UART3_CTSN | I | UART3发送清除信号(Clear To Send)。
[6 empty] | 3 | CANBUS3_TX | O | CANBUS3发送数据。
BA51 | USB3_PCIE_RXM1 | AVDD18_USB_PCIE_1 | I | - | - | - | USB3_PCIE_RXM1 | I | USB Port1 SuperSpeed模式差分接收信号负极/PCIe 差分接收信号负极。
BB2 | SHUB_SPI1_SCLK | DVDD18_SENHUB | I/O | shub_padctrl4 | shub_muxctrl4 | 0 | SHUB_GPIO0_4 | B | Sensor-Hub 通用输入输出。
[6 empty] | 1 | SHUB_SPI1_SCLK | O | Sensor-Hub SPI1时钟信号。
BB4 | SHUB_UART1_RXD | DVDD18_SENHUB | I/O | shub_padctrl14 | shub_muxctrl14 | 0 | SHUB_GPIO2_2 | B | Sensor-Hub 通用输入输出。
[6 empty] | 1 | SHUB_UART1_RXD | I | Sensor-Hub UART1数据接收。
BB6 | VSS | - | G | - | - | - | VSS | - | 数字地。
BB8 | SHUB_UART0_TXD | DVDD18_SENHUB | I/O | shub_padctrl13 | shub_muxctrl13 | 0 | SHUB_GPIO2_1 | B | Sensor-Hub 通用输入输出。
[6 empty] | 1 | SHUB_UART0_TXD | O | Sensor-Hub UART0数据发送。
BB10 | VSS | - | G | - | - | - | VSS | - | 数字地。
BB12 | VSS | - | G | - | - | - | VSS | - | 数字地。
BB14 | VSS | - | G | - | - | - | VSS | - | 数字地。
BB16 | AVSS_UFSCOMB | - | G | - | - | - | AVSS_UFSCOMB | - | UFS/EMMC Comb PHY模拟地。
BB18 | VSS | - | G | - | - | - | VSS | - | 数字地。
BB20 | VSS | - | G | - | - | - | VSS | - | 数字地。
BB22 | AVSS_MIPIRX | - | G | - | - | - | AVSS_MIPIRX | - | MIPI RX 模拟地。
BB24 | AVDD08_MIPIRX | - | P | - | - | - | AVDD08_MIPIRX | - | MIPI RX PHY 0.8V电源。
BB26 | AVSS_MIPIRX | - | G | - | - | - | AVSS_MIPIRX | - | MIPI RX 模拟地。
BB28 | AVSS_MIPIRX | - | G | - | - | - | AVSS_MIPIRX | - | MIPI RX 模拟地。
BB30 | AVDD18_MIPIRX | - | P | - | - | - | AVDD18_MIPIRX | - | MIPI RX 1.8V电源。
BB32 | AVSS_MIPIRX | - | G | - | - | - | AVSS_MIPIRX | - | MIPI RX 模拟地。
BB34 | AVSS_MIPIRX | - | G | - | - | - | AVSS_MIPIRX | - | MIPI RX 模拟地。
BB36 | VSS | - | G | - | - | - | VSS | - | 数字地。
BB38 | VSS | - | G | - | - | - | VSS | - | 数字地。
BB40 | VSS | - | G | - | - | - | VSS | - | 数字地。
BB42 | AVDD18_USB_PCIE_1 | - | P | - | - | - | AVDD18_USB_PCIE_1 | - | USB3 Port1/PCIE Lane1通道 1.8V电源。
BB44 | AVDD08_USB_PCIE_1 | - | P | - | - | - | AVDD08_USB_PCIE_1 | - | USB3/PCIE Comb PHY 通道1 0.8V电源。
BB46 | UART4_RXD | DVDD18 | I/O | padctrl_reg108 | muxctrl_reg114 | 0 | GPIO16_2 | B | 通用输入输出。
[6 empty] | 1 | UART4_RXD | I | UART4接收数据。
[6 empty] | 2 | UART3_RTSN | O | UART3发送请求信号(Request To Send)。
[6 empty] | 3 | CANBUS3_RX | I | CANBUS3接收数据。
BB48 | PWM_OUT0 | DVDD18 | I/O | padctrl_reg116 | muxctrl_reg121 | 0 | GPIO15_6 | B | 通用输入输出。
[6 empty] | 1 | PWM_OUT0 | O | PWM输出0。
BB50 | USB3_PCIE_RXP1 | AVDD18_USB_PCIE_1 | I | - | - | - | USB3_PCIE_RXP1 | I | USB Port1 SuperSpeed模式差分接收信号正极/PCIe 差分接收信号正极。
BC1 | SHUB_I2C1_SDA | DVDD18_SENHUB | I/O | shub_padctrl10 | shub_muxctrl10 | 0 | SHUB_GPIO1_2 | B | Sensor-Hub 通用输入输出。
[6 empty] | 1 | SHUB_I2C1_SDA | B | Sensor-Hub I2C总线1数据/地址。
BC3 | SHUB_UART2_TXD | DVDD18_SENHUB | I/O | shub_padctrl17 | shub_muxctrl17 | 0 | SHUB_GPIO2_5 | B | Sensor-Hub 通用输入输出。
[6 empty] | 1 | SHUB_UART2_TXD | O | Sensor-Hub UART2数据发送。
[6 empty] | 2 | SHUB_UART0_CTSN | I | Sensor-Hub UART0发送清除信号(Clear To Send)。
BC5 | SHUB_UART1_TXD | DVDD18_SENHUB | I/O | shub_padctrl15 | shub_muxctrl15 | 0 | SHUB_GPIO2_3 | B | Sensor-Hub 通用输入输出。
[6 empty] | 1 | SHUB_UART1_TXD | O | Sensor-Hub UART1数据发送。
BC7 | SHUB_LSADC1_CH0 | DVDD18_SENHUB | I/O | shub_padctrl30 | shub_muxctrl30 | 0 | SHUB_GPIO1_6 | B | Sensor-Hub 通用输入输出。
[6 empty] | 1 | SHUB_LSADC1_CH0 | I | Sensor-Hub LSADC CH0。
BC9 | VSS | - | G | - | - | - | VSS | - | 数字地。
BC11 | VSS | - | G | - | - | - | VSS | - | 数字地。
BC13 | DVDD18 | - | P | - | - | - | DVDD18 | - | 数字IO电源。
BC15 | AVSS_UFSCOMB | - | G | - | - | - | AVSS_UFSCOMB | - | UFS/EMMC Comb PHY模拟地。
BC17 | AVDD08_UFSCOMB | - | P | - | - | - | AVDD08_UFSCOMB | - | UFS Comb PHY 0.8V电源。
BC19 | VSS | - | G | - | - | - | VSS | - | 数字地。
BC21 | MIPI_RX3_CK1N | AVDD18_MIPIRX | I | - | - | - | MIPI_RX3_CK1N | I | MIPI RX3接口差分时钟1负极。
BC23 | AVSS_MIPIRX | - | G | - | - | - | AVSS_MIPIRX | - | MIPI RX 模拟地。
BC25 | MIPI_RX3_CK0P | AVDD18_MIPIRX | I | - | - | - | MIPI_RX3_CK0P | I | MIPI RX3接口差分时钟0正极。
BC27 | AVSS_MIPIRX | - | G | - | - | - | AVSS_MIPIRX | - | MIPI RX 模拟地。
BC29 | AVSS_MIPIRX | - | G | - | - | - | AVSS_MIPIRX | - | MIPI RX 模拟地。
BC31 | MIPI_RX1_CKN | AVDD18_MIPIRX | I | - | - | - | MIPI_RX1_CKN | I | MIPI RX1接口差分时钟负极。
BC33 | AVSS_MIPIRX | - | G | - | - | - | AVSS_MIPIRX | - | MIPI RX 模拟地。
BC35 | MIPI_RX0_CKN | AVDD18_MIPIRX | I | - | - | - | MIPI_RX0_CKN | I | MIPI RX0接口差分时钟负极。
BC37 | AVDDH33_1_USB | - | P | - | - | - | AVDDH33_1_USB | - | USB Port1 Voltage Regulator电源。
BC39 | VSS | - | G | - | - | - | VSS | - | 数字地。
BC41 | VSS | - | G | - | - | - | VSS | - | 数字地。
BC43 | VSS | - | G | - | - | - | VSS | - | 数字地。
BC45 | VSS | - | G | - | - | - | VSS | - | 数字地。
BC47 | PWM_OUT1 | DVDD18 | I/O | padctrl_reg117 | muxctrl_reg122 | 0 | GPIO15_7 | B | 通用输入输出。
[6 empty] | 1 | PWM_OUT1 | O | PWM输出1。
BC49 | AVSS_USB_PCIE_1 | - | G | - | - | - | AVSS_USB_PCIE_1 | - | USB3 Port1/PCIE Lane1通道模拟地。
BC51 | USB3_PCIE_TXM1 | AVDD18_USB_PCIE_1 | O | - | - | - | USB3_PCIE_TXM1 | O | USB Port1 SuperSpeed模式差分发送信号负极/PCIe 差分发送信号负极。
BD2 | SHUB_I2C1_SCL | DVDD18_SENHUB | I/O | shub_padctrl11 | shub_muxctrl11 | 0 | SHUB_GPIO1_3 | B | Sensor-Hub 通用输入输出。
[6 empty] | 1 | SHUB_I2C1_SCL | B | Sensor-Hub I2C总线1时钟。
BD4 | SHUB_UART2_RXD | DVDD18_SENHUB | I/O | shub_padctrl16 | shub_muxctrl16 | 0 | SHUB_GPIO2_4 | B | Sensor-Hub 通用输入输出。
[6 empty] | 1 | SHUB_UART2_RXD | I | Sensor-Hub UART2数据接收。
[6 empty] | 2 | SHUB_UART0_RTSN | O | Sensor-Hub UART0发送请求信号(Request To Send)。
BD6 | VSS | - | G | - | - | - | VSS | - | 数字地。
BD8 | AVSS_LSADC0 | - | G | - | - | - | AVSS_LSADC0 | - | LSADC0模拟地。
BD10 | VSS | - | G | - | - | - | VSS | - | 数字地。
BD12 | AVSS_UFSCOMB | - | G | - | - | - | AVSS_UFSCOMB | - | UFS/EMMC Comb PHY模拟地。
BD14 | AVSS_UFSCOMB | - | G | - | - | - | AVSS_UFSCOMB | - | UFS/EMMC Comb PHY模拟地。
BD16 | AVDD08_UFSCOMB | - | P | - | - | - | AVDD08_UFSCOMB | - | UFS Comb PHY 0.8V电源。
BD18 | VSS | - | G | - | - | - | VSS | - | 数字地。
BD20 | AVSS_MIPIRX | - | G | - | - | - | AVSS_MIPIRX | - | MIPI RX 模拟地。
BD22 | AVSS_MIPIRX | - | G | - | - | - | AVSS_MIPIRX | - | MIPI RX 模拟地。
BD24 | AVSS_MIPIRX | - | G | - | - | - | AVSS_MIPIRX | - | MIPI RX 模拟地。
BD26 | MIPI_RX2_CK1N | AVDD18_MIPIRX | I | - | - | - | MIPI_RX2_CK1N | I | MIPI RX2接口差分时钟1负极/CMOS2接口行同步。
BD28 | AVSS_MIPIRX | - | G | - | - | - | AVSS_MIPIRX | - | MIPI RX 模拟地。
BD30 | MIPI_RX2_CK0P | AVDD18_MIPIRX | I | - | - | - | MIPI_RX2_CK0P | I | MIPI RX2接口差分时钟0正极。
BD32 | AVSS_MIPIRX | - | G | - | - | - | AVSS_MIPIRX | - | MIPI RX 模拟地。
BD34 | AVSS_MIPIRX | - | G | - | - | - | AVSS_MIPIRX | - | MIPI RX 模拟地。
BD36 | AVSS_MIPIRX | - | G | - | - | - | AVSS_MIPIRX | - | MIPI RX 模拟地。
BD38 | AVDD33_0_USB | - | P | - | - | - | AVDD33_0_USB | - | USB Port0 3.3V电源。
BD40 | VSS | - | G | - | - | - | VSS | - | 数字地。
BD42 | VSS | - | G | - | - | - | VSS | - | 数字地。
BD44 | FLASH_TRIG | DVDD18 | I/O | padctrl_reg15 | muxctrl_reg15 | 0 | GPIO2_6 | B | 通用输入输出。
[6 empty] | 1 | FLASH_TRIG | O | 闪光灯控制。
BD46 | PCIE_CLK_REQ_N | DVDD18 | I/O | padctrl_reg136 | - | - | PCIE_CLK_REQ_N | B | PCIe 参考时钟请求。 1：关参考时钟。 0：不关参考时钟。
BD48 | VSS | - | G | - | - | - | VSS | - | 数字地。
BD50 | USB3_PCIE_TXP1 | AVDD18_USB_PCIE_1 | O | - | - | - | USB3_PCIE_TXP1 | O | USB Port1 SuperSpeed模式差分发送信号正极/PCIe 差分发送信号正极。
BE1 | PWR_RSTN | AVDD18_RTC_PMC | I/O | shub_padctrl33 | - | - | PWR_RSTN | I | PMC复位输入。
BE3 | PWR_SEQ0 | AVDD18_RTC_PMC | I/O | shub_padctrl37 | - | - | PWR_SEQ0 | O | PMC上电时序0。
BE5 | PWR_EN0 | AVDD18_RTC_PMC | I/O | shub_padctrl40 | - | - | PWR_EN0 | O | PMC电源使能0。
BE7 | SHUB_LSADC1_CH1 | DVDD18_SENHUB | I/O | shub_padctrl31 | shub_muxctrl31 | 0 | SHUB_GPIO1_7 | B | Sensor-Hub 通用输入输出。
[6 empty] | 1 | SHUB_LSADC1_CH1 | I | Sensor-Hub LSADC CH1。
BE9 | AVDD18_LSADC0 | - | P | - | - | - | AVDD18_LSADC0 | - | LSADC0 1.8V电源。
BE11 | SHUB_SPI0_CSN | DVDD18_SENHUB | I/O | shub_padctrl3 | shub_muxctrl3 | 0 | SHUB_GPIO0_3 | B | Sensor-Hub 通用输入输出。
[6 empty] | 1 | SHUB_SPI0_CSN | O | Sensor-Hub SPI0片选信号。
BE13 | AVDD18_EFUSE | - | P | - | - | - | AVDD18_EFUSE | - | EFUSE 烧写电源。
BE15 | AVSS_UFSCOMB | - | G | - | - | - | AVSS_UFSCOMB | - | UFS/EMMC Comb PHY模拟地。
BE17 | AVDD1218_UFSCOMB | - | P | - | - | - | AVDD1218_UFSCOMB | - | UFS/EMMC Comb PHY CLK 1.8V/1.2V电源。 UFS时，电压为1.2V； EMMC时，电压为1.8V。
BE19 | VSS | - | G | - | - | - | VSS | - | 数字地。
BE21 | MIPI_RX3_CK1P | AVDD18_MIPIRX | I | - | - | - | MIPI_RX3_CK1P | I | MIPI RX3接口差分时钟1正极。
BE23 | AVSS_MIPIRX | - | G | - | - | - | AVSS_MIPIRX | - | MIPI RX 模拟地。
BE25 | MIPI_RX3_CK0N | AVDD18_MIPIRX | I | - | - | - | MIPI_RX3_CK0N | I | MIPI RX3接口差分时钟0负极。
BE27 | AVSS_MIPIRX | - | G | - | - | - | AVSS_MIPIRX | - | MIPI RX 模拟地。
BE29 | AVSS_MIPIRX | - | G | - | - | - | AVSS_MIPIRX | - | MIPI RX 模拟地。
BE31 | MIPI_RX1_CKP | AVDD18_MIPIRX | I | - | - | - | MIPI_RX1_CKP | I | MIPI RX1接口差分时钟正极。
BE33 | AVSS_MIPIRX | - | G | - | - | - | AVSS_MIPIRX | - | MIPI RX 模拟地。
BE35 | MIPI_RX0_CKP | AVDD18_MIPIRX | I | - | - | - | MIPI_RX0_CKP | I | MIPI RX0接口差分时钟正极。
BE37 | VSS | - | G | - | - | - | VSS | - | 数字地。
BE39 | VSS | - | G | - | - | - | VSS | - | 数字地。
BE41 | VSS | - | G | - | - | - | VSS | - | 数字地。
BE43 | VSS | - | G | - | - | - | VSS | - | 数字地。
BE45 | VSS | - | G | - | - | - | VSS | - | 数字地。
BE47 | VSS | - | G | - | - | - | VSS | - | 数字地。
BE49 | USB3_PWREN1 | DVDD18 | I/O | padctrl_reg128 | muxctrl_reg129 | 0 | GPIO0_6 | B | 通用输入输出。
[6 empty] | 1 | USB3_PWREN1 | O | USB3 P1端口电源控制输出管脚，高有效。
BE51 | USB_DM1 | AVDD33_1_USB | B | - | - | - | USB_DM1 | B | USB Port1 D－信号。
BF2 | PWR_WAKEUP2 | AVDD18_RTC_PMC | I/O | shub_padctrl36 | - | - | PWR_WAKEUP2 | I | PMC唤醒输入2。
BF4 | PWR_SEQ1 | AVDD18_RTC_PMC | I/O | shub_padctrl38 | - | - | PWR_SEQ1 | O | PMC上电时序1。
BF6 | PWR_BUTTON0 | AVDD18_RTC_PMC | I/O | shub_padctrl43 | - | - | PWR_BUTTON0 | I | PMC开关机按键0。
BF8 | LSADC_CH0 | DVDD18 | I/O | padctrl_reg122 | muxctrl_reg127 | 0 | GPIO0_4 | B | 通用输入输出。
[6 empty] | 1 | LSADC_CH0 | I | LSADC通道0。
BF10 | SHUB_I2C0_SDA | DVDD18_SENHUB | I/O | shub_padctrl8 | shub_muxctrl8 | 0 | SHUB_GPIO1_0 | B | Sensor-Hub 通用输入输出。
[6 empty] | 1 | SHUB_I2C0_SDA | B | Sensor-Hub I2C总线0数据/地址。
BF12 | SHUB_SPI0_SCLK | DVDD18_SENHUB | I/O | shub_padctrl0 | shub_muxctrl0 | 0 | SHUB_GPIO0_0 | B | Sensor-Hub 通用输入输出。
[6 empty] | 1 | SHUB_SPI0_SCLK | O | Sensor-Hub SPI0时钟信号。
BF14 | POR_SEL | DVDD18 | I/O | padctrl_reg142 | - | - | POR_SEL | I | 芯片复位选择。 1：内部POR； 0：外部复位。
BF16 | RST_N | DVDD18 | I/O | padctrl_reg141 | - | - | RST_N | I | 当POR_SEL管脚为0时，为芯片的复位管脚，低有效。 当POR_SEL管脚为1时无作用。
BF18 | BOOT_SEL2 | - | I/O | padctrl_reg138 | - | - | BOOT_SEL2 | I | 启动串口通信模式使能。 0：直接从启动介质启动； 1：进入串口烧写Flash模式。
BF20 | BOOT_SEL3 | - | I/O | padctrl_reg137 | - | - | BOOT_SEL3 | I | 启动CPU选择。 0：从A53MP Core0启动； 1：从A53UP 启动。
BF22 | AVSS_MIPIRX | - | G | - | - | - | AVSS_MIPIRX | - | MIPI RX 模拟地。
BF24 | AVSS_MIPIRX | - | G | - | - | - | AVSS_MIPIRX | - | MIPI RX 模拟地。
BF26 | MIPI_RX2_CK1P | AVDD18_MIPIRX | I | - | - | - | MIPI_RX2_CK1P | I | MIPI RX2接口差分时钟1正极/CMOS2接口场同步。
BF28 | AVSS_MIPIRX | - | G | - | - | - | AVSS_MIPIRX | - | MIPI RX 模拟地。
BF30 | MIPI_RX2_CK0N | AVDD18_MIPIRX | I | - | - | - | MIPI_RX2_CK0N | I | MIPI RX2接口差分时钟0负极/CMOS2接口输入时钟。
BF32 | AVSS_MIPIRX | - | G | - | - | - | AVSS_MIPIRX | - | MIPI RX 模拟地。
BF34 | AVSS_MIPIRX | - | G | - | - | - | AVSS_MIPIRX | - | MIPI RX 模拟地。
BF36 | SPI1_CSN | DVDD18 | I/O | padctrl_reg24 | muxctrl_reg24 | 0 | GPIO3_7 | B | 通用输入输出。
[6 empty] | 1 | SPI1_CSN | O | SPI1片选信号，低有效。
[6 empty] | 2 | Reserved | - | 保留。
[6 empty] | 3 | SPI1_3WIRE_CSN | O | 三线SPI1片选信号，低有效。
BF38 | SPI1_SCLK | DVDD18 | I/O | padctrl_reg21 | muxctrl_reg21 | 0 | GPIO3_4 | B | 通用输入输出。
[6 empty] | 1 | SPI1_SCLK | O | SPI1时钟信号。
[6 empty] | 2 | I2C1_SCL | B | I2C总线1时钟。
[6 empty] | 3 | SPI1_3WIRE_CLK | O | 三线SPI1时钟信号。
BF40 | SPI2_SDO | DVDD18 | I/O | padctrl_reg26 | muxctrl_reg26 | 0 | GPIO4_1 | B | 通用输入输出。
[6 empty] | 1 | SPI2_SDO | O | SPI2输出数据。
[6 empty] | 2 | I2C2_SDA | B | I2C总线2数据/地址。
[6 empty] | 3 | SPI2_3WIRE_DATA | B | 三线SPI2数据信号。
BF42 | VSS | - | G | - | - | - | VSS | - | 数字地。
BF44 | SENSOR_HS2 | DVDD18 | I/O | padctrl_reg13 | muxctrl_reg13 | 0 | GPIO2_4 | B | 通用输入输出。
[6 empty] | 1 | SENSOR_HS2 | O | Image Sensor从模式时的HS信号Group 2。
[6 empty] | 2 | PCIE_USB3_MODE1 | I | {PCIE_USB3_MODE1,PCIE_USB3_MODE0}用于设定PCIe/USB3多功能接口的复用模式： 00：PCIe X2模式； 01：PCIe X1 + USB3 P1； 10：USB3 P0 + USB3 P1； 其它：保留。 （硬件复用：当power_on_lock==1'b1时管脚被设置成此功能）
BF46 | SHUTTER_TRIG | DVDD18 | I/O | padctrl_reg16 | muxctrl_reg16 | 0 | GPIO2_7 | B | 通用输入输出。
[6 empty] | 1 | SHUTTER_TRIG | O | 快门控制。
BF48 | USB_REXT1 | AVDD33_1_USB | B | - | - | - | USB_REXT1 | B | USB Port1 参考电阻(200Ω±1%)。
BF50 | USB_DP1 | AVDD33_1_USB | B | - | - | - | USB_DP1 | B | USB Port1 D＋信号。
BG1 | PWR_EN1 | AVDD18_RTC_PMC | I/O | shub_padctrl41 | - | - | PWR_EN1 | O | PMC电源使能1。
BG3 | PWR_WAKEUP1 | AVDD18_RTC_PMC | I/O | shub_padctrl35 | - | - | PWR_WAKEUP1 | I | PMC唤醒输入1。
BG5 | SHUB_BUTTON1 | AVDD18_RTC_PMC | I/O | shub_padctrl32 | shub_muxctrl32 | 0 | SHUB_GPIO4_0 | B | Sensor-Hub 通用输入输出。
[6 empty] | 1 | SHUB_LSADC1_CH2 | I | Sensor-Hub LSADC CH2。
[6 empty] | 2 | PWR_BUTTON1 | I | Sensor-Hub PMC按键1。
BG7 | LSADC_CH1 | DVDD18 | I/O | padctrl_reg123 | muxctrl_reg128 | 0 | GPIO0_5 | B | 通用输入输出。
[6 empty] | 1 | LSADC_CH1 | I | LSADC通道1。
BG9 | SHUB_I2C0_SCL | DVDD18_SENHUB | I/O | shub_padctrl9 | shub_muxctrl9 | 0 | SHUB_GPIO1_1 | B | Sensor-Hub 通用输入输出。
[6 empty] | 1 | SHUB_I2C0_SCL | B | Sensor-Hub I2C总线0时钟。
BG11 | AVSS_UFSCOMB | - | G | - | - | - | AVSS_UFSCOMB | - | UFS/EMMC Comb PHY模拟地。
BG13 | EMMC_CMD | AVDD18_UFSCOMB | I/O | - | - | - | EMMC_CMD | B | EMMC命令/响应。
BG17 | BOOT_SEL0 | - | I/O | padctrl_reg140 | - | - | BOOT_SEL0 | I | {BOOT_SEL1,BOOT_SEL0}启动介质选择： 00：从SPI Nor/Nand Flash启动； 01：从并口NAND启动； 10：从EMMC启动； 11：从UFS启动。
BG21 | MIPI_RX3_D2N | AVDD18_MIPIRX | I | - | - | - | MIPI_RX3_D2N | I | MIPI RX3接口差分数据2负极/CMOS2接口输入数据10。
BG23 | MIPI_RX3_D0N | AVDD18_MIPIRX | I | - | - | - | MIPI_RX3_D0N | I | MIPI RX3接口差分数据0负极/CMOS2接口输入数据8。
BG25 | MIPI_RX2_D2N | AVDD18_MIPIRX | I | - | - | - | MIPI_RX2_D2N | I | MIPI RX2接口差分数据2负极/CMOS2接口输入数据2。
BG27 | MIPI_RX2_D0N | AVDD18_MIPIRX | I | - | - | - | MIPI_RX2_D0N | I | MIPI RX2接口差分数据0负极/CMOS2接口输入数据0。
BG29 | MIPI_RX1_D2N | AVDD18_MIPIRX | I | - | - | - | MIPI_RX1_D2N | I | MIPI RX1接口差分数据2负极。
BG31 | MIPI_RX1_D0N | AVDD18_MIPIRX | I | - | - | - | MIPI_RX1_D0N | I | MIPI RX1接口差分数据0负极。
BG33 | MIPI_RX0_D2P | AVDD18_MIPIRX | I | - | - | - | MIPI_RX0_D2P | I | MIPI RX0接口差分数据2正极。
BG35 | MIPI_RX0_D3P | AVDD18_MIPIRX | I | - | - | - | MIPI_RX0_D3P | I | MIPI RX0接口差分数据3正极。
BG37 | SPI1_SDI | DVDD18 | I/O | padctrl_reg23 | muxctrl_reg23 | 0 | GPIO3_6 | B | 通用输入输出。
[6 empty] | 1 | SPI1_SDI | I | SPI1输入数据。
BG39 | SENSOR_CLK1_A | DVDD18 | I/O | padctrl_reg2 | muxctrl_reg2 | 0 | GPIO1_2 | B | 通用输入输出。
[6 empty] | 1 | SENSOR_CLK1_A | O | Image Sensor工作时钟Group 1。
BG41 | SPI2_SCLK | DVDD18 | I/O | padctrl_reg25 | muxctrl_reg25 | 0 | GPIO4_0 | B | 通用输入输出。
[6 empty] | 1 | SPI2_SCLK | O | SPI2时钟信号。
[6 empty] | 2 | I2C2_SCL | B | I2C总线2时钟。
[6 empty] | 3 | SPI2_3WIRE_CLK | O | 三线SPI2时钟信号。
BG43 | SENSOR_VS2 | DVDD18 | I/O | padctrl_reg14 | muxctrl_reg14 | 0 | GPIO2_5 | B | 通用输入输出。
[6 empty] | 1 | SENSOR_VS2 | O | Image Sensor从模式时的VS信号Group 2。
[6 empty] | 2 | PCIE_REFCLK_SEL | I | PCIe PHY参考时钟选择。 0：内部CRG时钟； 1：外部时钟输入。 （硬件复用：当power_on_lock==1'b1时管脚被设置成此功能）
BG45 | SENSOR_CLK2_A | DVDD18 | I/O | padctrl_reg4 | muxctrl_reg4 | 0 | GPIO1_4 | B | 通用输入输出。
[6 empty] | 1 | SENSOR_CLK2_A | O | Image Sensor工作时钟Group 2。
BG47 | USB_REXT0 | AVDD33_0_USB | B | - | - | - | USB_REXT0 | B | USB Port0 参考电阻(200Ω±1%)。
BG49 | USB_ID1 | AVDD33_1_USB | B | - | - | - | USB_ID1 | B | USB Port1 ID0。
BG51 | USB_VBUS1 | AVDD33_1_USB | B | - | - | - | USB_VBUS1 | B | USB Port1 VBUS。
BH2 | PWR_WAKEUP0 | AVDD18_RTC_PMC | I/O | shub_padctrl34 | - | - | PWR_WAKEUP0 | I | PMC唤醒输入0。
BH4 | PWR_SEQ2 | AVDD18_RTC_PMC | I/O | shub_padctrl39 | - | - | PWR_SEQ2 | O | PMC上电时序2。
BH6 | SHUB_SPI1_SDI | DVDD18_SENHUB | I/O | shub_padctrl6 | shub_muxctrl6 | 0 | SHUB_GPIO0_6 | B | Sensor-Hub 通用输入输出。
[6 empty] | 1 | SHUB_SPI1_SDI | I | Sensor-Hub SPI1输入数据。
BH8 | SHUB_SPI1_SDO | DVDD18_SENHUB | I/O | shub_padctrl5 | shub_muxctrl5 | 0 | SHUB_GPIO0_5 | B | Sensor-Hub 通用输入输出。
[6 empty] | 1 | SHUB_SPI1_SDO | O | Sensor-Hub SPI1输出数据。
BH10 | AVSS_UFSCOMB | - | G | - | - | - | AVSS_UFSCOMB | - | UFS/EMMC Comb PHY模拟地。
BH12 | EMMC_CLK | AVDD18_UFSCOMB | I/O | - | - | - | EMMC_CLK | O | EMMC时钟/UFS参考时钟。
BH14 | AVSS_UFSCOMB | - | G | - | - | - | AVSS_UFSCOMB | - | UFS/EMMC Comb PHY模拟地。
BH16 | EMMC_RST_N | DVDD18 | I/O | padctrl_reg69 | muxctrl_reg77 | 0 | GPIO16_6 | B | 通用输入输出。
[6 empty] | 1 | EMMC_RST_N | O | EMMC复位，低有效。
BH20 | AVSS_MIPIRX | - | G | - | - | - | AVSS_MIPIRX | - | MIPI RX 模拟地。
BH22 | AVSS_MIPIRX | - | G | - | - | - | AVSS_MIPIRX | - | MIPI RX 模拟地。
BH24 | AVSS_MIPIRX | - | G | - | - | - | AVSS_MIPIRX | - | MIPI RX 模拟地。
BH26 | AVSS_MIPIRX | - | G | - | - | - | AVSS_MIPIRX | - | MIPI RX 模拟地。
BH28 | AVSS_MIPIRX | - | G | - | - | - | AVSS_MIPIRX | - | MIPI RX 模拟地。
BH30 | AVSS_MIPIRX | - | G | - | - | - | AVSS_MIPIRX | - | MIPI RX 模拟地。
BH32 | AVSS_MIPIRX | - | G | - | - | - | AVSS_MIPIRX | - | MIPI RX 模拟地。
BH34 | AVSS_MIPIRX | - | G | - | - | - | AVSS_MIPIRX | - | MIPI RX 模拟地。
BH36 | AVSS_MIPIRX | - | G | - | - | - | AVSS_MIPIRX | - | MIPI RX 模拟地。
BH38 | VSS | - | G | - | - | - | VSS | - | 数字地。
BH40 | SPI2_SDI | DVDD18 | I/O | padctrl_reg27 | muxctrl_reg27 | 0 | GPIO4_2 | B | 通用输入输出。
[6 empty] | 1 | SPI2_SDI | I | SPI2输入数据。
BH42 | SPI2_CSN0 | DVDD18 | I/O | padctrl_reg28 | muxctrl_reg28 | 0 | GPIO4_3 | B | 通用输入输出。
[6 empty] | 1 | SPI2_CSN0 | O | SPI2片选信号0，低有效。
[6 empty] | 2 | I2C4_SDA | B | I2C总线4数据/地址。
[6 empty] | 3 | SPI2_3WIRE_CSN | O | 三线SPI2片选信号，低有效。
BH44 | SPI3_SDO | DVDD18 | I/O | padctrl_reg31 | muxctrl_reg31 | 0 | GPIO5_1 | B | 通用输入输出。
[6 empty] | 1 | SPI3_SDO | O | SPI3输出数据。
[6 empty] | 2 | I2C3_SDA | B | I2C总线3数据/地址。
[6 empty] | 3 | SPI3_3WIRE_DATA | B | 三线SPI3数据信号。
BH46 | SPI3_SCLK | DVDD18 | I/O | padctrl_reg30 | muxctrl_reg30 | 0 | GPIO5_0 | B | 通用输入输出。
[6 empty] | 1 | SPI3_SCLK | O | SPI3时钟信号。
[6 empty] | 2 | I2C3_SCL | B | I2C总线3时钟。
[6 empty] | 3 | SPI3_3WIRE_CLK | O | 三线SPI3时钟信号。
BH48 | SPI3_CSN0 | DVDD18 | I/O | padctrl_reg33 | muxctrl_reg33 | 0 | GPIO5_3 | B | 通用输入输出。
[6 empty] | 1 | SPI3_CSN0 | O | SPI3片选信号0，低有效。
[6 empty] | 2 | I2C5_SDA | B | I2C总线5数据/地址。
[6 empty] | 3 | SPI3_3WIRE_CSN | O | 三线SPI3片选信号，低有效。
BH50 | SENSOR_VS1 | DVDD18 | I/O | padctrl_reg12 | muxctrl_reg12 | 0 | GPIO2_3 | B | 通用输入输出。
[6 empty] | 1 | SENSOR_VS1 | O | Image Sensor从模式时的VS信号Group 1。
[6 empty] | 2 | PCIE_USB3_MODE0 | I | {PCIE_USB3_MODE1,PCIE_USB3_MODE0}用于设定PCIe/USB3多功能接口的复用模式： 00：PCIe X2模式； 01：PCIe X1 + USB3 P1； 10：USB3 P0 + USB3 P1； 其它：保留。 （硬件复用：当power_on_lock==1'b1时管脚被设置成此功能）
BJ1 | VSS | - | G | - | - | - | VSS | - | 数字地。
BJ3 | SFC_CS1N | DVDD18 | I/O | padctrl_reg70 | muxctrl_reg78 | 0 | GPIO4_5 | B | 通用输入输出。
[6 empty] | 1 | SFC_CS1N | O | SPI FLASH片选信号1,低有效。
[6 empty] | 2 | EMMC_POWER_EN | O | EMMC供电使能，高有效。
BJ5 | PWR_EN2 | AVDD18_RTC_PMC | I/O | shub_padctrl42 | - | - | PWR_EN2 | O | PMC电源使能2。
BJ7 | SHUB_SPI0_SDI | DVDD18_SENHUB | I/O | shub_padctrl2 | shub_muxctrl2 | 0 | SHUB_GPIO0_2 | B | Sensor-Hub 通用输入输出。
[6 empty] | 1 | SHUB_SPI0_SDI | I | Sensor-Hub SPI0输入数据。
BJ9 | SHUB_SPI0_SDO | DVDD18_SENHUB | I/O | shub_padctrl1 | shub_muxctrl1 | 0 | SHUB_GPIO0_1 | B | Sensor-Hub 通用输入输出。
[6 empty] | 1 | SHUB_SPI0_SDO | O | Sensor-Hub SPI0输出数据。
BJ11 | EMMC_DS | AVDD18_UFSCOMB | I/O | - | - | - | EMMC_DS | I | EMMC DATA_STROBE/UFS复位。
BJ13 | AVSS_UFSCOMB | - | G | - | - | - | AVSS_UFSCOMB | - | UFS/EMMC Comb PHY模拟地。
BJ15 | EMMC_CALIO | AVDD18_UFSCOMB | B | - | - | - | EMMC_CALIO | B | EMMC PHY ZCOMP。
BJ17 | AVSS_UFSCOMB | - | G | - | - | - | AVSS_UFSCOMB | - | UFS/EMMC Comb PHY模拟地。
BJ19 | BOOT_SEL1 | - | I/O | padctrl_reg139 | - | - | BOOT_SEL1 | I | {BOOT_SEL1,BOOT_SEL0}启动介质选择： 00：从SPI Nor/Nand Flash启动； 01：从并口NAND启动； 10：从EMMC启动； 11：从UFS启动。
BJ21 | MIPI_RX3_D2P | AVDD18_MIPIRX | I | - | - | - | MIPI_RX3_D2P | I | MIPI RX3接口差分数据2正极/CMOS2接口输入数据14。
BJ23 | MIPI_RX3_D0P | AVDD18_MIPIRX | I | - | - | - | MIPI_RX3_D0P | I | MIPI RX3接口差分数据0正极/CMOS2接口输入数据12。
BJ25 | MIPI_RX2_D2P | AVDD18_MIPIRX | I | - | - | - | MIPI_RX2_D2P | I | MIPI RX2接口差分数据2正极/CMOS2接口输入数据6。
BJ27 | MIPI_RX2_D0P | AVDD18_MIPIRX | I | - | - | - | MIPI_RX2_D0P | I | MIPI RX2接口差分数据0正极/CMOS2接口输入数据4。
BJ29 | MIPI_RX1_D2P | AVDD18_MIPIRX | I | - | - | - | MIPI_RX1_D2P | I | MIPI RX1接口差分数据2正极。
BJ31 | MIPI_RX1_D0P | AVDD18_MIPIRX | I | - | - | - | MIPI_RX1_D0P | I | MIPI RX1接口差分数据0正极。
BJ33 | MIPI_RX0_D2N | AVDD18_MIPIRX | I | - | - | - | MIPI_RX0_D2N | I | MIPI RX0接口差分数据2负极。
BJ35 | MIPI_RX0_D3N | AVDD18_MIPIRX | I | - | - | - | MIPI_RX0_D3N | I | MIPI RX0接口差分数据3负极。
BJ37 | VSS | - | G | - | - | - | VSS | - | 数字地。
BJ39 | SENSOR_CLK1_B | DVDD18 | I/O | padctrl_reg3 | muxctrl_reg3 | 0 | GPIO1_3 | B | 通用输入输出。
[6 empty] | 1 | SENSOR_CLK1_B | O | Image Sensor工作时钟Group 1。
BJ41 | SPI2_CSN1 | DVDD18 | I/O | padctrl_reg29 | muxctrl_reg29 | 0 | GPIO4_4 | B | 通用输入输出。
[6 empty] | 1 | SPI2_CSN1 | O | SPI2片选信号1，低有效。
[6 empty] | 2 | I2C4_SCL | B | I2C总线4时钟。
BJ43 | SENSOR_CLK2_B | DVDD18 | I/O | padctrl_reg5 | muxctrl_reg5 | 0 | TEST_CLK | O | 测试时钟输出。
[6 empty] | 1 | SENSOR_CLK2_B | O | Image Sensor工作时钟Group 2。
[6 empty] | 2 | GPIO1_5 | B | 通用输入输出。
BJ45 | SPI3_SDI | DVDD18 | I/O | padctrl_reg32 | muxctrl_reg32 | 0 | GPIO5_2 | B | 通用输入输出。
[6 empty] | 1 | SPI3_SDI | I | SPI3输入数据。
BJ47 | SPI3_CSN1 | DVDD18 | I/O | padctrl_reg34 | muxctrl_reg34 | 0 | GPIO5_4 | B | 通用输入输出。
[6 empty] | 1 | SPI3_CSN1 | O | SPI3片选信号1，低有效。
[6 empty] | 2 | I2C5_SCL | B | I2C总线5时钟。
BJ49 | SENSOR_RSTN2 | DVDD18 | I/O | padctrl_reg8 | muxctrl_reg8 | 0 | GPIO12_6 | B | 通用输入输出。
[6 empty] | 1 | SENSOR_RSTN2 | O | Image Sensor复位信号Group 2。
[6 empty] | 2 | SENSOR_VSOUT2 | O | Image Sensor从模式时的VSOUT信号Group 2。
BJ51 | VSS | - | G | - | - | - | VSS | - | 数字地。
BK2 | VSS | - | G | - | - | - | VSS | - | 数字地。
BK4 | SFC_CS0N | DVDD18 | I/O | padctrl_reg76 | muxctrl_reg84 | 0 | GPIO13_7 | B | 通用输入输出。
[6 empty] | 1 | SFC_CS0N | O | SPI FLASH片选信号0,低有效，用来挂接启动的SPI FLASH。
[6 empty] | 2 | NF_RDY | I | NAND Flash忙/空闲指示信号。 1：NAND Flash空闲； 0：NAND Flash忙。
BK6 | SFC_MOSI_IO0 | DVDD18 | I/O | padctrl_reg72 | muxctrl_reg80 | 0 | GPIO4_7 | B | 通用输入输出。
[6 empty] | 1 | SFC_MOSI_IO0 | B | 在Standard SPI模式，为数据的输出信号； 在Dual SPI模式下，为数据的输入输出信号0； 在Quad SPI模式下，为数据的输入输出信号0。
[6 empty] | 2 | NF_CSN | O | NAND Flash片选信号，低电平有效。
BK8 | SFC_HOLD_IO3 | DVDD18 | I/O | padctrl_reg75 | muxctrl_reg83 | 0 | GPIO5_7 | B | 通用输入输出。
[6 empty] | 1 | SFC_HOLD_IO3 | B | 在Standard SPI模式，作为hold功能，低有效； 在Dual SPI模式下，作为hold功能，低有效； 在Quad SPI模式下，为数据的输入输出信号3。
[6 empty] | 2 | NF_ALE | O | NAND Flash地址锁存信号。
BK10 | EMMC_DATA5 | AVDD18_UFSCOMB | I/O | - | muxctrl_reg74 | 0 | GPIO10_5 | B | 通用输入输出。
[6 empty] | 1 | EMMC_DATA5 | B | EMMC数据5/UFS接收数据Lane1正极。
[6 empty] | 2 | NF_DQ0 | B | NAND Flash数据总线0。
BK12 | EMMC_DATA0 | AVDD18_UFSCOMB | I/O | - | muxctrl_reg69 | 0 | GPIO10_0 | B | 通用输入输出。
[6 empty] | 1 | EMMC_DATA0 | B | EMMC数据0/UFS接收数据Lane0正极。
[6 empty] | 2 | NF_DQ2 | B | NAND Flash数据总线2。
BK14 | EMMC_DATA1 | AVDD18_UFSCOMB | I/O | - | muxctrl_reg70 | 0 | GPIO10_1 | B | 通用输入输出。
[6 empty] | 1 | EMMC_DATA1 | B | EMMC数据1/UFS发送数据Lane0负极。
[6 empty] | 2 | NF_DQ4 | B | NAND Flash数据总线4。
BK16 | EMMC_DATA7 | AVDD18_UFSCOMB | I/O | - | muxctrl_reg76 | 0 | GPIO10_7 | B | 通用输入输出。
[6 empty] | 1 | EMMC_DATA7 | B | EMMC数据7/UFS发送数据Lane1负极。
[6 empty] | 2 | NF_DQ6 | B | NAND Flash数据总线6。
BK18 | TEST_MODE | DVDD18 | I/O | padctrl_reg135 | - | - | TEST_MODE | I | 功能模式和测试模式选择。 0：功能模式； 1：测试模式。
BK20 | AVSS_MIPIRX | - | G | - | - | - | AVSS_MIPIRX | - | MIPI RX 模拟地。
BK22 | MIPI_RX3_D1P | AVDD18_MIPIRX | I | - | - | - | MIPI_RX3_D1P | I | MIPI RX3接口差分数据1正极/CMOS2接口输入数据13。
BK24 | MIPI_RX3_D3P | AVDD18_MIPIRX | I | - | - | - | MIPI_RX3_D3P | I | MIPI RX3接口差分数据3正极/CMOS2接口输入数据15。
BK26 | MIPI_RX2_D1P | AVDD18_MIPIRX | I | - | - | - | MIPI_RX2_D1P | I | MIPI RX2接口差分数据1正极/CMOS2接口输入数据5。
BK28 | MIPI_RX2_D3P | AVDD18_MIPIRX | I | - | - | - | MIPI_RX2_D3P | I | MIPI RX2接口差分数据3正极/CMOS2接口输入数据7。
BK30 | MIPI_RX1_D1P | AVDD18_MIPIRX | I | - | - | - | MIPI_RX1_D1P | I | MIPI RX1接口差分数据1正极。
BK32 | MIPI_RX1_D3P | AVDD18_MIPIRX | I | - | - | - | MIPI_RX1_D3P | I | MIPI RX1接口差分数据3正极。
BK34 | MIPI_RX0_D0N | AVDD18_MIPIRX | I | - | - | - | MIPI_RX0_D0N | I | MIPI RX0接口差分数据0负极。
BK36 | MIPI_RX0_D1N | AVDD18_MIPIRX | I | - | - | - | MIPI_RX0_D1N | I | MIPI RX0接口差分数据1负极。
BK38 | SENSOR_CLK0_A | DVDD18 | I/O | padctrl_reg0 | muxctrl_reg0 | 0 | GPIO1_0 | B | 通用输入输出。
[6 empty] | 1 | SENSOR_CLK0_A | O | Image Sensor工作时钟Group 0。
BK40 | SENSOR_HS0 | DVDD18 | I/O | padctrl_reg9 | muxctrl_reg9 | 0 | GPIO2_0 | B | 通用输入输出。
[6 empty] | 1 | SENSOR_HS0 | O | Image Sensor从模式时的HS信号Group 0。
[6 empty] | 2 | SPI_NAND_SEL | I | SPI NAND器件选择。 1：美光； 0：其它。 （硬件复用：当power_on_lock==1'b1时管脚被设置成此功能）
BK42 | SPI0_CSN | DVDD18 | I/O | padctrl_reg20 | muxctrl_reg20 | 0 | GPIO3_3 | B | 通用输入输出。
[6 empty] | 1 | SPI0_CSN | O | SPI0片选信号，低有效。
[6 empty] | 2 | Reserved | - | 保留。
[6 empty] | 3 | SPI0_3WIRE_CSN | O | 三线SPI0片选信号，低有效。
BK44 | SPI0_SDO | DVDD18 | I/O | padctrl_reg18 | muxctrl_reg18 | 0 | GPIO3_1 | B | 通用输入输出。
[6 empty] | 1 | SPI0_SDO | O | SPI0输出数据。
[6 empty] | 2 | I2C0_SDA | B | I2C总线0数据/地址。
[6 empty] | 3 | SPI0_3WIRE_DATA | B | 三线SPI0数据信号。
BK46 | SENSOR_CLK0_B | DVDD18 | I/O | padctrl_reg1 | muxctrl_reg1 | 0 | GPIO1_1 | B | 通用输入输出。
[6 empty] | 1 | SENSOR_CLK0_B | O | Image Sensor工作时钟Group 0。
BK48 | SENSOR_HS1 | DVDD18 | I/O | padctrl_reg11 | muxctrl_reg11 | 0 | GPIO2_2 | B | 通用输入输出。
[6 empty] | 1 | SENSOR_HS1 | O | Image Sensor从模式时的HS信号Group 1。
[6 empty] | 2 | SFC_EMMC_BOOT_MODE | I | 当SFC_DEVICE_MODE=0时表示SPI NOR FLASH的启动地址模式选择。 0：3Byte地址模式； 1：4Byte地址模式。 当SFC_DEVICE_MODE=1时表示SPI NAND FLASH的启动模式选择。 0：1线启动模式； 1：4线启动模式。 当从EMMC启动时，表示是4线还是8线启动模式。 0：4Bit启动模式； 1：8Bit启动模式。 （硬件复用：当power_on_lock==1'b1时管脚被设置成此功能）
BK50 | VSS | - | G | - | - | - | VSS | - | 数字地。
BL1 | VSS | - | G | - | - | - | VSS | - | 数字地。
BL3 | VSS | - | G | - | - | - | VSS | - | 数字地。
BL5 | SFC_CLK | DVDD18 | I/O | padctrl_reg71 | muxctrl_reg79 | 0 | GPIO4_6 | B | 通用输入输出。
[6 empty] | 1 | SFC_CLK | O | SPI NAND/NOR FLASH时钟。
[6 empty] | 2 | NF_REN | O | NAND Flash读使能信号，低电平有效。
BL7 | SFC_MISO_IO1 | DVDD18 | I/O | padctrl_reg73 | muxctrl_reg81 | 0 | GPIO5_5 | B | 通用输入输出。
[6 empty] | 1 | SFC_MISO_IO1 | B | 在Standard SPI模式，为数据的输入信号； 在Dual SPI模式下，为数据的输入输出信号1； 在Quad SPI模式下，为数据的输入输出信号1。
[6 empty] | 2 | NF_CLE | O | NAND Flash命令锁存信号。
BL9 | SFC_WP_IO2 | DVDD18 | I/O | padctrl_reg74 | muxctrl_reg82 | 0 | GPIO5_6 | B | 通用输入输出。
[6 empty] | 1 | SFC_WP_IO2 | B | 在Standard SPI模式，作为write protect功能，低有效； 在Dual SPI模式下，作为write protect功能，低有效； 在Quad SPI模式下，为数据的输入输出信号2。
[6 empty] | 2 | NF_WEN | O | NAND Flash写使能信号，低电平有效。
BL11 | EMMC_DATA2 | AVDD18_UFSCOMB | I/O | - | muxctrl_reg71 | 0 | GPIO10_2 | B | 通用输入输出。
[6 empty] | 1 | EMMC_DATA2 | B | EMMC数据2/UFS接收数据Lane1负极。
[6 empty] | 2 | NF_DQ1 | B | NAND Flash数据总线1。
BL13 | EMMC_DATA3 | AVDD18_UFSCOMB | I/O | - | muxctrl_reg72 | 0 | GPIO10_3 | B | 通用输入输出。
[6 empty] | 1 | EMMC_DATA3 | B | EMMC数据3/UFS接收数据Lane0负极。
[6 empty] | 2 | NF_DQ3 | B | NAND Flash数据总线3。
BL15 | EMMC_DATA4 | AVDD18_UFSCOMB | I/O | - | muxctrl_reg73 | 0 | GPIO10_4 | B | 通用输入输出。
[6 empty] | 1 | EMMC_DATA4 | B | EMMC数据4/UFS发送数据Lane0正极。
[6 empty] | 2 | NF_DQ5 | B | NAND Flash数据总线5。
BL17 | EMMC_DATA6 | AVDD18_UFSCOMB | I/O | - | muxctrl_reg75 | 0 | GPIO10_6 | B | 通用输入输出。
[6 empty] | 1 | EMMC_DATA6 | B | EMMC数据6/UFS发送数据Lane1正极。
[6 empty] | 2 | NF_DQ7 | B | NAND Flash数据总线7。
BL19 | SYS_RSTN_OUT | DVDD18 | I/O | padctrl_reg134 | - | 0 | SYS_RSTN_OUT | O | 系统复位输出。 0：复位； 1：撤销复位。
[6 empty] | 1 | WDG_RSTN | O | 看门狗复位输出，低电平有效，OD输出。 （硬件复用：当por_enable==1'b0时管脚被设置成此功能）
BL21 | MIPI_RX3_D1N | AVDD18_MIPIRX | I | - | - | - | MIPI_RX3_D1N | I | MIPI RX3接口差分数据1负极/CMOS2接口输入数据9。
BL23 | MIPI_RX3_D3N | AVDD18_MIPIRX | I | - | - | - | MIPI_RX3_D3N | I | MIPI RX3接口差分数据3负极/CMOS2接口输入数据11。
BL25 | MIPI_RX2_D1N | AVDD18_MIPIRX | I | - | - | - | MIPI_RX2_D1N | I | MIPI RX2接口差分数据1负极/CMOS2接口输入数据1。
BL27 | MIPI_RX2_D3N | AVDD18_MIPIRX | I | - | - | - | MIPI_RX2_D3N | I | MIPI RX2接口差分数据3负极/CMOS2接口输入数据3。
BL29 | MIPI_RX1_D1N | AVDD18_MIPIRX | I | - | - | - | MIPI_RX1_D1N | I | MIPI RX1接口差分数据1负极。
BL31 | MIPI_RX1_D3N | AVDD18_MIPIRX | I | - | - | - | MIPI_RX1_D3N | I | MIPI RX1接口差分数据3负极。
BL33 | MIPI_RX0_D0P | AVDD18_MIPIRX | I | - | - | - | MIPI_RX0_D0P | I | MIPI RX0接口差分数据0正极。
BL35 | MIPI_RX0_D1P | AVDD18_MIPIRX | I | - | - | - | MIPI_RX0_D1P | I | MIPI RX0接口差分数据1正极。
BL37 | SPI1_SDO | DVDD18 | I/O | padctrl_reg22 | muxctrl_reg22 | 0 | GPIO3_5 | B | 通用输入输出。
[6 empty] | 1 | SPI1_SDO | O | SPI1输出数据。
[6 empty] | 2 | I2C1_SDA | B | I2C总线1数据/地址。
[6 empty] | 3 | SPI1_3WIRE_DATA | B | 三线SPI1数据信号。
BL39 | SENSOR_RSTN0 | DVDD18 | I/O | padctrl_reg6 | muxctrl_reg6 | 0 | GPIO1_6 | B | 通用输入输出。
[6 empty] | 1 | SENSOR_RSTN0 | O | Image Sensor复位信号Group 0。
[6 empty] | 2 | SENSOR_VSOUT0 | O | Image Sensor从模式时的VSOUT信号Group 0。
BL41 | SENSOR_VS0 | DVDD18 | I/O | padctrl_reg10 | muxctrl_reg10 | 0 | GPIO2_1 | B | 通用输入输出。
[6 empty] | 1 | SENSOR_VS0 | O | Image Sensor从模式时的VS信号Group 0。
[6 empty] | 2 | SFC_DEVICE_MODE | I | 启动SPI FLASH器件类型选择（即SFC_CSN0上对接的器件类型）。 0：SPI NOR FLASH； 1：SPI NAND FLASH。 （硬件复用：当power_on_lock==1'b1时管脚被设置成此功能）
BL43 | SPI0_SDI | DVDD18 | I/O | padctrl_reg19 | muxctrl_reg19 | 0 | GPIO3_2 | B | 通用输入输出。
[6 empty] | 1 | SPI0_SDI | I | SPI0输入数据。
BL45 | SPI0_SCLK | DVDD18 | I/O | padctrl_reg17 | muxctrl_reg17 | 0 | GPIO3_0 | B | 通用输入输出。
[6 empty] | 1 | SPI0_SCLK | O | SPI0时钟信号。
[6 empty] | 2 | I2C0_SCL | B | I2C总线0时钟。
[6 empty] | 3 | SPI0_3WIRE_CLK | O | 三线SPI0时钟信号。
BL47 | SENSOR_RSTN1 | DVDD18 | I/O | padctrl_reg7 | muxctrl_reg7 | 0 | GPIO1_7 | B | 通用输入输出。
[6 empty] | 1 | SENSOR_RSTN1 | O | Image Sensor复位信号Group 1。
[6 empty] | 2 | SENSOR_VSOUT1 | O | Image Sensor从模式时的VSOUT信号Group 1。
BL49 | VSS | - | G | - | - | - | VSS | - | 数字地。
BL51 | VSS | - | G | - | - | - | VSS | - | 数字地。

## 2.功能信号表
Interface | Signal Name | Description | Direction | Pin Name | Function Number | Multiplexing Register | Drive&Slew Register
SENSOR & Lens | SENSOR_CLK0_A | Image Sensor工作时钟Group 0。 | O | SENSOR_CLK0_A | 1 | muxctrl_reg0 | padctrl_reg0
| SENSOR_CLK0_B | Image Sensor工作时钟Group 0。 | O | SENSOR_CLK0_B | 1 | muxctrl_reg1 | padctrl_reg1
| SENSOR_CLK1_A | Image Sensor工作时钟Group 1。 | O | SENSOR_CLK1_A | 1 | muxctrl_reg2 | padctrl_reg2
| SENSOR_CLK1_B | Image Sensor工作时钟Group 1。 | O | SENSOR_CLK1_B | 1 | muxctrl_reg3 | padctrl_reg3
| SENSOR_CLK2_A | Image Sensor工作时钟Group 2。 | O | SENSOR_CLK2_A | 1 | muxctrl_reg4 | padctrl_reg4
| SENSOR_CLK2_B | Image Sensor工作时钟Group 2。 | O | SENSOR_CLK2_B | 1 | muxctrl_reg5 | padctrl_reg5
| SENSOR_RSTN0 | Image Sensor复位信号Group 0。 | O | SENSOR_RSTN0 | 1 | muxctrl_reg6 | padctrl_reg6
| SENSOR_RSTN1 | Image Sensor复位信号Group 1。 | O | SENSOR_RSTN1 | 1 | muxctrl_reg7 | padctrl_reg7
| SENSOR_RSTN2 | Image Sensor复位信号Group 2。 | O | SENSOR_RSTN2 | 1 | muxctrl_reg8 | padctrl_reg8
| SENSOR_HS0 | Image Sensor从模式时的HS信号Group 0。 | O | SENSOR_HS0 | 1 | muxctrl_reg9 | padctrl_reg9
| SENSOR_VS0 | Image Sensor从模式时的VS信号Group 0。 | O | SENSOR_VS0 | 1 | muxctrl_reg10 | padctrl_reg10
| SENSOR_HS1 | Image Sensor从模式时的HS信号Group 1。 | O | SENSOR_HS1 | 1 | muxctrl_reg11 | padctrl_reg11
| SENSOR_VS1 | Image Sensor从模式时的VS信号Group 1。 | O | SENSOR_VS1 | 1 | muxctrl_reg12 | padctrl_reg12
| SENSOR_HS2 | Image Sensor从模式时的HS信号Group 2。 | O | SENSOR_HS2 | 1 | muxctrl_reg13 | padctrl_reg13
| SENSOR_VS2 | Image Sensor从模式时的VS信号Group 2。 | O | SENSOR_VS2 | 1 | muxctrl_reg14 | padctrl_reg14
| SENSOR_VSOUT0 | Image Sensor从模式时的VSOUT信号Group 0。 | O | SENSOR_RSTN0 | 2 | muxctrl_reg6 | padctrl_reg6
| SENSOR_VSOUT1 | Image Sensor从模式时的VSOUT信号Group 1。 | O | SENSOR_RSTN1 | 2 | muxctrl_reg7 | padctrl_reg7
| SENSOR_VSOUT2 | Image Sensor从模式时的VSOUT信号Group 2。 | O | SENSOR_RSTN2 | 2 | muxctrl_reg8 | padctrl_reg8
| FLASH_TRIG | 闪光灯控制。 | O | FLASH_TRIG | 1 | muxctrl_reg15 | padctrl_reg15
| SHUTTER_TRIG | 快门控制。 | O | SHUTTER_TRIG | 1 | muxctrl_reg16 | padctrl_reg16
SPI0 | SPI0_SCLK | SPI0时钟信号。 | O | SPI0_SCLK | 1 | muxctrl_reg17 | padctrl_reg17
| SPI0_SDO | SPI0输出数据。 | O | SPI0_SDO | 1 | muxctrl_reg18 | padctrl_reg18
| SPI0_SDI | SPI0输入数据。 | I | SPI0_SDI | 1 | muxctrl_reg19 | padctrl_reg19
| SPI0_CSN | SPI0片选信号，低有效。 | O | SPI0_CSN | 1 | muxctrl_reg20 | padctrl_reg20
SPI1 | SPI1_SCLK | SPI1时钟信号。 | O | SPI1_SCLK | 1 | muxctrl_reg21 | padctrl_reg21
| SPI1_SDO | SPI1输出数据。 | O | SPI1_SDO | 1 | muxctrl_reg22 | padctrl_reg22
| SPI1_SDI | SPI1输入数据。 | I | SPI1_SDI | 1 | muxctrl_reg23 | padctrl_reg23
| SPI1_CSN | SPI1片选信号，低有效。 | O | SPI1_CSN | 1 | muxctrl_reg24 | padctrl_reg24
SPI2 | SPI2_SCLK | SPI2时钟信号。 | O | SPI2_SCLK | 1 | muxctrl_reg25 | padctrl_reg25
| SPI2_SDO | SPI2输出数据。 | O | SPI2_SDO | 1 | muxctrl_reg26 | padctrl_reg26
| SPI2_SDI | SPI2输入数据。 | I | SPI2_SDI | 1 | muxctrl_reg27 | padctrl_reg27
| SPI2_CSN0 | SPI2片选信号0，低有效。 | O | SPI2_CSN0 | 1 | muxctrl_reg28 | padctrl_reg28
| SPI2_CSN1 | SPI2片选信号1，低有效。 | O | SPI2_CSN1 | 1 | muxctrl_reg29 | padctrl_reg29
SPI3 | SPI3_SCLK | SPI3时钟信号。 | O | SPI3_SCLK | 1 | muxctrl_reg30 | padctrl_reg30
| SPI3_SDO | SPI3输出数据。 | O | SPI3_SDO | 1 | muxctrl_reg31 | padctrl_reg31
| SPI3_SDI | SPI3输入数据。 | I | SPI3_SDI | 1 | muxctrl_reg32 | padctrl_reg32
| SPI3_CSN0 | SPI3片选信号0，低有效。 | O | SPI3_CSN0 | 1 | muxctrl_reg33 | padctrl_reg33
| SPI3_CSN1 | SPI3片选信号1，低有效。 | O | SPI3_CSN1 | 1 | muxctrl_reg34 | padctrl_reg34
3Wire SPI0 | SPI0_3WIRE_CLK | 三线SPI0时钟信号。 | O | SPI0_SCLK | 3 | muxctrl_reg17 | padctrl_reg17
| SPI0_3WIRE_CSN | 三线SPI0片选信号，低有效。 | O | SPI0_CSN | 3 | muxctrl_reg20 | padctrl_reg20
| SPI0_3WIRE_DATA | 三线SPI0数据信号。 | B | SPI0_SDO | 3 | muxctrl_reg18 | padctrl_reg18
3Wire SPI1 | SPI1_3WIRE_CLK | 三线SPI1时钟信号。 | O | SPI1_SCLK | 3 | muxctrl_reg21 | padctrl_reg21
| SPI1_3WIRE_CSN | 三线SPI1片选信号，低有效。 | O | SPI1_CSN | 3 | muxctrl_reg24 | padctrl_reg24
| SPI1_3WIRE_DATA | 三线SPI1数据信号。 | B | SPI1_SDO | 3 | muxctrl_reg22 | padctrl_reg22
3Wire SPI2 | SPI2_3WIRE_CLK | 三线SPI2时钟信号。 | O | SPI2_SCLK | 3 | muxctrl_reg25 | padctrl_reg25
| SPI2_3WIRE_CSN | 三线SPI2片选信号，低有效。 | O | SPI2_CSN0 | 3 | muxctrl_reg28 | padctrl_reg28
| SPI2_3WIRE_DATA | 三线SPI2数据信号。 | B | SPI2_SDO | 3 | muxctrl_reg26 | padctrl_reg26
3Wire SPI3 | SPI3_3WIRE_CLK | 三线SPI3时钟信号。 | O | SPI3_SCLK | 3 | muxctrl_reg30 | padctrl_reg30
| SPI3_3WIRE_CSN | 三线SPI3片选信号，低有效。 | O | SPI3_CSN0 | 3 | muxctrl_reg33 | padctrl_reg33
| SPI3_3WIRE_DATA | 三线SPI3数据信号。 | B | SPI3_SDO | 3 | muxctrl_reg31 | padctrl_reg31
SPI4 | SPI4_SCLK | SPI4时钟信号。 | O | SPI4_SCLK | 1 | muxctrl_reg99 | padctrl_reg91
| SPI4_SDO | SPI4数据输出。 | O | SPI4_SDO | 1 | muxctrl_reg100 | padctrl_reg92
| SPI4_SDI | SPI4数据输入。 | I | SPI4_SDI | 1 | muxctrl_reg101 | padctrl_reg93
| SPI4_CSN0 | SPI4的片选0输出，低有效。 | O | SPI4_CSN0 | 1 | muxctrl_reg102 | padctrl_reg94
| SPI4_CSN1 | SPI4的片选1输出，低有效。 | O | SPI4_CSN1 | 1 | muxctrl_reg103 | padctrl_reg95
| SPI4_CSN2 | SPI4的片选2输出，低有效。 | O | SPI4_CSN2 | 1 | muxctrl_reg104 | padctrl_reg96
| SPI4_CSN3 | SPI4的片选3输出，低有效。 | O | SPI4_CSN3 | 1 | muxctrl_reg105 | padctrl_reg97
VO BT.1120 | VOU1120_CLK | VO BT.1120接口时钟。 | O | VOU1120_CLK | 1 | muxctrl_reg35 | padctrl_reg35
| VOU1120_DATA0 | VO BT.1120输出数据0。 | O | VOU1120_DATA0 | 1 | muxctrl_reg36 | padctrl_reg36
| VOU1120_DATA1 | VO BT.1120输出数据1。 | O | VOU1120_DATA1 | 1 | muxctrl_reg37 | padctrl_reg37
| VOU1120_DATA2 | VO BT.1120输出数据2。 | O | VOU1120_DATA2 | 1 | muxctrl_reg38 | padctrl_reg38
| VOU1120_DATA3 | VO BT.1120输出数据3。 | O | VOU1120_DATA3 | 1 | muxctrl_reg39 | padctrl_reg39
| VOU1120_DATA4 | VO BT.1120输出数据4。 | O | VOU1120_DATA4 | 1 | muxctrl_reg40 | padctrl_reg40
| VOU1120_DATA5 | VO BT.1120输出数据5。 | O | VOU1120_DATA5 | 1 | muxctrl_reg41 | padctrl_reg41
| VOU1120_DATA6 | VO BT.1120输出数据6。 | O | VOU1120_DATA6 | 1 | muxctrl_reg42 | padctrl_reg42
| VOU1120_DATA7 | VO BT.1120输出数据7。 | O | VOU1120_DATA7 | 1 | muxctrl_reg43 | padctrl_reg43
| VOU1120_DATA8 | VO BT.1120输出数据8。 | O | VOU1120_DATA8 | 1 | muxctrl_reg44 | padctrl_reg44
| VOU1120_DATA9 | VO BT.1120输出数据9。 | O | VOU1120_DATA9 | 1 | muxctrl_reg45 | padctrl_reg45
| VOU1120_DATA10 | VO BT.1120输出数据10。 | O | VOU1120_DATA10 | 1 | muxctrl_reg46 | padctrl_reg46
| VOU1120_DATA11 | VO BT.1120输出数据11。 | O | VOU1120_DATA11 | 1 | muxctrl_reg47 | padctrl_reg47
| VOU1120_DATA12 | VO BT.1120输出数据12。 | O | VOU1120_DATA12 | 1 | muxctrl_reg48 | padctrl_reg48
| VOU1120_DATA13 | VO BT.1120输出数据13。 | O | VOU1120_DATA13 | 1 | muxctrl_reg49 | padctrl_reg49
| VOU1120_DATA14 | VO BT.1120输出数据14。 | O | VOU1120_DATA14 | 1 | muxctrl_reg50 | padctrl_reg50
| VOU1120_DATA15 | VO BT.1120输出数据15。 | O | VOU1120_DATA15 | 1 | muxctrl_reg51 | padctrl_reg51
VO LCD | LCD_CLK | LCD时钟。 | O | VOU1120_CLK | 2 | muxctrl_reg35 | padctrl_reg35
| LCD_DE | LCD数据有效。 | O | VOU1120_DATA12 | 2 | muxctrl_reg48 | padctrl_reg48
| LCD_HSYNC | LCD行同步信号。 | O | VOU1120_DATA14 | 2 | muxctrl_reg50 | padctrl_reg50
| LCD_VSYNC | LCD场同步信号。 | O | VOU1120_DATA15 | 2 | muxctrl_reg51 | padctrl_reg51
| LCD_DATA0 | LCD数据0。 | O | VOU1120_DATA0 | 2 | muxctrl_reg36 | padctrl_reg36
| LCD_DATA1 | LCD数据1。 | O | VOU1120_DATA1 | 2 | muxctrl_reg37 | padctrl_reg37
| LCD_DATA2 | LCD数据2。 | O | VOU1120_DATA2 | 2 | muxctrl_reg38 | padctrl_reg38
| LCD_DATA3 | LCD数据3。 | O | VOU1120_DATA3 | 2 | muxctrl_reg39 | padctrl_reg39
| LCD_DATA4 | LCD数据4。 | O | VOU1120_DATA4 | 2 | muxctrl_reg40 | padctrl_reg40
| LCD_DATA5 | LCD数据5。 | O | VOU1120_DATA5 | 2 | muxctrl_reg41 | padctrl_reg41
| LCD_DATA6 | LCD数据6。 | O | VOU1120_DATA6 | 2 | muxctrl_reg42 | padctrl_reg42
| LCD_DATA7 | LCD数据7。 | O | VOU1120_DATA7 | 2 | muxctrl_reg43 | padctrl_reg43
| LCD_DATA8 | LCD数据8。 | O | VOU1120_DATA8 | 2 | muxctrl_reg44 | padctrl_reg44
| LCD_DATA9 | LCD数据9。 | O | VOU1120_DATA9 | 2 | muxctrl_reg45 | padctrl_reg45
| LCD_DATA10 | LCD数据10。 | O | VOU1120_DATA10 | 2 | muxctrl_reg46 | padctrl_reg46
| LCD_DATA11 | LCD数据11。 | O | VOU1120_DATA11 | 2 | muxctrl_reg47 | padctrl_reg47
| LCD_DATA12 | LCD数据12。 | O | RGMII_RXDV | 2 | muxctrl_reg52 | padctrl_reg52
| LCD_DATA13 | LCD数据13。 | O | RGMII_RXD3 | 2 | muxctrl_reg53 | padctrl_reg53
| LCD_DATA14 | LCD数据14。 | O | RGMII_RXD2 | 2 | muxctrl_reg54 | padctrl_reg54
| LCD_DATA15 | LCD数据15。 | O | RGMII_RXD1 | 2 | muxctrl_reg55 | padctrl_reg55
| LCD_DATA16 | LCD数据16。 | O | RGMII_RXD0 | 2 | muxctrl_reg56 | padctrl_reg56
| LCD_DATA17 | LCD数据17。 | O | RGMII_RXCK | 2 | muxctrl_reg57 | padctrl_reg57
| LCD_DATA18 | LCD数据18。 | O | RGMII_TXEN | 2 | muxctrl_reg58 | padctrl_reg58
| LCD_DATA19 | LCD数据19。 | O | RGMII_TXD3 | 2 | muxctrl_reg59 | padctrl_reg59
| LCD_DATA20 | LCD数据20。 | O | RGMII_TXD2 | 2 | muxctrl_reg60 | padctrl_reg60
| LCD_DATA21 | LCD数据21。 | O | RGMII_TXD1 | 2 | muxctrl_reg61 | padctrl_reg61
| LCD_DATA22 | LCD数据22。 | O | RGMII_TXD0 | 2 | muxctrl_reg62 | padctrl_reg62
| LCD_DATA23 | LCD数据23。 | O | RGMII_TXCKOUT | 2 | muxctrl_reg63 | padctrl_reg63
VI CMOS0 | VI0_CLK | VI0输入时钟。 | I | VOU1120_CLK | 3 | muxctrl_reg35 | padctrl_reg35
| VI0_HS | VI0输入行同步信号。 | I | VOU1120_DATA10 | 5 | muxctrl_reg46 | padctrl_reg46
| VI0_VS | VI0输入帧同步信号。 | I | VOU1120_DATA12 | 5 | muxctrl_reg48 | padctrl_reg48
| VI0_DATA0 | VI0输入数据0。 | I | VOU1120_DATA15 | 3 | muxctrl_reg51 | padctrl_reg51
| VI0_DATA1 | VI0输入数据1。 | I | VOU1120_DATA0 | 3 | muxctrl_reg36 | padctrl_reg36
| VI0_DATA2 | VI0输入数据2。 | I | VOU1120_DATA1 | 3 | muxctrl_reg37 | padctrl_reg37
| VI0_DATA3 | VI0输入数据3。 | I | VOU1120_DATA14 | 3 | muxctrl_reg50 | padctrl_reg50
| VI0_DATA4 | VI0输入数据4。 | I | VOU1120_DATA4 | 3 | muxctrl_reg40 | padctrl_reg40
| VI0_DATA5 | VI0输入数据5。 | I | VOU1120_DATA3 | 3 | muxctrl_reg39 | padctrl_reg39
| VI0_DATA6 | VI0输入数据6。 | I | VOU1120_DATA2 | 3 | muxctrl_reg38 | padctrl_reg38
| VI0_DATA7 | VI0输入数据7。 | I | VOU1120_DATA7 | 3 | muxctrl_reg43 | padctrl_reg43
| VI0_DATA8 | VI0输入数据8。 | I | VOU1120_DATA6 | 3 | muxctrl_reg42 | padctrl_reg42
| VI0_DATA9 | VI0输入数据9。 | I | VOU1120_DATA5 | 3 | muxctrl_reg41 | padctrl_reg41
| VI0_DATA10 | VI0输入数据10。 | I | VOU1120_DATA13 | 3 | muxctrl_reg49 | padctrl_reg49
| VI0_DATA11 | VI0输入数据11。 | I | VOU1120_DATA11 | 3 | muxctrl_reg47 | padctrl_reg47
| VI0_DATA12 | VI0输入数据12。 | I | VOU1120_DATA9 | 3 | muxctrl_reg45 | padctrl_reg45
| VI0_DATA13 | VI0输入数据13。 | I | VOU1120_DATA8 | 3 | muxctrl_reg44 | padctrl_reg44
| VI0_DATA14 | VI0输入数据14。 | I | VOU1120_DATA10 | 3 | muxctrl_reg46 | padctrl_reg46
| VI0_DATA15 | VI0输入数据15。 | I | VOU1120_DATA12 | 3 | muxctrl_reg48 | padctrl_reg48
VI CMOS1 | VI1_CLK | VI1输入时钟。 | I | RGMII_RXDV | 3 | muxctrl_reg52 | padctrl_reg52
| VI1_HS | VI1输入行同步信号。 | I | RGMII_RXD1 | 4 | muxctrl_reg55 | padctrl_reg55
| VI1_VS | VI1输入帧同步信号。 | I | GPIO15_5 | 4 | muxctrl_reg64 | padctrl_reg64
| VI1_DATA0 | VI1输入数据0。 | I | RGMII_RXD3 | 3 | muxctrl_reg53 | padctrl_reg53
| VI1_DATA1 | VI1输入数据1。 | I | RGMII_RXD0 | 3 | muxctrl_reg56 | padctrl_reg56
| VI1_DATA2 | VI1输入数据2。 | I | EPHY_CLK | 3 | muxctrl_reg65 | padctrl_reg65
| VI1_DATA3 | VI1输入数据3。 | I | EPHY_RSTN | 3 | muxctrl_reg66 | padctrl_reg66
| VI1_DATA4 | VI1输入数据4。 | I | MDCK | 3 | muxctrl_reg67 | padctrl_reg67
| VI1_DATA5 | VI1输入数据5。 | I | RGMII_TXCKOUT | 3 | muxctrl_reg63 | padctrl_reg63
| VI1_DATA6 | VI1输入数据6。 | I | MDIO | 3 | muxctrl_reg68 | padctrl_reg68
| VI1_DATA7 | VI1输入数据7。 | I | RGMII_RXD2 | 3 | muxctrl_reg54 | padctrl_reg54
| VI1_DATA8 | VI1输入数据8。 | I | RGMII_RXCK | 3 | muxctrl_reg57 | padctrl_reg57
| VI1_DATA9 | VI1输入数据9。 | I | RGMII_TXD2 | 3 | muxctrl_reg60 | padctrl_reg60
| VI1_DATA10 | VI1输入数据10。 | I | RGMII_TXD3 | 3 | muxctrl_reg59 | padctrl_reg59
| VI1_DATA11 | VI1输入数据11。 | I | RGMII_TXD1 | 3 | muxctrl_reg61 | padctrl_reg61
| VI1_DATA12 | VI1输入数据12。 | I | RGMII_TXEN | 3 | muxctrl_reg58 | padctrl_reg58
| VI1_DATA13 | VI1输入数据13。 | I | RGMII_TXD0 | 3 | muxctrl_reg62 | padctrl_reg62
| VI1_DATA14 | VI1输入数据14。 | I | RGMII_RXD1 | 3 | muxctrl_reg55 | padctrl_reg55
| VI1_DATA15 | VI1输入数据15。 | I | GPIO15_5 | 3 | muxctrl_reg64 | padctrl_reg64
SPI NAND/NOR Flash | SFC_CLK | SPI NAND/NOR FLASH时钟。 | O | SFC_CLK | 1 | muxctrl_reg79 | padctrl_reg71
| SFC_MOSI_IO0 | 在Standard SPI模式，为数据的输出信号； 在Dual SPI模式下，为数据的输入输出信号0； 在Quad SPI模式下，为数据的输入输出信号0。 | B | SFC_MOSI_IO0 | 1 | muxctrl_reg80 | padctrl_reg72
| SFC_MISO_IO1 | 在Standard SPI模式，为数据的输入信号； 在Dual SPI模式下，为数据的输入输出信号1； 在Quad SPI模式下，为数据的输入输出信号1。 | B | SFC_MISO_IO1 | 1 | muxctrl_reg81 | padctrl_reg73
| SFC_WP_IO2 | 在Standard SPI模式，作为write protect功能，低有效； 在Dual SPI模式下，作为write protect功能，低有效； 在Quad SPI模式下，为数据的输入输出信号2。 | B | SFC_WP_IO2 | 1 | muxctrl_reg82 | padctrl_reg74
| SFC_HOLD_IO3 | 在Standard SPI模式，作为hold功能，低有效； 在Dual SPI模式下，作为hold功能，低有效； 在Quad SPI模式下，为数据的输入输出信号3。 | B | SFC_HOLD_IO3 | 1 | muxctrl_reg83 | padctrl_reg75
| SFC_CS0N | SPI FLASH片选信号0,低有效，用来挂接启动的SPI FLASH。 | O | SFC_CS0N | 1 | muxctrl_reg84 | padctrl_reg76
| SFC_CS1N | SPI FLASH片选信号1,低有效。 | O | SFC_CS1N | 1 | muxctrl_reg78 | padctrl_reg70
Nand Flash | NF_DQ0 | NAND Flash数据总线0。 | B | EMMC_DATA5 | 2 | muxctrl_reg74 | -
| NF_DQ1 | NAND Flash数据总线1。 | B | EMMC_DATA2 | 2 | muxctrl_reg71 | -
| NF_DQ2 | NAND Flash数据总线2。 | B | EMMC_DATA0 | 2 | muxctrl_reg69 | -
| NF_DQ3 | NAND Flash数据总线3。 | B | EMMC_DATA3 | 2 | muxctrl_reg72 | -
| NF_DQ4 | NAND Flash数据总线4。 | B | EMMC_DATA1 | 2 | muxctrl_reg70 | -
| NF_DQ5 | NAND Flash数据总线5。 | B | EMMC_DATA4 | 2 | muxctrl_reg73 | -
| NF_DQ6 | NAND Flash数据总线6。 | B | EMMC_DATA7 | 2 | muxctrl_reg76 | -
| NF_DQ7 | NAND Flash数据总线7。 | B | EMMC_DATA6 | 2 | muxctrl_reg75 | -
| NF_RDY | NAND Flash忙/空闲指示信号。 1：NAND Flash空闲； 0：NAND Flash忙。 | I | SFC_CS0N | 2 | muxctrl_reg84 | padctrl_reg76
| NF_REN | NAND Flash读使能信号，低电平有效。 | O | SFC_CLK | 2 | muxctrl_reg79 | padctrl_reg71
| NF_CSN | NAND Flash片选信号，低电平有效。 | O | SFC_MOSI_IO0 | 2 | muxctrl_reg80 | padctrl_reg72
| NF_CLE | NAND Flash命令锁存信号。 | O | SFC_MISO_IO1 | 2 | muxctrl_reg81 | padctrl_reg73
| NF_ALE | NAND Flash地址锁存信号。 | O | SFC_HOLD_IO3 | 2 | muxctrl_reg83 | padctrl_reg75
| NF_WEN | NAND Flash写使能信号，低电平有效。 | O | SFC_WP_IO2 | 2 | muxctrl_reg82 | padctrl_reg74
SDIO0 | SDIO0_CARD_POWER_EN | SDIO0电源使能控制信号，高电平有效。 | O | SDIO0_CARD_POWER_EN | 1 | muxctrl_reg85 | padctrl_reg77
| SDIO0_CARD_DETECT | SDIO0卡检测信号，低电平有效。 | I | SDIO0_CARD_DETECT | 1 | muxctrl_reg86 | padctrl_reg78
| SDIO0_CCLK_OUT | SDIO0时钟信号。 | O | SDIO0_CCLK_OUT | 1 | muxctrl_reg87 | padctrl_reg79
| SDIO0_CCMD | SDIO0命令。 | B | SDIO0_CCMD | 1 | muxctrl_reg88 | padctrl_reg80
| SDIO0_CDATA0 | SDIO0数据0。 | B | SDIO0_CDATA0 | 1 | muxctrl_reg89 | padctrl_reg81
| SDIO0_CDATA1 | SDIO0数据1。 | B | SDIO0_CDATA1 | 1 | muxctrl_reg90 | padctrl_reg82
| SDIO0_CDATA2 | SDIO0数据2。 | B | SDIO0_CDATA2 | 1 | muxctrl_reg91 | padctrl_reg83
| SDIO0_CDATA3 | SDIO0数据3。 | B | SDIO0_CDATA3 | 1 | muxctrl_reg92 | padctrl_reg84
SDIO1 | SDIO1_CCLK_OUT | SDIO1时钟信号。 | O | SDIO1_CCLK_OUT | 1 | muxctrl_reg93 | padctrl_reg85
| SDIO1_CCMD | SDIO1命令。 | B | SDIO1_CCMD | 1 | muxctrl_reg94 | padctrl_reg86
| SDIO1_CDATA0 | SDIO1数据0。 | B | SDIO1_CDATA0 | 1 | muxctrl_reg95 | padctrl_reg87
| SDIO1_CDATA1 | SDIO1数据1。 | B | SDIO1_CDATA1 | 1 | muxctrl_reg96 | padctrl_reg88
| SDIO1_CDATA2 | SDIO1数据2。 | B | SDIO1_CDATA2 | 1 | muxctrl_reg97 | padctrl_reg89
| SDIO1_CDATA3 | SDIO1数据3。 | B | SDIO1_CDATA3 | 1 | muxctrl_reg98 | padctrl_reg90
I2C0 | I2C0_SDA | I2C总线0数据/地址。 | B | SPI0_SDO | 2 | muxctrl_reg18 | padctrl_reg18
| I2C0_SCL | I2C总线0时钟。 | B | SPI0_SCLK | 2 | muxctrl_reg17 | padctrl_reg17
I2C1 | I2C1_SDA | I2C总线1数据/地址。 | B | SPI1_SDO | 2 | muxctrl_reg22 | padctrl_reg22
| I2C1_SCL | I2C总线1时钟。 | B | SPI1_SCLK | 2 | muxctrl_reg21 | padctrl_reg21
I2C2 | I2C2_SDA | I2C总线2数据/地址。 | B | SPI2_SDO | 2 | muxctrl_reg26 | padctrl_reg26
| I2C2_SCL | I2C总线2时钟。 | B | SPI2_SCLK | 2 | muxctrl_reg25 | padctrl_reg25
I2C3 | I2C3_SDA | I2C总线3数据/地址。 | B | SPI3_SDO | 2 | muxctrl_reg31 | padctrl_reg31
| I2C3_SCL | I2C总线3时钟。 | B | SPI3_SCLK | 2 | muxctrl_reg30 | padctrl_reg30
I2C4 | I2C4_SDA | I2C总线4数据/地址。 | B | SPI2_CSN0 | 2 | muxctrl_reg28 | padctrl_reg28
| I2C4_SCL | I2C总线4时钟。 | B | SPI2_CSN1 | 2 | muxctrl_reg29 | padctrl_reg29
I2C5 | I2C5_SDA | I2C总线5数据/地址。 | B | SPI3_CSN0 | 2 | muxctrl_reg33 | padctrl_reg33
| I2C5_SCL | I2C总线5时钟。 | B | SPI3_CSN1 | 2 | muxctrl_reg34 | padctrl_reg34
I2C6 | I2C6_SDA | I2C总线6数据/地址。 | B | SPI4_SCLK | 2 | muxctrl_reg99 | padctrl_reg91
| I2C6_SCL | I2C总线6时钟。 | B | SPI4_SDO | 2 | muxctrl_reg100 | padctrl_reg92
I2C7 | I2C7_SDA | I2C总线7数据/地址。 | B | I2C7_SDA | 0 | - | padctrl_reg98
| I2C7_SCL | I2C总线7时钟。 | B | I2C7_SCL | 0 | - | padctrl_reg99
I2C8 | I2C8_SDA | I2C总线8数据/地址。 | B | SPI4_CSN0 | 2 | muxctrl_reg102 | padctrl_reg94
| I2C8_SCL | I2C总线8时钟。 | B | SPI4_CSN1 | 2 | muxctrl_reg103 | padctrl_reg95
I2C9 | I2C9_SDA | I2C总线9数据/地址。 | B | SPI4_CSN2 | 2 | muxctrl_reg104 | padctrl_reg96
| I2C9_SCL | I2C总线9时钟。 | B | SPI4_CSN3 | 2 | muxctrl_reg105 | padctrl_reg97
UART0 | UART0_RXD | UART0接收数据。 | I | UART0_RXD | 1 | muxctrl_reg106 | padctrl_reg100
| UART0_TXD | UART0发送数据。 | O | UART0_TXD | 1 | muxctrl_reg107 | padctrl_reg101
UART1 | UART1_RXD | UART1接收数据。 | I | UART1_RXD | 1 | muxctrl_reg108 | padctrl_reg102
| UART1_TXD | UART1发送数据。 | O | UART1_TXD | 1 | muxctrl_reg109 | padctrl_reg103
| UART1_RTSN | UART1发送请求信号(Request To Send)。 | O | UART2_RXD | 2 | muxctrl_reg110 | padctrl_reg104
| UART1_CTSN | UART1发送清除信号(Clear To Send)。 | I | UART2_TXD | 2 | muxctrl_reg111 | padctrl_reg105
UART2 | UART2_RXD | UART2接收数据。 | I | UART2_RXD | 1 | muxctrl_reg110 | padctrl_reg104
| UART2_TXD | UART2发送数据。 | O | UART2_TXD | 1 | muxctrl_reg111 | padctrl_reg105
UART3 | UART3_RXD | UART3接收数据。 | I | UART3_RXD | 1 | muxctrl_reg112 | padctrl_reg106
| UART3_TXD | UART3发送数据。 | O | UART3_TXD | 1 | muxctrl_reg113 | padctrl_reg107
| UART3_RTSN | UART3发送请求信号(Request To Send)。 | O | UART4_RXD | 2 | muxctrl_reg114 | padctrl_reg108
| UART3_CTSN | UART3发送清除信号(Clear To Send)。 | I | UART4_TXD | 2 | muxctrl_reg115 | padctrl_reg109
UART4 | UART4_RXD | UART4接收数据。 | I | UART4_RXD | 1 | muxctrl_reg114 | padctrl_reg108
| UART4_TXD | UART4发送数据。 | O | UART4_TXD | 1 | muxctrl_reg115 | padctrl_reg109
IR | IR_IN | 红外输入信号。 | I | GPIO15_5 | 1 | muxctrl_reg64 | padctrl_reg64
JTAG | JTAG_TRSTN | JTAG复位信号。 | I | JTAG_TRSTN | 1 | muxctrl_reg116 | padctrl_reg110
| JTAG_TCK | JTAG时钟信号。 | I | JTAG_TCK | 1 | muxctrl_reg117 | padctrl_reg111
| JTAG_TMS | JTAG模式选择输入。 | I | JTAG_TMS | 1 | muxctrl_reg118 | padctrl_reg112
| JTAG_TDO | JTAG输出数据。 | O | JTAG_TDO | 1 | muxctrl_reg119 | padctrl_reg113
| JTAG_TDI | JTAG输入数据。 | I | JTAG_TDI | 1 | muxctrl_reg120 | padctrl_reg114
SYS | JTAG_EN | JTAG功能使能。 0：JTAG功能关闭； 1：JTAG功能使能。 | I | JTAG_EN | 0 | - | padctrl_reg115
| SYS_RSTN_OUT | 系统复位输出。 0：复位； 1：撤销复位。 | O | SYS_RSTN_OUT | 0 | - | padctrl_reg134
| TEST_MODE | 功能模式和测试模式选择。 0：功能模式； 1：测试模式。 | I | TEST_MODE | 0 | - | padctrl_reg135
| SPI_NAND_SEL | SPI NAND器件选择。 1：美光； 0：其它。 | I | SENSOR_HS0 | 2 | muxctrl_reg9 | padctrl_reg9
| SFC_DEVICE_MODE | 启动SPI FLASH器件类型选择（即SFC_CSN0上对接的器件类型）。 0：SPI NOR FLASH； 1：SPI NAND FLASH。 | I | SENSOR_VS0 | 2 | muxctrl_reg10 | padctrl_reg10
| SFC_EMMC_BOOT_MODE | 当SFC_DEVICE_MODE=0时表示SPI NOR FLASH的启动地址模式选择。 0：3Byte地址模式； 1：4Byte地址模式。 当SFC_DEVICE_MODE=1时表示SPI NAND FLASH的启动模式选择。 0：1线启动模式； 1：4线启动模式。 当从EMMC启动时，表示是4线还是8线启动模式。 0：4Bit启动模式； 1：8Bit启动模式。 | I | SENSOR_HS1 | 2 | muxctrl_reg11 | padctrl_reg11
| BOOT_SEL3 | 启动CPU选择。 0：从A53MP Core0启动； 1：从A53UP 启动。 | I | BOOT_SEL3 | 0 | - | padctrl_reg137
| BOOT_SEL2 | 启动串口通信模式使能。 0：直接从启动介质启动； 1：进入串口烧写Flash模式。 | I | BOOT_SEL2 | 0 | - | padctrl_reg138
| BOOT_SEL1 | {BOOT_SEL1,BOOT_SEL0}启动介质选择： 00：从SPI Nor/Nand Flash启动； 01：从并口NAND启动； 10：从EMMC启动； 11：从UFS启动。 | I | BOOT_SEL1 | 0 | - | padctrl_reg139
| BOOT_SEL0 | {BOOT_SEL1,BOOT_SEL0}启动介质选择： 00：从SPI Nor/Nand Flash启动； 01：从并口NAND启动； 10：从EMMC启动； 11：从UFS启动。 | I | BOOT_SEL0 | 0 | - | padctrl_reg140
| PCIE_USB3_MODE0 | {PCIE_USB3_MODE1,PCIE_USB3_MODE0}用于设定PCIe/USB3多功能接口的复用模式： 00：PCIe X2模式； 01：PCIe X1 + USB3 P1； 10：USB3 P0 + USB3 P1； 其它：保留。 | I | SENSOR_VS1 | 2 | muxctrl_reg12 | padctrl_reg12
| PCIE_USB3_MODE1 | {PCIE_USB3_MODE1,PCIE_USB3_MODE0}用于设定PCIe/USB3多功能接口的复用模式： 00：PCIe X2模式； 01：PCIe X1 + USB3 P1； 10：USB3 P0 + USB3 P1； 其它：保留。 | I | SENSOR_HS2 | 2 | muxctrl_reg13 | padctrl_reg13
| PCIE_REFCLK_SEL | PCIe PHY参考时钟选择。 0：内部CRG时钟； 1：外部时钟输入。 | I | SENSOR_VS2 | 2 | muxctrl_reg14 | padctrl_reg14
| RST_N | 当POR_SEL管脚为0时，为芯片的复位管脚，低有效。 当POR_SEL管脚为1时无作用。 | I | RST_N | 0 | - | padctrl_reg141
| POR_SEL | 芯片复位选择。 1：内部POR； 0：外部复位。 | I | POR_SEL | 0 | - | padctrl_reg142
TEST | TEST_CLK | 测试时钟输出。 | O | SENSOR_CLK2_B | 0 | muxctrl_reg5 | padctrl_reg5
PWM | PWM_OUT0 | PWM输出0。 | O | PWM_OUT0 | 1 | muxctrl_reg121 | padctrl_reg116
| PWM_OUT1 | PWM输出1。 | O | PWM_OUT1 | 1 | muxctrl_reg122 | padctrl_reg117
SVB | SVB_PWM0 | SVB PWM输出0，用于芯片核心电压微调。 | O | SVB_PWM0 | 1 | muxctrl_reg123 | padctrl_reg118
| SVB_PWM1 | SVB PWM输出1，用于芯片核心电压微调。 | O | SVB_PWM1 | 1 | muxctrl_reg124 | padctrl_reg119
| SVB_PWM2 | SVB PWM输出2，用于芯片核心电压微调。 | O | SVB_PWM2 | 1 | muxctrl_reg125 | padctrl_reg120
| SVB_PWM3 | SVB PWM输出3，用于芯片核心电压微调。 | O | SVB_PWM3 | 1 | muxctrl_reg126 | padctrl_reg121
RGMII/RMII | RGMII_RXDV | RGMII模式：接收数据有效信号； RMII模式：接收数据有效及载体检测信号。 | I | RGMII_RXDV | 1 | muxctrl_reg52 | padctrl_reg52
| RGMII_RXD3 | RGMII模式：接收数据3。 | I | RGMII_RXD3 | 1 | muxctrl_reg53 | padctrl_reg53
| RGMII_RXD2 | RGMII模式：接收数据2。 | I | RGMII_RXD2 | 1 | muxctrl_reg54 | padctrl_reg54
| RGMII_RXD1 | RGMII/RMII模式：接收数据1。 | I | RGMII_RXD1 | 1 | muxctrl_reg55 | padctrl_reg55
| RGMII_RXD0 | RGMII/RMII模式：接收数据0。 | I | RGMII_RXD0 | 1 | muxctrl_reg56 | padctrl_reg56
| RGMII_RXCK | RGMII模式： 接收时钟。 | I | RGMII_RXCK | 1 | muxctrl_reg57 | padctrl_reg57
| RGMII_TXEN | RGMII/RMII模式：发送数据有效信号。 | O | RGMII_TXEN | 1 | muxctrl_reg58 | padctrl_reg58
| RGMII_TXD3 | RGMII模式：发送数据3。 | O | RGMII_TXD3 | 1 | muxctrl_reg59 | padctrl_reg59
| RGMII_TXD2 | RGMII模式：发送数据2。 | O | RGMII_TXD2 | 1 | muxctrl_reg60 | padctrl_reg60
| RGMII_TXD1 | RGMII/RMII模式：发送数据1。 | O | RGMII_TXD1 | 1 | muxctrl_reg61 | padctrl_reg61
| RGMII_TXD0 | RGMII/RMII模式：发送数据1。 | O | RGMII_TXD0 | 1 | muxctrl_reg62 | padctrl_reg62
| RGMII_TXCKOUT | RGMII千兆模式：发送时钟。 | O | RGMII_TXCKOUT | 1 | muxctrl_reg63 | padctrl_reg63
| RMII_CLK | RMII模式：参考时钟。 | B | RGMII_TXCKOUT | 4 | muxctrl_reg63 | padctrl_reg63
EPHY | EPHY_CLK | 网口PHY工作时钟。 | O | EPHY_CLK | 1 | muxctrl_reg65 | padctrl_reg65
| EPHY_RSTN | 网口PHY复位信号,低有效。 | O | EPHY_RSTN | 1 | muxctrl_reg66 | padctrl_reg66
MDIO | MDCK | MDIO接口时钟输出。 | O | MDCK | 1 | muxctrl_reg67 | padctrl_reg67
| MDIO | MDIO接口的输入/输出信号。 | B | MDIO | 1 | muxctrl_reg68 | padctrl_reg68
I2S | I2S_MCLK | I2S/PCM主时钟，可以作为音频CODEC的工作时钟。 | O | JTAG_TRSTN | 2 | muxctrl_reg116 | padctrl_reg110
| I2S_BCLK_TX | I2S/PCM串行时钟。 | B | JTAG_TCK | 2 | muxctrl_reg117 | padctrl_reg111
| I2S_WS_TX | I2S发送左右声道选择信号，或PCM发送帧同步信号。 | B | JTAG_TMS | 2 | muxctrl_reg118 | padctrl_reg112
| I2S_SD_TX | I2S/PCM串行数据输出。 | O | JTAG_TDO | 2 | muxctrl_reg119 | padctrl_reg113
| I2S_SD_RX | I2S/PCM串行数据输入。 | I | JTAG_TDI | 2 | muxctrl_reg120 | padctrl_reg114
LSDAC0 | LSADC_CH0 | LSADC通道0。 | I | LSADC_CH0 | 1 | muxctrl_reg127 | padctrl_reg122
| LSADC_CH1 | LSADC通道1。 | I | LSADC_CH1 | 1 | muxctrl_reg128 | padctrl_reg123
HDMI | HDMI_HOTPLUG | HDMI接口热插拔检测信号。 | I | HDMI_HOTPLUG | 0 | - | padctrl_reg124
| HDMI_CEC | HDMI接口消费类电子控制(Consumer Electronic Control)通道信号。 | B | HDMI_CEC | 0 | - | padctrl_reg125
| HDMI_SDA | HDMI DDC(Display Data Channel)数据/地址信号。 | B | HDMI_SDA | 0 | - | padctrl_reg126
| HDMI_SCL | HDMI DDC(Display Data Channel)时钟信号。 | B | HDMI_SCL | 0 | - | padctrl_reg127
USB | USB3_PWREN0 | USB3 P0端口电源控制输出管脚，高有效。 | O | USB3_PWREN0 | 1 | muxctrl_reg130 | padctrl_reg129
| USB3_PWREN1 | USB3 P1端口电源控制输出管脚，高有效。 | O | USB3_PWREN1 | 1 | muxctrl_reg129 | padctrl_reg128
DDR0 | DDR0_ODT0 | DDR SDRAM0 终端匹配电阻0。 | O | DDR0_ODT0 | 0 | - | -
| DDR0_CLK_N | DDR SDRAM0 差分时钟负极。 | O | DDR0_CLK_N | 0 | - | -
| DDR0_CLK_P | DDR SDRAM0 差分时钟正极。 | O | DDR0_CLK_P | 0 | - | -
| DDR0_CKE0 | DDR SDRAM0 时钟使能0。 | O | DDR0_CKE0 | 0 | - | -
| DDR0_CS0_N | DDR SDRAM0 片选0。 | O | DDR0_CS0_N | 0 | - | -
| DDR0_BG0 | DDR SDRAM0 Bank Group0。 | O | DDR0_BG0 | 0 | - | -
| DDR0_ACT | DDR SDRAM0 Activation Command。 | O | DDR0_ACT | 0 | - | -
| DDR0_BG1 | DDR SDRAM0 Bank Group1。 | O | DDR0_BG1 | 0 | - | -
| DDR0_DM0 | DDR SDRAM0 写方向时用作数据屏蔽信号0，读方向时用作DBI（Data Bus Inversion）信号0。 | O | DDR0_DM0 | 0 | - | -
| DDR0_DM1 | DDR SDRAM0 写方向时用作数据屏蔽信号1，读方向时用作DBI信号1。 | O | DDR0_DM1 | 0 | - | -
| DDR0_DM2 | DDR SDRAM0 写方向时用作数据屏蔽信号2，读方向时用作DBI信号2。 | O | DDR0_DM2 | 0 | - | -
| DDR0_DM3 | DDR SDRAM0 写方向时用作数据屏蔽信号3，读方向时用作DBI信号3。 | O | DDR0_DM3 | 0 | - | -
| DDR0_BA0 | DDR SDRAM0 Bank地址信号0。 | O | DDR0_BA0 | 0 | - | -
| DDR0_BA1 | DDR SDRAM0 Bank地址信号1。 | O | DDR0_BA1 | 0 | - | -
| DDR0_DQS0_N | DDR SDRAM0 数据选通信号0负极，对应DDR_DQ0~DDR0_DQ7。 | I | DDR0_DQS0_N | 0 | - | -
| DDR0_DQS0_P | DDR SDRAM0 数据选通信号0正极，对应DDR_DQ0~DDR0_DQ7。 | I | DDR0_DQS0_P | 0 | - | -
| DDR0_DQS1_N | DDR SDRAM0 数据选通信号1负极，对应DDR_DQ8~DDR1_DQ15。 | I | DDR0_DQS1_N | 0 | - | -
| DDR0_DQS1_P | DDR SDRAM0 数据选通信号1正极，对应DDR_DQ8~DDR1_DQ15。 | I | DDR0_DQS1_P | 0 | - | -
| DDR0_DQS2_N | DDR SDRAM0 数据选通信号0负极，对应DDR_DQ0~DDR0_DQ7。 | I | DDR0_DQS2_N | 0 | - | -
| DDR0_DQS2_P | DDR SDRAM0 数据选通信号0正极，对应DDR_DQ0~DDR0_DQ7。 | I | DDR0_DQS2_P | 0 | - | -
| DDR0_DQS3_N | DDR SDRAM0 数据选通信号1负极，对应DDR_DQ8~DDR1_DQ15。 | I | DDR0_DQS3_N | 0 | - | -
| DDR0_DQS3_P | DDR SDRAM0 数据选通信号1正极，对应DDR_DQ8~DDR1_DQ15。 | I | DDR0_DQS3_P | 0 | - | -
| DDR0_A0 | DDR SDRAM0 地址0。 | O | DDR0_A0 | 0 | - | -
| DDR0_A1 | DDR SDRAM0 地址1。 | O | DDR0_A1 | 0 | - | -
| DDR0_A2 | DDR SDRAM0 地址2。 | O | DDR0_A2 | 0 | - | -
| DDR0_A3 | DDR SDRAM0 地址3。 | O | DDR0_A3 | 0 | - | -
| DDR0_A4 | DDR SDRAM0 地址4。 | O | DDR0_A4 | 0 | - | -
| DDR0_A5 | DDR SDRAM0 地址5。 | O | DDR0_A5 | 0 | - | -
| DDR0_A6 | DDR SDRAM0 地址6。 | O | DDR0_A6 | 0 | - | -
| DDR0_A7 | DDR SDRAM0 地址7。 | O | DDR0_A7 | 0 | - | -
| DDR0_A8 | DDR SDRAM0 地址8。 | O | DDR0_A8 | 0 | - | -
| DDR0_A9 | DDR SDRAM0 地址9。 | O | DDR0_A9 | 0 | - | -
| DDR0_A10 | DDR SDRAM0 地址10。 | O | DDR0_A10 | 0 | - | -
| DDR0_A11 | DDR SDRAM0 地址11。 | O | DDR0_A11 | 0 | - | -
| DDR0_A12 | DDR SDRAM0 地址12。 | O | DDR0_A12 | 0 | - | -
| DDR0_A13 | DDR SDRAM0 地址13。 | O | DDR0_A13 | 0 | - | -
| DDR0_A14 | DDR SDRAM0 地址14，与WE管脚复用。 | O | DDR0_A14 | 0 | - | -
| DDR0_A15 | DDR SDRAM0 地址15，与CAS管脚复用。 | O | DDR0_A15 | 0 | - | -
| DDR0_A16 | DDR SDRAM0 地址16，与RAS管脚复用。 | O | DDR0_A16 | 0 | - | -
| DDR0_DQ0 | DDR SDRAM0 数据0。 | B | DDR0_DQ0 | 0 | - | -
| DDR0_DQ1 | DDR SDRAM0 数据1。 | B | DDR0_DQ1 | 0 | - | -
| DDR0_DQ2 | DDR SDRAM0 数据2。 | B | DDR0_DQ2 | 0 | - | -
| DDR0_DQ3 | DDR SDRAM0 数据3。 | B | DDR0_DQ3 | 0 | - | -
| DDR0_DQ4 | DDR SDRAM0 数据4。 | B | DDR0_DQ4 | 0 | - | -
| DDR0_DQ5 | DDR SDRAM0 数据5。 | B | DDR0_DQ5 | 0 | - | -
| DDR0_DQ6 | DDR SDRAM0 数据6。 | B | DDR0_DQ6 | 0 | - | -
| DDR0_DQ7 | DDR SDRAM0 数据7。 | B | DDR0_DQ7 | 0 | - | -
| DDR0_DQ8 | DDR SDRAM0 数据8。 | B | DDR0_DQ8 | 0 | - | -
| DDR0_DQ9 | DDR SDRAM0 数据9。 | B | DDR0_DQ9 | 0 | - | -
| DDR0_DQ10 | DDR SDRAM0 数据10。 | B | DDR0_DQ10 | 0 | - | -
| DDR0_DQ11 | DDR SDRAM0 数据11。 | B | DDR0_DQ11 | 0 | - | -
| DDR0_DQ12 | DDR SDRAM0 数据12。 | B | DDR0_DQ12 | 0 | - | -
| DDR0_DQ13 | DDR SDRAM0 数据13。 | B | DDR0_DQ13 | 0 | - | -
| DDR0_DQ14 | DDR SDRAM0 数据14。 | B | DDR0_DQ14 | 0 | - | -
| DDR0_DQ15 | DDR SDRAM0 数据15。 | B | DDR0_DQ15 | 0 | - | -
| DDR0_DQ16 | DDR SDRAM0 数据16。 | B | DDR0_DQ16 | 0 | - | -
| DDR0_DQ17 | DDR SDRAM0 数据17。 | B | DDR0_DQ17 | 0 | - | -
| DDR0_DQ18 | DDR SDRAM0 数据18。 | B | DDR0_DQ18 | 0 | - | -
| DDR0_DQ19 | DDR SDRAM0 数据19。 | B | DDR0_DQ19 | 0 | - | -
| DDR0_DQ20 | DDR SDRAM0 数据20。 | B | DDR0_DQ20 | 0 | - | -
| DDR0_DQ21 | DDR SDRAM0 数据21。 | B | DDR0_DQ21 | 0 | - | -
| DDR0_DQ22 | DDR SDRAM0 数据22。 | B | DDR0_DQ22 | 0 | - | -
| DDR0_DQ23 | DDR SDRAM0 数据23。 | B | DDR0_DQ23 | 0 | - | -
| DDR0_DQ24 | DDR SDRAM0 数据24。 | B | DDR0_DQ24 | 0 | - | -
| DDR0_DQ25 | DDR SDRAM0 数据25。 | B | DDR0_DQ25 | 0 | - | -
| DDR0_DQ26 | DDR SDRAM0 数据26。 | B | DDR0_DQ26 | 0 | - | -
| DDR0_DQ27 | DDR SDRAM0 数据27。 | B | DDR0_DQ27 | 0 | - | -
| DDR0_DQ28 | DDR SDRAM0 数据28。 | B | DDR0_DQ28 | 0 | - | -
| DDR0_DQ29 | DDR SDRAM0 数据29。 | B | DDR0_DQ29 | 0 | - | -
| DDR0_DQ30 | DDR SDRAM0 数据30。 | B | DDR0_DQ30 | 0 | - | -
| DDR0_DQ31 | DDR SDRAM0 数据31。 | B | DDR0_DQ31 | 0 | - | -
| DDR0_RESET_N | DDR SDRAM0 复位信号。 | O | DDR0_RESET_N | 0 | - | -
| DDR0_ZQ | DDR SDRAM0 ZQ校准管脚。 | B | DDR0_ZQ | 0 | - | -
DDR1 | DDR1_ODT0 | DDR SDRAM1 终端匹配电阻0。 | O | DDR1_ODT0 | 0 | - | -
| DDR1_CLK_N | DDR SDRAM1 差分时钟负极。 | O | DDR1_CLK_N | 0 | - | -
| DDR1_CLK_P | DDR SDRAM1 差分时钟正极。 | O | DDR1_CLK_P | 0 | - | -
| DDR1_CKE0 | DDR SDRAM1 时钟使能0。 | O | DDR1_CKE0 | 0 | - | -
| DDR1_CS0_N | DDR SDRAM1 片选0。 | O | DDR1_CS0_N | 0 | - | -
| DDR1_BG0 | DDR SDRAM1 Bank Group0。 | O | DDR1_BG0 | 0 | - | -
| DDR1_ACT | DDR SDRAM1 Activation Command。 | O | DDR1_ACT | 0 | - | -
| DDR1_BG1 | DDR SDRAM1 Bank Group1。 | O | DDR1_BG1 | 0 | - | -
| DDR1_DM0 | DDR SDRAM1 写方向时用作数据屏蔽信号0，读方向时用作DBI（Data Bus Inversion）信号0。 | O | DDR1_DM0 | 0 | - | -
| DDR1_DM1 | DDR SDRAM1 写方向时用作数据屏蔽信号1，读方向时用作DBI信号1。 | O | DDR1_DM1 | 0 | - | -
| DDR1_DM2 | DDR SDRAM1 写方向时用作数据屏蔽信号2，读方向时用作DBI信号2。 | O | DDR1_DM2 | 0 | - | -
| DDR1_DM3 | DDR SDRAM1 写方向时用作数据屏蔽信号3，读方向时用作DBI信号3。 | O | DDR1_DM3 | 0 | - | -
| DDR1_BA0 | DDR SDRAM1 Bank地址信号0。 | O | DDR1_BA0 | 0 | - | -
| DDR1_BA1 | DDR SDRAM1 Bank地址信号1。 | O | DDR1_BA1 | 0 | - | -
| DDR1_DQS0_N | DDR SDRAM1 数据选通信号0负极，对应DDR_DQ0~DDR0_DQ7。 | I | DDR1_DQS0_N | 0 | - | -
| DDR1_DQS0_P | DDR SDRAM1 数据选通信号0正极，对应DDR_DQ0~DDR0_DQ7。 | I | DDR1_DQS0_P | 0 | - | -
| DDR1_DQS1_N | DDR SDRAM1 数据选通信号1负极，对应DDR_DQ8~DDR1_DQ15。 | I | DDR1_DQS1_N | 0 | - | -
| DDR1_DQS1_P | DDR SDRAM1 数据选通信号1正极，对应DDR_DQ8~DDR1_DQ15。 | I | DDR1_DQS1_P | 0 | - | -
| DDR1_DQS2_N | DDR SDRAM1 数据选通信号0负极，对应DDR_DQ0~DDR0_DQ7。 | I | DDR1_DQS2_N | 0 | - | -
| DDR1_DQS2_P | DDR SDRAM1 数据选通信号0正极，对应DDR_DQ0~DDR0_DQ7。 | I | DDR1_DQS2_P | 0 | - | -
| DDR1_DQS3_N | DDR SDRAM1 数据选通信号1负极，对应DDR_DQ8~DDR1_DQ15。 | I | DDR1_DQS3_N | 0 | - | -
| DDR1_DQS3_P | DDR SDRAM1 数据选通信号1正极，对应DDR_DQ8~DDR1_DQ15。 | I | DDR1_DQS3_P | 0 | - | -
| DDR1_A0 | DDR SDRAM1 地址0。 | O | DDR1_A0 | 0 | - | -
| DDR1_A1 | DDR SDRAM1 地址1。 | O | DDR1_A1 | 0 | - | -
| DDR1_A2 | DDR SDRAM1 地址2。 | O | DDR1_A2 | 0 | - | -
| DDR1_A3 | DDR SDRAM1 地址3。 | O | DDR1_A3 | 0 | - | -
| DDR1_A4 | DDR SDRAM1 地址4。 | O | DDR1_A4 | 0 | - | -
| DDR1_A5 | DDR SDRAM1 地址5。 | O | DDR1_A5 | 0 | - | -
| DDR1_A6 | DDR SDRAM1 地址6。 | O | DDR1_A6 | 0 | - | -
| DDR1_A7 | DDR SDRAM1 地址7。 | O | DDR1_A7 | 0 | - | -
| DDR1_A8 | DDR SDRAM1 地址8。 | O | DDR1_A8 | 0 | - | -
| DDR1_A9 | DDR SDRAM1 地址9。 | O | DDR1_A9 | 0 | - | -
| DDR1_A10 | DDR SDRAM1 地址10。 | O | DDR1_A10 | 0 | - | -
| DDR1_A11 | DDR SDRAM1 地址11。 | O | DDR1_A11 | 0 | - | -
| DDR1_A12 | DDR SDRAM1 地址12。 | O | DDR1_A12 | 0 | - | -
| DDR1_A13 | DDR SDRAM1 地址13。 | O | DDR1_A13 | 0 | - | -
| DDR1_A14 | DDR SDRAM1 地址14，与WE管脚复用。 | O | DDR1_A14 | 0 | - | -
| DDR1_A15 | DDR SDRAM1 地址15，与CAS管脚复用。 | O | DDR1_A15 | 0 | - | -
| DDR1_A16 | DDR SDRAM1 地址16，与RAS管脚复用。 | O | DDR1_A16 | 0 | - | -
| DDR1_DQ0 | DDR SDRAM1 数据0。 | B | DDR1_DQ0 | 0 | - | -
| DDR1_DQ1 | DDR SDRAM1 数据1。 | B | DDR1_DQ1 | 0 | - | -
| DDR1_DQ2 | DDR SDRAM1 数据2。 | B | DDR1_DQ2 | 0 | - | -
| DDR1_DQ3 | DDR SDRAM1 数据3。 | B | DDR1_DQ3 | 0 | - | -
| DDR1_DQ4 | DDR SDRAM1 数据4。 | B | DDR1_DQ4 | 0 | - | -
| DDR1_DQ5 | DDR SDRAM1 数据5。 | B | DDR1_DQ5 | 0 | - | -
| DDR1_DQ6 | DDR SDRAM1 数据6。 | B | DDR1_DQ6 | 0 | - | -
| DDR1_DQ7 | DDR SDRAM1 数据7。 | B | DDR1_DQ7 | 0 | - | -
| DDR1_DQ8 | DDR SDRAM1 数据8。 | B | DDR1_DQ8 | 0 | - | -
| DDR1_DQ9 | DDR SDRAM1 数据9。 | B | DDR1_DQ9 | 0 | - | -
| DDR1_DQ10 | DDR SDRAM1 数据10。 | B | DDR1_DQ10 | 0 | - | -
| DDR1_DQ11 | DDR SDRAM1 数据11。 | B | DDR1_DQ11 | 0 | - | -
| DDR1_DQ12 | DDR SDRAM1 数据12。 | B | DDR1_DQ12 | 0 | - | -
| DDR1_DQ13 | DDR SDRAM1 数据13。 | B | DDR1_DQ13 | 0 | - | -
| DDR1_DQ14 | DDR SDRAM1 数据14。 | B | DDR1_DQ14 | 0 | - | -
| DDR1_DQ15 | DDR SDRAM1 数据15。 | B | DDR1_DQ15 | 0 | - | -
| DDR1_DQ16 | DDR SDRAM1 数据16。 | B | DDR1_DQ16 | 0 | - | -
| DDR1_DQ17 | DDR SDRAM1 数据17。 | B | DDR1_DQ17 | 0 | - | -
| DDR1_DQ18 | DDR SDRAM1 数据18。 | B | DDR1_DQ18 | 0 | - | -
| DDR1_DQ19 | DDR SDRAM1 数据19。 | B | DDR1_DQ19 | 0 | - | -
| DDR1_DQ20 | DDR SDRAM1 数据20。 | B | DDR1_DQ20 | 0 | - | -
| DDR1_DQ21 | DDR SDRAM1 数据21。 | B | DDR1_DQ21 | 0 | - | -
| DDR1_DQ22 | DDR SDRAM1 数据22。 | B | DDR1_DQ22 | 0 | - | -
| DDR1_DQ23 | DDR SDRAM1 数据23。 | B | DDR1_DQ23 | 0 | - | -
| DDR1_DQ24 | DDR SDRAM1 数据24。 | B | DDR1_DQ24 | 0 | - | -
| DDR1_DQ25 | DDR SDRAM1 数据25。 | B | DDR1_DQ25 | 0 | - | -
| DDR1_DQ26 | DDR SDRAM1 数据26。 | B | DDR1_DQ26 | 0 | - | -
| DDR1_DQ27 | DDR SDRAM1 数据27。 | B | DDR1_DQ27 | 0 | - | -
| DDR1_DQ28 | DDR SDRAM1 数据28。 | B | DDR1_DQ28 | 0 | - | -
| DDR1_DQ29 | DDR SDRAM1 数据29。 | B | DDR1_DQ29 | 0 | - | -
| DDR1_DQ30 | DDR SDRAM1 数据30。 | B | DDR1_DQ30 | 0 | - | -
| DDR1_DQ31 | DDR SDRAM1 数据31。 | B | DDR1_DQ31 | 0 | - | -
| DDR1_RESET_N | DDR SDRAM1 复位信号。 | O | DDR1_RESET_N | 0 | - | -
| DDR1_ZQ | DDR SDRAM1 ZQ校准管脚。 | B | DDR1_ZQ | 0 | - | -
| DDR1_DBG_DTO_0_P | DDR PHY测试信号。 | O | DDR1_DBG_DTO_0_P | 0 | - | -
| DDR1_DBG_DTO_0_N | DDR PHY测试信号。 | O | DDR1_DBG_DTO_0_N | 0 | - | -
| DDR1_DBG_DTO_1_P | DDR PHY测试信号。 | O | DDR1_DBG_DTO_1_P | 0 | - | -
| DDR1_DBG_DTO_1_N | DDR PHY测试信号。 | O | DDR1_DBG_DTO_1_N | 0 | - | -
GPIO Group0 | GPIO0_0 | 通用输入输出。 | B | UPDATE_GPIO0_0 | 0 | - | padctrl_reg130
| GPIO0_1 | 通用输入输出。 | B | GPIO0_1 | 0 | - | padctrl_reg131
| GPIO0_2 | 通用输入输出。 | B | GPIO0_2 | 0 | - | padctrl_reg132
| GPIO0_3 | 通用输入输出。 | B | GPIO0_3 | 0 | - | padctrl_reg133
| GPIO0_4 | 通用输入输出。 | B | LSADC_CH0 | 0 | muxctrl_reg127 | padctrl_reg122
| GPIO0_5 | 通用输入输出。 | B | LSADC_CH1 | 0 | muxctrl_reg128 | padctrl_reg123
| GPIO0_6 | 通用输入输出。 | B | USB3_PWREN1 | 0 | muxctrl_reg129 | padctrl_reg128
| GPIO0_7 | 通用输入输出。 | B | USB3_PWREN0 | 0 | muxctrl_reg130 | padctrl_reg129
GPIO Group1 | GPIO1_0 | 通用输入输出。 | B | SENSOR_CLK0_A | 0 | muxctrl_reg0 | padctrl_reg0
| GPIO1_1 | 通用输入输出。 | B | SENSOR_CLK0_B | 0 | muxctrl_reg1 | padctrl_reg1
| GPIO1_2 | 通用输入输出。 | B | SENSOR_CLK1_A | 0 | muxctrl_reg2 | padctrl_reg2
| GPIO1_3 | 通用输入输出。 | B | SENSOR_CLK1_B | 0 | muxctrl_reg3 | padctrl_reg3
| GPIO1_4 | 通用输入输出。 | B | SENSOR_CLK2_A | 0 | muxctrl_reg4 | padctrl_reg4
| GPIO1_5 | 通用输入输出。 | B | SENSOR_CLK2_B | 2 | muxctrl_reg5 | padctrl_reg5
| GPIO1_6 | 通用输入输出。 | B | SENSOR_RSTN0 | 0 | muxctrl_reg6 | padctrl_reg6
| GPIO1_7 | 通用输入输出。 | B | SENSOR_RSTN1 | 0 | muxctrl_reg7 | padctrl_reg7
GPIO Group2 | GPIO2_0 | 通用输入输出。 | B | SENSOR_HS0 | 0 | muxctrl_reg9 | padctrl_reg9
| GPIO2_1 | 通用输入输出。 | B | SENSOR_VS0 | 0 | muxctrl_reg10 | padctrl_reg10
| GPIO2_2 | 通用输入输出。 | B | SENSOR_HS1 | 0 | muxctrl_reg11 | padctrl_reg11
| GPIO2_3 | 通用输入输出。 | B | SENSOR_VS1 | 0 | muxctrl_reg12 | padctrl_reg12
| GPIO2_4 | 通用输入输出。 | B | SENSOR_HS2 | 0 | muxctrl_reg13 | padctrl_reg13
| GPIO2_5 | 通用输入输出。 | B | SENSOR_VS2 | 0 | muxctrl_reg14 | padctrl_reg14
| GPIO2_6 | 通用输入输出。 | B | FLASH_TRIG | 0 | muxctrl_reg15 | padctrl_reg15
| GPIO2_7 | 通用输入输出。 | B | SHUTTER_TRIG | 0 | muxctrl_reg16 | padctrl_reg16
GPIO Group3 | GPIO3_0 | 通用输入输出。 | B | SPI0_SCLK | 0 | muxctrl_reg17 | padctrl_reg17
| GPIO3_1 | 通用输入输出。 | B | SPI0_SDO | 0 | muxctrl_reg18 | padctrl_reg18
| GPIO3_2 | 通用输入输出。 | B | SPI0_SDI | 0 | muxctrl_reg19 | padctrl_reg19
| GPIO3_3 | 通用输入输出。 | B | SPI0_CSN | 0 | muxctrl_reg20 | padctrl_reg20
| GPIO3_4 | 通用输入输出。 | B | SPI1_SCLK | 0 | muxctrl_reg21 | padctrl_reg21
| GPIO3_5 | 通用输入输出。 | B | SPI1_SDO | 0 | muxctrl_reg22 | padctrl_reg22
| GPIO3_6 | 通用输入输出。 | B | SPI1_SDI | 0 | muxctrl_reg23 | padctrl_reg23
| GPIO3_7 | 通用输入输出。 | B | SPI1_CSN | 0 | muxctrl_reg24 | padctrl_reg24
GPIO Group4 | GPIO4_0 | 通用输入输出。 | B | SPI2_SCLK | 0 | muxctrl_reg25 | padctrl_reg25
| GPIO4_1 | 通用输入输出。 | B | SPI2_SDO | 0 | muxctrl_reg26 | padctrl_reg26
| GPIO4_2 | 通用输入输出。 | B | SPI2_SDI | 0 | muxctrl_reg27 | padctrl_reg27
| GPIO4_3 | 通用输入输出。 | B | SPI2_CSN0 | 0 | muxctrl_reg28 | padctrl_reg28
| GPIO4_4 | 通用输入输出。 | B | SPI2_CSN1 | 0 | muxctrl_reg29 | padctrl_reg29
| GPIO4_5 | 通用输入输出。 | B | SFC_CS1N | 0 | muxctrl_reg78 | padctrl_reg70
| GPIO4_6 | 通用输入输出。 | B | SFC_CLK | 0 | muxctrl_reg79 | padctrl_reg71
| GPIO4_7 | 通用输入输出。 | B | SFC_MOSI_IO0 | 0 | muxctrl_reg80 | padctrl_reg72
GPIO Group5 | GPIO5_0 | 通用输入输出。 | B | SPI3_SCLK | 0 | muxctrl_reg30 | padctrl_reg30
| GPIO5_1 | 通用输入输出。 | B | SPI3_SDO | 0 | muxctrl_reg31 | padctrl_reg31
| GPIO5_2 | 通用输入输出。 | B | SPI3_SDI | 0 | muxctrl_reg32 | padctrl_reg32
| GPIO5_3 | 通用输入输出。 | B | SPI3_CSN0 | 0 | muxctrl_reg33 | padctrl_reg33
| GPIO5_4 | 通用输入输出。 | B | SPI3_CSN1 | 0 | muxctrl_reg34 | padctrl_reg34
| GPIO5_5 | 通用输入输出。 | B | SFC_MISO_IO1 | 0 | muxctrl_reg81 | padctrl_reg73
| GPIO5_6 | 通用输入输出。 | B | SFC_WP_IO2 | 0 | muxctrl_reg82 | padctrl_reg74
| GPIO5_7 | 通用输入输出。 | B | SFC_HOLD_IO3 | 0 | muxctrl_reg83 | padctrl_reg75
GPIO Group6 | GPIO6_0 | 通用输入输出。 | B | VOU1120_DATA0 | 0 | muxctrl_reg36 | padctrl_reg36
| GPIO6_1 | 通用输入输出。 | B | VOU1120_DATA1 | 0 | muxctrl_reg37 | padctrl_reg37
| GPIO6_2 | 通用输入输出。 | B | VOU1120_DATA2 | 0 | muxctrl_reg38 | padctrl_reg38
| GPIO6_3 | 通用输入输出。 | B | VOU1120_DATA3 | 0 | muxctrl_reg39 | padctrl_reg39
| GPIO6_4 | 通用输入输出。 | B | VOU1120_DATA4 | 0 | muxctrl_reg40 | padctrl_reg40
| GPIO6_5 | 通用输入输出。 | B | VOU1120_DATA5 | 0 | muxctrl_reg41 | padctrl_reg41
| GPIO6_6 | 通用输入输出。 | B | VOU1120_DATA6 | 0 | muxctrl_reg42 | padctrl_reg42
| GPIO6_7 | 通用输入输出。 | B | VOU1120_DATA7 | 0 | muxctrl_reg43 | padctrl_reg43
GPIO Group7 | GPIO7_0 | 通用输入输出。 | B | VOU1120_DATA8 | 0 | muxctrl_reg44 | padctrl_reg44
| GPIO7_1 | 通用输入输出。 | B | VOU1120_DATA9 | 0 | muxctrl_reg45 | padctrl_reg45
| GPIO7_2 | 通用输入输出。 | B | VOU1120_DATA10 | 0 | muxctrl_reg46 | padctrl_reg46
| GPIO7_3 | 通用输入输出。 | B | VOU1120_DATA11 | 0 | muxctrl_reg47 | padctrl_reg47
| GPIO7_4 | 通用输入输出。 | B | VOU1120_DATA12 | 0 | muxctrl_reg48 | padctrl_reg48
| GPIO7_5 | 通用输入输出。 | B | VOU1120_DATA13 | 0 | muxctrl_reg49 | padctrl_reg49
| GPIO7_6 | 通用输入输出。 | B | VOU1120_DATA14 | 0 | muxctrl_reg50 | padctrl_reg50
| GPIO7_7 | 通用输入输出。 | B | VOU1120_DATA15 | 0 | muxctrl_reg51 | padctrl_reg51
GPIO Group8 | GPIO8_0 | 通用输入输出。 | B | RGMII_RXDV | 0 | muxctrl_reg52 | padctrl_reg52
| GPIO8_1 | 通用输入输出。 | B | RGMII_RXD3 | 0 | muxctrl_reg53 | padctrl_reg53
| GPIO8_2 | 通用输入输出。 | B | RGMII_RXD2 | 0 | muxctrl_reg54 | padctrl_reg54
| GPIO8_3 | 通用输入输出。 | B | RGMII_RXD1 | 0 | muxctrl_reg55 | padctrl_reg55
| GPIO8_4 | 通用输入输出。 | B | RGMII_RXD0 | 0 | muxctrl_reg56 | padctrl_reg56
| GPIO8_5 | 通用输入输出。 | B | RGMII_RXCK | 0 | muxctrl_reg57 | padctrl_reg57
| GPIO8_6 | 通用输入输出。 | B | RGMII_TXEN | 0 | muxctrl_reg58 | padctrl_reg58
| GPIO8_7 | 通用输入输出。 | B | RGMII_TXD3 | 0 | muxctrl_reg59 | padctrl_reg59
GPIO Group9 | GPIO9_0 | 通用输入输出。 | B | RGMII_TXD2 | 0 | muxctrl_reg60 | padctrl_reg60
| GPIO9_1 | 通用输入输出。 | B | RGMII_TXD1 | 0 | muxctrl_reg61 | padctrl_reg61
| GPIO9_2 | 通用输入输出。 | B | RGMII_TXD0 | 0 | muxctrl_reg62 | padctrl_reg62
| GPIO9_3 | 通用输入输出。 | B | RGMII_TXCKOUT | 0 | muxctrl_reg63 | padctrl_reg63
| GPIO9_4 | 通用输入输出。 | B | EPHY_CLK | 0 | muxctrl_reg65 | padctrl_reg65
| GPIO9_5 | 通用输入输出。 | B | EPHY_RSTN | 0 | muxctrl_reg66 | padctrl_reg66
| GPIO9_6 | 通用输入输出。 | B | MDCK | 0 | muxctrl_reg67 | padctrl_reg67
| GPIO9_7 | 通用输入输出。 | B | MDIO | 0 | muxctrl_reg68 | padctrl_reg68
GPIO Group10 | GPIO10_0 | 通用输入输出。 | B | EMMC_DATA0 | 0 | muxctrl_reg69 | -
| GPIO10_1 | 通用输入输出。 | B | EMMC_DATA1 | 0 | muxctrl_reg70 | -
| GPIO10_2 | 通用输入输出。 | B | EMMC_DATA2 | 0 | muxctrl_reg71 | -
| GPIO10_3 | 通用输入输出。 | B | EMMC_DATA3 | 0 | muxctrl_reg72 | -
| GPIO10_4 | 通用输入输出。 | B | EMMC_DATA4 | 0 | muxctrl_reg73 | -
| GPIO10_5 | 通用输入输出。 | B | EMMC_DATA5 | 0 | muxctrl_reg74 | -
| GPIO10_6 | 通用输入输出。 | B | EMMC_DATA6 | 0 | muxctrl_reg75 | -
| GPIO10_7 | 通用输入输出。 | B | EMMC_DATA7 | 0 | muxctrl_reg76 | -
GPIO Group11 | GPIO11_0 | 通用输入输出。 | B | SDIO0_CARD_POWER_EN | 0 | muxctrl_reg85 | padctrl_reg77
| GPIO11_1 | 通用输入输出。 | B | SDIO0_CARD_DETECT | 0 | muxctrl_reg86 | padctrl_reg78
| GPIO11_2 | 通用输入输出。 | B | SDIO0_CCLK_OUT | 0 | muxctrl_reg87 | padctrl_reg79
| GPIO11_3 | 通用输入输出。 | B | SDIO0_CCMD | 0 | muxctrl_reg88 | padctrl_reg80
| GPIO11_4 | 通用输入输出。 | B | SDIO0_CDATA0 | 0 | muxctrl_reg89 | padctrl_reg81
| GPIO11_5 | 通用输入输出。 | B | SDIO0_CDATA1 | 0 | muxctrl_reg90 | padctrl_reg82
| GPIO11_6 | 通用输入输出。 | B | SDIO0_CDATA2 | 0 | muxctrl_reg91 | padctrl_reg83
| GPIO11_7 | 通用输入输出。 | B | SDIO0_CDATA3 | 0 | muxctrl_reg92 | padctrl_reg84
GPIO Group12 | GPIO12_0 | 通用输入输出。 | B | SDIO1_CCLK_OUT | 0 | muxctrl_reg93 | padctrl_reg85
| GPIO12_1 | 通用输入输出。 | B | SDIO1_CCMD | 0 | muxctrl_reg94 | padctrl_reg86
| GPIO12_2 | 通用输入输出。 | B | SDIO1_CDATA0 | 0 | muxctrl_reg95 | padctrl_reg87
| GPIO12_3 | 通用输入输出。 | B | SDIO1_CDATA1 | 0 | muxctrl_reg96 | padctrl_reg88
| GPIO12_4 | 通用输入输出。 | B | SDIO1_CDATA2 | 0 | muxctrl_reg97 | padctrl_reg89
| GPIO12_5 | 通用输入输出。 | B | SDIO1_CDATA3 | 0 | muxctrl_reg98 | padctrl_reg90
| GPIO12_6 | 通用输入输出。 | B | SENSOR_RSTN2 | 0 | muxctrl_reg8 | padctrl_reg8
| GPIO12_7 | 通用输入输出。 | B | VOU1120_CLK | 0 | muxctrl_reg35 | padctrl_reg35
GPIO Group13 | GPIO13_0 | 通用输入输出。 | B | SPI4_SCLK | 0 | muxctrl_reg99 | padctrl_reg91
| GPIO13_1 | 通用输入输出。 | B | SPI4_SDO | 0 | muxctrl_reg100 | padctrl_reg92
| GPIO13_2 | 通用输入输出。 | B | SPI4_SDI | 0 | muxctrl_reg101 | padctrl_reg93
| GPIO13_3 | 通用输入输出。 | B | SPI4_CSN0 | 0 | muxctrl_reg102 | padctrl_reg94
| GPIO13_4 | 通用输入输出。 | B | SPI4_CSN1 | 0 | muxctrl_reg103 | padctrl_reg95
| GPIO13_5 | 通用输入输出。 | B | SPI4_CSN2 | 0 | muxctrl_reg104 | padctrl_reg96
| GPIO13_6 | 通用输入输出。 | B | SPI4_CSN3 | 0 | muxctrl_reg105 | padctrl_reg97
| GPIO13_7 | 通用输入输出。 | B | SFC_CS0N | 0 | muxctrl_reg84 | padctrl_reg76
GPIO Group14 | GPIO14_0 | 通用输入输出。 | B | UART0_RXD | 0 | muxctrl_reg106 | padctrl_reg100
| GPIO14_1 | 通用输入输出。 | B | UART0_TXD | 0 | muxctrl_reg107 | padctrl_reg101
| GPIO14_2 | 通用输入输出。 | B | UART1_RXD | 0 | muxctrl_reg108 | padctrl_reg102
| GPIO14_3 | 通用输入输出。 | B | UART1_TXD | 0 | muxctrl_reg109 | padctrl_reg103
| GPIO14_4 | 通用输入输出。 | B | UART2_RXD | 0 | muxctrl_reg110 | padctrl_reg104
| GPIO14_5 | 通用输入输出。 | B | UART2_TXD | 0 | muxctrl_reg111 | padctrl_reg105
| GPIO14_6 | 通用输入输出。 | B | SVB_PWM2 | 0 | muxctrl_reg125 | padctrl_reg120
| GPIO14_7 | 通用输入输出。 | B | SVB_PWM3 | 0 | muxctrl_reg126 | padctrl_reg121
GPIO Group15 | GPIO15_0 | 通用输入输出。 | B | JTAG_TRSTN | 0 | muxctrl_reg116 | padctrl_reg110
| GPIO15_1 | 通用输入输出。 | B | JTAG_TCK | 0 | muxctrl_reg117 | padctrl_reg111
| GPIO15_2 | 通用输入输出。 | B | JTAG_TMS | 0 | muxctrl_reg118 | padctrl_reg112
| GPIO15_3 | 通用输入输出。 | B | JTAG_TDO | 0 | muxctrl_reg119 | padctrl_reg113
| GPIO15_4 | 通用输入输出。 | B | JTAG_TDI | 0 | muxctrl_reg120 | padctrl_reg114
| GPIO15_5 | 通用输入输出。 | B | GPIO15_5 | 0 | muxctrl_reg64 | padctrl_reg64
| GPIO15_6 | 通用输入输出。 | B | PWM_OUT0 | 0 | muxctrl_reg121 | padctrl_reg116
| GPIO15_7 | 通用输入输出。 | B | PWM_OUT1 | 0 | muxctrl_reg122 | padctrl_reg117
GPIO Group16 | GPIO16_0 | 通用输入输出。 | B | UART3_RXD | 0 | muxctrl_reg112 | padctrl_reg106
| GPIO16_1 | 通用输入输出。 | B | UART3_TXD | 0 | muxctrl_reg113 | padctrl_reg107
| GPIO16_2 | 通用输入输出。 | B | UART4_RXD | 0 | muxctrl_reg114 | padctrl_reg108
| GPIO16_3 | 通用输入输出。 | B | UART4_TXD | 0 | muxctrl_reg115 | padctrl_reg109
| GPIO16_4 | 通用输入输出。 | B | SVB_PWM0 | 0 | muxctrl_reg123 | padctrl_reg118
| GPIO16_5 | 通用输入输出。 | B | SVB_PWM1 | 0 | muxctrl_reg124 | padctrl_reg119
| GPIO16_6 | 通用输入输出。 | B | EMMC_RST_N | 0 | muxctrl_reg77 | padctrl_reg69
EMMC | EMMC_CLK | EMMC时钟。 | O | EMMC_CLK | 0 | - | -
| EMMC_CMD | EMMC命令/响应。 | B | EMMC_CMD | 0 | - | -
| EMMC_DATA0 | EMMC数据0。 | B | EMMC_DATA0 | 1 | muxctrl_reg69 | -
| EMMC_DATA1 | EMMC数据1。 | B | EMMC_DATA1 | 1 | muxctrl_reg70 | -
| EMMC_DATA2 | EMMC数据2。 | B | EMMC_DATA2 | 1 | muxctrl_reg71 | -
| EMMC_DATA3 | EMMC数据3。 | B | EMMC_DATA3 | 1 | muxctrl_reg72 | -
| EMMC_DATA4 | EMMC数据4。 | B | EMMC_DATA4 | 1 | muxctrl_reg73 | -
| EMMC_DATA5 | EMMC数据5。 | B | EMMC_DATA5 | 1 | muxctrl_reg74 | -
| EMMC_DATA6 | EMMC数据6。 | B | EMMC_DATA6 | 1 | muxctrl_reg75 | -
| EMMC_DATA7 | EMMC数据7。 | B | EMMC_DATA7 | 1 | muxctrl_reg76 | -
| EMMC_DS | EMMC数据选通。 | I | EMMC_DS | 0 | - | -
Watch Dog | WDG_RSTN | 看门狗复位输出，低电平有效，OD输出。 | O | SYS_RSTN_OUT | 1 | - | padctrl_reg134
CAN BUS0 | CANBUS0_RX | CANBUS0接收数据。 | I | UART1_RXD | 3 | muxctrl_reg108 | padctrl_reg102
| CANBUS0_TX | CANBUS0发送数据。 | O | UART1_TXD | 3 | muxctrl_reg109 | padctrl_reg103
CAN BUS1 | CANBUS1_RX | CANBUS1接收数据。 | I | UART2_RXD | 3 | muxctrl_reg110 | padctrl_reg104
| CANBUS1_TX | CANBUS1发送数据。 | O | UART2_TXD | 3 | muxctrl_reg111 | padctrl_reg105
CAN BUS2 | CANBUS2_RX | CANBUS2接收数据。 | I | UART3_RXD | 3 | muxctrl_reg112 | padctrl_reg106
| CANBUS2_TX | CANBUS2发送数据。 | O | UART3_TXD | 3 | muxctrl_reg113 | padctrl_reg107
CAN BUS3 | CANBUS3_RX | CANBUS3接收数据。 | I | UART4_RXD | 3 | muxctrl_reg114 | padctrl_reg108
| CANBUS3_TX | CANBUS3发送数据。 | O | UART4_TXD | 3 | muxctrl_reg115 | padctrl_reg109
TEST | UPS_PHY_TEST_OUT0 | UPS PHY测试信号输出0。 | O | VOU1120_DATA0 | 4 | muxctrl_reg36 | padctrl_reg36
| UPS_PHY_TEST_OUT1 | UPS PHY测试信号输出1。 | O | VOU1120_DATA1 | 4 | muxctrl_reg37 | padctrl_reg37
| UPS_PHY_TEST_OUT2 | UPS PHY测试信号输出2。 | O | VOU1120_DATA2 | 4 | muxctrl_reg38 | padctrl_reg38
| UPS_PHY_TEST_OUT3 | UPS PHY测试信号输出3。 | O | VOU1120_DATA3 | 4 | muxctrl_reg39 | padctrl_reg39
| USB2_PHY0_TEST_OUT0 | USB PHY0测试信号输出0。 | O | VOU1120_DATA0 | 5 | muxctrl_reg36 | padctrl_reg36
| USB2_PHY0_TEST_OUT1 | USB PHY0测试信号输出1。 | O | VOU1120_DATA1 | 5 | muxctrl_reg37 | padctrl_reg37
| USB2_PHY0_TEST_OUT2 | USB PHY0测试信号输出2。 | O | VOU1120_DATA2 | 5 | muxctrl_reg38 | padctrl_reg38
| USB2_PHY0_TEST_OUT3 | USB PHY0测试信号输出3。 | O | VOU1120_DATA3 | 5 | muxctrl_reg39 | padctrl_reg39
| USB2_PHY1_TEST_OUT0 | USB PHY1测试信号输出0。 | O | VOU1120_DATA4 | 5 | muxctrl_reg40 | padctrl_reg40
| USB2_PHY1_TEST_OUT1 | USB PHY1测试信号输出1。 | O | VOU1120_DATA5 | 5 | muxctrl_reg41 | padctrl_reg41
| USB2_PHY1_TEST_OUT2 | USB PHY1测试信号输出2。 | O | VOU1120_DATA6 | 5 | muxctrl_reg42 | padctrl_reg42
| USB2_PHY1_TEST_OUT3 | USB PHY1测试信号输出3。 | O | VOU1120_DATA7 | 5 | muxctrl_reg43 | padctrl_reg43
| ACODEC_ADCL_DIN0 | ACODEC测试信号输出。 | O | VOU1120_DATA4 | 4 | muxctrl_reg40 | padctrl_reg40
| ACODEC_ADCL_DIN1 | ACODEC测试信号输出。 | O | VOU1120_DATA5 | 4 | muxctrl_reg41 | padctrl_reg41
| ACODEC_ADCL_DIN2 | ACODEC测试信号输出。 | O | VOU1120_DATA6 | 4 | muxctrl_reg42 | padctrl_reg42
| ACODEC_ADCL_DIN3 | ACODEC测试信号输出。 | O | VOU1120_DATA7 | 4 | muxctrl_reg43 | padctrl_reg43
| ACODEC_ADCR_DIN0 | ACODEC测试信号输出。 | O | VOU1120_DATA8 | 4 | muxctrl_reg44 | padctrl_reg44
| ACODEC_ADCR_DIN1 | ACODEC测试信号输出。 | O | VOU1120_DATA9 | 4 | muxctrl_reg45 | padctrl_reg45
| ACODEC_ADCR_DIN2 | ACODEC测试信号输出。 | O | VOU1120_DATA10 | 4 | muxctrl_reg46 | padctrl_reg46
| ACODEC_ADCR_DIN3 | ACODEC测试信号输出。 | O | VOU1120_DATA11 | 4 | muxctrl_reg47 | padctrl_reg47
PMC | PWR_RSTN | PMC复位输入。 | I | PWR_RSTN | 0 | - | shub_padctrl33
| PWR_WAKEUP0 | PMC唤醒输入0。 | I | PWR_WAKEUP0 | 0 | - | shub_padctrl34
| PWR_WAKEUP1 | PMC唤醒输入1。 | I | PWR_WAKEUP1 | 0 | - | shub_padctrl35
| PWR_WAKEUP2 | PMC唤醒输入2。 | I | PWR_WAKEUP2 | 0 | - | shub_padctrl36
| PWR_SEQ0 | PMC上电时序0。 | O | PWR_SEQ0 | 0 | - | shub_padctrl37
| PWR_SEQ1 | PMC上电时序1。 | O | PWR_SEQ1 | 0 | - | shub_padctrl38
| PWR_SEQ2 | PMC上电时序2。 | O | PWR_SEQ2 | 0 | - | shub_padctrl39
| PWR_EN0 | PMC电源使能0。 | O | PWR_EN0 | 0 | - | shub_padctrl40
| PWR_EN1 | PMC电源使能1。 | O | PWR_EN1 | 0 | - | shub_padctrl41
| PWR_EN2 | PMC电源使能2。 | O | PWR_EN2 | 0 | - | shub_padctrl42
| PWR_BUTTON0 | PMC开关机按键0。 | I | PWR_BUTTON0 | 0 | - | shub_padctrl43
| PWR_BUTTON1 | PMC开关机按键1。 | I | SHUB_BUTTON1 | 2 | shub_muxctrl32 | shub_padctrl32
Sensor-Hub | SHUB_SPI0_SCLK | Sensor-Hub SPI0时钟信号。 | O | SHUB_SPI0_SCLK | 1 | shub_muxctrl0 | shub_padctrl0
| SHUB_SPI0_SDO | Sensor-Hub SPI0输出数据。 | O | SHUB_SPI0_SDO | 1 | shub_muxctrl1 | shub_padctrl1
| SHUB_SPI0_SDI | Sensor-Hub SPI0输入数据。 | I | SHUB_SPI0_SDI | 1 | shub_muxctrl2 | shub_padctrl2
| SHUB_SPI0_CSN | Sensor-Hub SPI0片选信号。 | O | SHUB_SPI0_CSN | 1 | shub_muxctrl3 | shub_padctrl3
| SHUB_SPI1_SCLK | Sensor-Hub SPI1时钟信号。 | O | SHUB_SPI1_SCLK | 1 | shub_muxctrl4 | shub_padctrl4
| SHUB_SPI1_SDO | Sensor-Hub SPI1输出数据。 | O | SHUB_SPI1_SDO | 1 | shub_muxctrl5 | shub_padctrl5
| SHUB_SPI1_SDI | Sensor-Hub SPI1输入数据。 | I | SHUB_SPI1_SDI | 1 | shub_muxctrl6 | shub_padctrl6
| SHUB_SPI1_CSN | Sensor-Hub SPI1片选信号。 | O | SHUB_SPI1_CSN | 1 | shub_muxctrl7 | shub_padctrl7
| SHUB_I2C0_SDA | Sensor-Hub I2C总线0数据/地址。 | B | SHUB_I2C0_SDA | 1 | shub_muxctrl8 | shub_padctrl8
| SHUB_I2C0_SCL | Sensor-Hub I2C总线0时钟。 | B | SHUB_I2C0_SCL | 1 | shub_muxctrl9 | shub_padctrl9
| SHUB_I2C1_SDA | Sensor-Hub I2C总线1数据/地址。 | B | SHUB_I2C1_SDA | 1 | shub_muxctrl10 | shub_padctrl10
| SHUB_I2C1_SCL | Sensor-Hub I2C总线1时钟。 | B | SHUB_I2C1_SCL | 1 | shub_muxctrl11 | shub_padctrl11
| SHUB_UART0_RTSN | Sensor-Hub UART0发送请求信号(Request To Send)。 | O | SHUB_UART2_RXD | 2 | shub_muxctrl16 | shub_padctrl16
| SHUB_UART0_RXD | Sensor-Hub UART0数据接收。 | I | SHUB_UART0_RXD | 1 | shub_muxctrl12 | shub_padctrl12
| SHUB_UART0_CTSN | Sensor-Hub UART0发送清除信号(Clear To Send)。 | I | SHUB_UART2_TXD | 2 | shub_muxctrl17 | shub_padctrl17
| SHUB_UART0_TXD | Sensor-Hub UART0数据发送。 | O | SHUB_UART0_TXD | 1 | shub_muxctrl13 | shub_padctrl13
| SHUB_UART1_RTSN | Sensor-Hub UART1发送请求信号(Request To Send)。 | O | SHUB_UART3_RXD | 2 | shub_muxctrl18 | shub_padctrl18
| SHUB_UART1_RXD | Sensor-Hub UART1数据接收。 | I | SHUB_UART1_RXD | 1 | shub_muxctrl14 | shub_padctrl14
| SHUB_UART1_CTSN | Sensor-Hub UART1发送清除信号(Clear To Send)。 | I | SHUB_UART3_TXD | 2 | shub_muxctrl19 | shub_padctrl19
| SHUB_UART1_TXD | Sensor-Hub UART1数据发送。 | O | SHUB_UART1_TXD | 1 | shub_muxctrl15 | shub_padctrl15
| SHUB_UART2_RXD | Sensor-Hub UART2数据接收。 | I | SHUB_UART2_RXD | 1 | shub_muxctrl16 | shub_padctrl16
| SHUB_UART2_TXD | Sensor-Hub UART2数据发送。 | O | SHUB_UART2_TXD | 1 | shub_muxctrl17 | shub_padctrl17
| SHUB_UART3_RXD | Sensor-Hub UART3数据接收。 | I | SHUB_UART3_RXD | 1 | shub_muxctrl18 | shub_padctrl18
| SHUB_UART3_TXD | Sensor-Hub UART3数据发送。 | O | SHUB_UART3_TXD | 1 | shub_muxctrl19 | shub_padctrl19
| SHUB_UART4_RXD | Sensor-Hub UART4数据接收。 | I | SHUB_UART4_RXD | 1 | shub_muxctrl20 | shub_padctrl20
| SHUB_UART4_TXD | Sensor-Hub UART4数据发送。 | O | SHUB_UART4_TXD | 1 | shub_muxctrl21 | shub_padctrl21
| SHUB_PWM_OUT0 | Sensor-Hub PWM输出0。 | O | SHUB_PWM_OUT0 | 1 | shub_muxctrl22 | shub_padctrl22
| SHUB_PWM_OUT1 | Sensor-Hub PWM输出1。 | O | SHUB_PWM_OUT1 | 1 | shub_muxctrl23 | shub_padctrl23
| SHUB_PWM_OUT2 | Sensor-Hub PWM输出2。 | O | SHUB_PWM_OUT2 | 1 | shub_muxctrl24 | shub_padctrl24
| SHUB_PWM_OUT3 | Sensor-Hub PWM输出3。 | O | SHUB_PWM_OUT3 | 1 | shub_muxctrl25 | shub_padctrl25
| SHUB_PWM_OUT4 | Sensor-Hub PWM输出4。 | O | SHUB_PWM_OUT4 | 1 | shub_muxctrl26 | shub_padctrl26
| SHUB_PWM_OUT5 | Sensor-Hub PWM输出5。 | O | SHUB_PWM_OUT5 | 1 | shub_muxctrl27 | shub_padctrl27
| SHUB_PWM_OUT6 | Sensor-Hub PWM输出6。 | O | SHUB_PWM_OUT6 | 1 | shub_muxctrl28 | shub_padctrl28
| SHUB_PWM_OUT7 | Sensor-Hub PWM输出7。 | O | SHUB_PWM_OUT7 | 1 | shub_muxctrl29 | shub_padctrl29
| SHUB_LSADC1_CH0 | Sensor-Hub LSADC CH0。 | I | SHUB_LSADC1_CH0 | 1 | shub_muxctrl30 | shub_padctrl30
| SHUB_LSADC1_CH1 | Sensor-Hub LSADC CH1。 | I | SHUB_LSADC1_CH1 | 1 | shub_muxctrl31 | shub_padctrl31
| SHUB_LSADC1_CH2 | Sensor-Hub LSADC CH2。 | I | PWR_BUTTON1 | 1 | shub_muxctrl32 | shub_padctrl32
| SHUB_GPIO0_0 | Sensor-Hub 通用输入输出。 | B | SHUB_SPI0_SCLK | 0 | shub_muxctrl0 | shub_padctrl0
| SHUB_GPIO0_1 | Sensor-Hub 通用输入输出。 | B | SHUB_SPI0_SDO | 0 | shub_muxctrl1 | shub_padctrl1
| SHUB_GPIO0_2 | Sensor-Hub 通用输入输出。 | B | SHUB_SPI0_SDI | 0 | shub_muxctrl2 | shub_padctrl2
| SHUB_GPIO0_3 | Sensor-Hub 通用输入输出。 | B | SHUB_SPI0_CSN | 0 | shub_muxctrl3 | shub_padctrl3
| SHUB_GPIO0_4 | Sensor-Hub 通用输入输出。 | B | SHUB_SPI1_SCLK | 0 | shub_muxctrl4 | shub_padctrl4
| SHUB_GPIO0_5 | Sensor-Hub 通用输入输出。 | B | SHUB_SPI1_SDO | 0 | shub_muxctrl5 | shub_padctrl5
| SHUB_GPIO0_6 | Sensor-Hub 通用输入输出。 | B | SHUB_SPI1_SDI | 0 | shub_muxctrl6 | shub_padctrl6
| SHUB_GPIO0_7 | Sensor-Hub 通用输入输出。 | B | SHUB_SPI1_CSN | 0 | shub_muxctrl7 | shub_padctrl7
| SHUB_GPIO1_0 | Sensor-Hub 通用输入输出。 | B | SHUB_I2C0_SDA | 0 | shub_muxctrl8 | shub_padctrl8
| SHUB_GPIO1_1 | Sensor-Hub 通用输入输出。 | B | SHUB_I2C0_SCL | 0 | shub_muxctrl9 | shub_padctrl9
| SHUB_GPIO1_2 | Sensor-Hub 通用输入输出。 | B | SHUB_I2C1_SDA | 0 | shub_muxctrl10 | shub_padctrl10
| SHUB_GPIO1_3 | Sensor-Hub 通用输入输出。 | B | SHUB_I2C1_SCL | 0 | shub_muxctrl11 | shub_padctrl11
| SHUB_GPIO1_4 | Sensor-Hub 通用输入输出。 | B | SHUB_UART4_RXD | 0 | shub_muxctrl20 | shub_padctrl20
| SHUB_GPIO1_5 | Sensor-Hub 通用输入输出。 | B | SHUB_UART4_TXD | 0 | shub_muxctrl21 | shub_padctrl21
| SHUB_GPIO1_6 | Sensor-Hub 通用输入输出。 | B | SHUB_LSADC1_CH0 | 0 | shub_muxctrl30 | shub_padctrl30
| SHUB_GPIO1_7 | Sensor-Hub 通用输入输出。 | B | SHUB_LSADC1_CH1 | 0 | shub_muxctrl31 | shub_padctrl31
| SHUB_GPIO2_0 | Sensor-Hub 通用输入输出。 | B | SHUB_UART0_RXD | 0 | shub_muxctrl12 | shub_padctrl12
| SHUB_GPIO2_1 | Sensor-Hub 通用输入输出。 | B | SHUB_UART0_TXD | 0 | shub_muxctrl13 | shub_padctrl13
| SHUB_GPIO2_2 | Sensor-Hub 通用输入输出。 | B | SHUB_UART1_RXD | 0 | shub_muxctrl14 | shub_padctrl14
| SHUB_GPIO2_3 | Sensor-Hub 通用输入输出。 | B | SHUB_UART1_TXD | 0 | shub_muxctrl15 | shub_padctrl15
| SHUB_GPIO2_4 | Sensor-Hub 通用输入输出。 | B | SHUB_UART2_RXD | 0 | shub_muxctrl16 | shub_padctrl16
| SHUB_GPIO2_5 | Sensor-Hub 通用输入输出。 | B | SHUB_UART2_TXD | 0 | shub_muxctrl17 | shub_padctrl17
| SHUB_GPIO2_6 | Sensor-Hub 通用输入输出。 | B | SHUB_UART3_RXD | 0 | shub_muxctrl18 | shub_padctrl18
| SHUB_GPIO2_7 | Sensor-Hub 通用输入输出。 | B | SHUB_UART3_TXD | 0 | shub_muxctrl19 | shub_padctrl19
| SHUB_GPIO3_0 | Sensor-Hub 通用输入输出。 | B | SHUB_PWM_OUT0 | 0 | shub_muxctrl22 | shub_padctrl22
| SHUB_GPIO3_1 | Sensor-Hub 通用输入输出。 | B | SHUB_PWM_OUT1 | 0 | shub_muxctrl23 | shub_padctrl23
| SHUB_GPIO3_2 | Sensor-Hub 通用输入输出。 | B | SHUB_PWM_OUT2 | 0 | shub_muxctrl24 | shub_padctrl24
| SHUB_GPIO3_3 | Sensor-Hub 通用输入输出。 | B | SHUB_PWM_OUT3 | 0 | shub_muxctrl25 | shub_padctrl25
| SHUB_GPIO3_4 | Sensor-Hub 通用输入输出。 | B | SHUB_PWM_OUT4 | 0 | shub_muxctrl26 | shub_padctrl26
| SHUB_GPIO3_5 | Sensor-Hub 通用输入输出。 | B | SHUB_PWM_OUT5 | 0 | shub_muxctrl27 | shub_padctrl27
| SHUB_GPIO3_6 | Sensor-Hub 通用输入输出。 | B | SHUB_PWM_OUT6 | 0 | shub_muxctrl28 | shub_padctrl28
| SHUB_GPIO3_7 | Sensor-Hub 通用输入输出。 | B | SHUB_PWM_OUT7 | 0 | shub_muxctrl29 | shub_padctrl29
| SHUB_GPIO4_0 | Sensor-Hub 通用输入输出。 | B | PWR_BUTTON1 | 0 | shub_muxctrl32 | shub_padctrl32
Crystal | XIN | 24M晶体输入。 | I | XIN | 0 | - | -
| XOUT | 24M晶体驱动输出。 | O | XOUT | 0 | - | -
MIPI RX | MIPI_RX0_D3N | MIPI RX0接口差分数据3负极。 | I | MIPI_RX0_D3N | 0 | - | -
| MIPI_RX0_D3P | MIPI RX0接口差分数据3正极。 | I | MIPI_RX0_D3P | 0 | - | -
| MIPI_RX0_D1N | MIPI RX0接口差分数据1负极。 | I | MIPI_RX0_D1N | 0 | - | -
| MIPI_RX0_D1P | MIPI RX0接口差分数据1正极。 | I | MIPI_RX0_D1P | 0 | - | -
| MIPI_RX0_CKN | MIPI RX0接口差分时钟负极。 | I | MIPI_RX0_CKN | 0 | - | -
| MIPI_RX0_CKP | MIPI RX0接口差分时钟正极。 | I | MIPI_RX0_CKP | 0 | - | -
| MIPI_RX0_D0N | MIPI RX0接口差分数据0负极。 | I | MIPI_RX0_D0N | 0 | - | -
| MIPI_RX0_D0P | MIPI RX0接口差分数据0正极。 | I | MIPI_RX0_D0P | 0 | - | -
| MIPI_RX0_D2N | MIPI RX0接口差分数据2负极。 | I | MIPI_RX0_D2N | 0 | - | -
| MIPI_RX0_D2P | MIPI RX0接口差分数据2正极。 | I | MIPI_RX0_D2P | 0 | - | -
| MIPI_RX1_D3N | MIPI RX1接口差分数据3负极。 | I | MIPI_RX1_D3N | 0 | - | -
| MIPI_RX1_D3P | MIPI RX1接口差分数据3正极。 | I | MIPI_RX1_D3P | 0 | - | -
| MIPI_RX1_D1N | MIPI RX1接口差分数据1负极。 | I | MIPI_RX1_D1N | 0 | - | -
| MIPI_RX1_D1P | MIPI RX1接口差分数据1正极。 | I | MIPI_RX1_D1P | 0 | - | -
| MIPI_RX1_CKN | MIPI RX1接口差分时钟负极。 | I | MIPI_RX1_CKN | 0 | - | -
| MIPI_RX1_CKP | MIPI RX1接口差分时钟正极。 | I | MIPI_RX1_CKP | 0 | - | -
| MIPI_RX1_D0N | MIPI RX1接口差分数据0负极。 | I | MIPI_RX1_D0N | 0 | - | -
| MIPI_RX1_D0P | MIPI RX1接口差分数据0正极。 | I | MIPI_RX1_D0P | 0 | - | -
| MIPI_RX1_D2N | MIPI RX1接口差分数据2负极。 | I | MIPI_RX1_D2N | 0 | - | -
| MIPI_RX1_D2P | MIPI RX1接口差分数据2正极。 | I | MIPI_RX1_D2P | 0 | - | -
| MIPI_RX2_D3N | MIPI RX2接口差分数据3负极/CMOS2接口输入数据3。 | I | MIPI_RX2_D3N | 0 | - | -
| MIPI_RX2_D3P | MIPI RX2接口差分数据3正极/CMOS2接口输入数据7。 | I | MIPI_RX2_D3P | 0 | - | -
| MIPI_RX2_D1N | MIPI RX2接口差分数据1负极/CMOS2接口输入数据1。 | I | MIPI_RX2_D1N | 0 | - | -
| MIPI_RX2_D1P | MIPI RX2接口差分数据1正极/CMOS2接口输入数据5。 | I | MIPI_RX2_D1P | 0 | - | -
| MIPI_RX2_CK0N | MIPI RX2接口差分时钟0负极/CMOS2接口输入时钟。 | I | MIPI_RX2_CK0N | 0 | - | -
| MIPI_RX2_CK0P | MIPI RX2接口差分时钟0正极。 | I | MIPI_RX2_CK0P | 0 | - | -
| MIPI_RX2_CK1N | MIPI RX2接口差分时钟1负极/CMOS2接口行同步。 | I | MIPI_RX2_CK1N | 0 | - | -
| MIPI_RX2_CK1P | MIPI RX2接口差分时钟1正极/CMOS2接口场同步。 | I | MIPI_RX2_CK1P | 0 | - | -
| MIPI_RX2_D0N | MIPI RX2接口差分数据0负极/CMOS2接口输入数据0。 | I | MIPI_RX2_D0N | 0 | - | -
| MIPI_RX2_D0P | MIPI RX2接口差分数据0正极/CMOS2接口输入数据4。 | I | MIPI_RX2_D0P | 0 | - | -
| MIPI_RX2_D2N | MIPI RX2接口差分数据2负极/CMOS2接口输入数据2。 | I | MIPI_RX2_D2N | 0 | - | -
| MIPI_RX2_D2P | MIPI RX2接口差分数据2正极/CMOS2接口输入数据6。 | I | MIPI_RX2_D2P | 0 | - | -
| MIPI_RX3_D3N | MIPI RX3接口差分数据3负极/CMOS2接口输入数据11。 | I | MIPI_RX3_D3N | 0 | - | -
| MIPI_RX3_D3P | MIPI RX3接口差分数据3正极/CMOS2接口输入数据15。 | I | MIPI_RX3_D3P | 0 | - | -
| MIPI_RX3_D1N | MIPI RX3接口差分数据1负极/CMOS2接口输入数据9。 | I | MIPI_RX3_D1N | 0 | - | -
| MIPI_RX3_D1P | MIPI RX3接口差分数据1正极/CMOS2接口输入数据13。 | I | MIPI_RX3_D1P | 0 | - | -
| MIPI_RX3_CK0N | MIPI RX3接口差分时钟0负极。 | I | MIPI_RX3_CK0N | 0 | - | -
| MIPI_RX3_CK0P | MIPI RX3接口差分时钟0正极。 | I | MIPI_RX3_CK0P | 0 | - | -
| MIPI_RX3_CK1N | MIPI RX3接口差分时钟1负极。 | I | MIPI_RX3_CK1N | 0 | - | -
| MIPI_RX3_CK1P | MIPI RX3接口差分时钟1正极。 | I | MIPI_RX3_CK1P | 0 | - | -
| MIPI_RX3_D0N | MIPI RX3接口差分数据0负极/CMOS2接口输入数据8。 | I | MIPI_RX3_D0N | 0 | - | -
| MIPI_RX3_D0P | MIPI RX3接口差分数据0正极/CMOS2接口输入数据12。 | I | MIPI_RX3_D0P | 0 | - | -
| MIPI_RX3_D2N | MIPI RX3接口差分数据2负极/CMOS2接口输入数据10。 | I | MIPI_RX3_D2N | 0 | - | -
| MIPI_RX3_D2P | MIPI RX3接口差分数据2正极/CMOS2接口输入数据14。 | I | MIPI_RX3_D2P | 0 | - | -
MIPI TX | DSI_D3N | MIPI TX接口差分数据3负极。 | O | DSI_D3N | 0 | - | -
| DSI_D3P | MIPI TX接口差分数据3正极。 | O | DSI_D3P | 0 | - | -
| DSI_D1N | MIPI TX接口差分数据1负极。 | O | DSI_D1N | 0 | - | -
| DSI_D1P | MIPI TX接口差分数据1正极。 | O | DSI_D1P | 0 | - | -
| DSI_CKN | MIPI TX接口差分时钟负极。 | O | DSI_CKN | 0 | - | -
| DSI_CKP | MIPI TX接口差分时钟正极。 | O | DSI_CKP | 0 | - | -
| DSI_D0N | MIPI TX接口差分数据0负极。 | O | DSI_D0N | 0 | - | -
| DSI_D0P | MIPI TX接口差分数据0正极。 | O | DSI_D0P | 0 | - | -
| DSI_D2N | MIPI TX接口差分数据2负极。 | O | DSI_D2N | 0 | - | -
| DSI_D2P | MIPI TX接口差分数据2正极。 | O | DSI_D2P | 0 | - | -
HDMI TX | HDMI_TX0P | HDMI TX通道0串行差分信号正极。 | O | HDMI_TX0P | 0 | - | -
| HDMI_TX0N | HDMI TX通道0串行差分信号负极。 | O | HDMI_TX0N | 0 | - | -
| HDMI_TX1P | HDMI TX通道1串行差分信号正极。 | O | HDMI_TX1P | 0 | - | -
| HDMI_TX1N | HDMI TX通道1串行差分信号负极。 | O | HDMI_TX1N | 0 | - | -
| HDMI_TX2P | HDMI TX通道2串行差分信号正极。 | O | HDMI_TX2P | 0 | - | -
| HDMI_TX2N | HDMI TX通道2串行差分信号负极。 | O | HDMI_TX2N | 0 | - | -
| HDMI_TXCP | HDMI TX差分像素时钟正极。 | O | HDMI_TXCP | 0 | - | -
| HDMI_TXCN | HDMI TX差分像素时钟负极。 | O | HDMI_TXCN | 0 | - | -
| HDMI_EARCN | 保留。 | I | HDMI_EARCN | 0 | - | -
| HDMI_EARCP | 保留。 | I | HDMI_EARCP | 0 | - | -
| HDMI_REXT | HDMI TX外部校准电阻。 | I | HDMI_REXT | 0 | - | -
USB Port0/ PCIe Lane0 | USB_ID0 | USB Port0 ID0。 | B | USB_ID0 | 0 | - | -
| USB_VBUS0 | USB Port0 VBUS。 | B | USB_VBUS0 | 0 | - | -
| USB_REXT0 | USB Port0 参考电阻(200Ω±1%)。 | B | USB_REXT0 | 0 | - | -
| USB_DP0 | USB Port0 D＋信号。 | B | USB_DP0 | 0 | - | -
| USB_DM0 | USB Port0 D－信号。 | B | USB_DM0 | 0 | - | -
| USB3_PCIE_RXP0 | USB Port0 SuperSpeed模式差分接收信号正极/PCIe 差分接收信号正极。 | I | USB3_PCIE_RXP0 | 0 | - | -
| USB3_PCIE_RXM0 | USB Port0 SuperSpeed模式差分接收信号负极/PCIe 差分接收信号负极。 | I | USB3_PCIE_RXM0 | 0 | - | -
| USB3_PCIE_TXP0 | USB Port0 SuperSpeed模式差分发送信号正极/PCIe 差分发送信号正极。 | O | USB3_PCIE_TXP0 | 0 | - | -
| USB3_PCIE_TXM0 | USB Port0 SuperSpeed模式差分发送信号负极/PCIe 差分发送信号负极。 | O | USB3_PCIE_TXM0 | 0 | - | -
USB Port1/ PCIe Lane1 | USB_ID1 | USB Port1 ID0。 | B | USB_ID1 | 0 | - | -
| USB_VBUS1 | USB Port1 VBUS。 | B | USB_VBUS1 | 0 | - | -
| USB_REXT1 | USB Port1 参考电阻(200Ω±1%)。 | B | USB_REXT1 | 0 | - | -
| USB_DP1 | USB Port1 D＋信号。 | B | USB_DP1 | 0 | - | -
| USB_DM1 | USB Port1 D－信号。 | B | USB_DM1 | 0 | - | -
| USB3_PCIE_RXP1 | USB Port1 SuperSpeed模式差分接收信号正极/PCIe 差分接收信号正极。 | I | USB3_PCIE_RXP1 | 0 | - | -
| USB3_PCIE_RXM1 | USB Port1 SuperSpeed模式差分接收信号负极/PCIe 差分接收信号负极。 | I | USB3_PCIE_RXM1 | 0 | - | -
| USB3_PCIE_TXP1 | USB Port1 SuperSpeed模式差分发送信号正极/PCIe 差分发送信号正极。 | O | USB3_PCIE_TXP1 | 0 | - | -
| USB3_PCIE_TXM1 | USB Port1 SuperSpeed模式差分发送信号负极/PCIe 差分发送信号负极。 | O | USB3_PCIE_TXM1 | 0 | - | -
PCIe | PCIE_REFCLKP | PCIe PHY参考时钟管脚负极。 | B | PCIE_REFCLKP | 0 | - | -
| PCIE_REFCLKM | PCIe PHY参考时钟管脚正极。 | B | PCIE_REFCLKM | 0 | - | -
| PCIE_CLK_REQ_N | PCIe 参考时钟请求。 1：关参考时钟。 0：不关参考时钟。 | B | PCIE_CLK_REQ_N | 0 | - | padctrl_reg136
Audio Codec | AC_VREF | 音频参考源，外挂10uF普通电容，且需要与100nF低ESR陶瓷电容并联，小电容尽量靠近芯片管脚。 | B | AC_VREF | 0 | - | -
| AC_OUTL | 音频接口左声道输出。 | O | AC_OUTL | 0 | - | -
| AC_OUTR | 音频接口右声道输出。 | O | AC_OUTR | 0 | - | -
| AC_IN0L | 音频接口左声道输入0/音频接口差分输入0正极。 | I | AC_IN0L | 0 | - | -
| AC_IN0R | 音频接口右声道输入0/音频接口差分输入0负极。 | I | AC_IN0R | 0 | - | -
| AC_IN1L | 音频接口左声道输入1/音频接口差分输入1正极。 | I | AC_IN1L | 0 | - | -
| AC_IN1R | 音频接口右声道输入1/音频接口差分输入1负极。 | I | AC_IN1R | 0 | - | -
| AC_MICBIAS0 | 音频输入麦克风偏置0。 | B | AC_MICBIAS0 | 0 | - | -
| AC_MICBIAS1 | 音频输入麦克风偏置1。 | B | AC_MICBIAS1 | 0 | - | -
EMMC/UFS | EMMC_POWER_EN | EMMC供电使能，高有效。 | O | SFC_CS1N | 2 | muxctrl_reg78 | padctrl_reg70
| EMMC_RST_N | EMMC复位，低有效。 | O | EMMC_RST_N | 1 | muxctrl_reg77 | padctrl_reg69
| EMMC_CLK | EMMC时钟/UFS参考时钟。 | O | EMMC_CLK | 0 | - | -
| EMMC_CMD | EMMC命令和响应信号。 | B | EMMC_CMD | 0 | - | -
| EMMC_DATA0 | EMMC数据0/UFS接收数据Lane0正极。 | B | EMMC_DATA0 | 1 | muxctrl_reg69 | -
| EMMC_DATA1 | EMMC数据1/UFS发送数据Lane0负极。 | B | EMMC_DATA1 | 1 | muxctrl_reg70 | -
| EMMC_DATA2 | EMMC数据2/UFS接收数据Lane1负极。 | B | EMMC_DATA2 | 1 | muxctrl_reg71 | -
| EMMC_DATA3 | EMMC数据3/UFS接收数据Lane0负极。 | B | EMMC_DATA3 | 1 | muxctrl_reg72 | -
| EMMC_DATA4 | EMMC数据4/UFS发送数据Lane0正极。 | B | EMMC_DATA4 | 1 | muxctrl_reg73 | -
| EMMC_DATA5 | EMMC数据5/UFS接收数据Lane1正极。 | B | EMMC_DATA5 | 1 | muxctrl_reg74 | -
| EMMC_DATA6 | EMMC数据6/UFS发送数据Lane1正极。 | B | EMMC_DATA6 | 1 | muxctrl_reg75 | -
| EMMC_DATA7 | EMMC数据7/UFS发送数据Lane1负极。 | B | EMMC_DATA7 | 1 | muxctrl_reg76 | -
| EMMC_DS | EMMC DATA_STROBE/UFS复位。 | I | EMMC_DS | 0 | - | -
| EMMC_CALIO | EMMC PHY ZCOMP。 | B | EMMC_CALIO | 0 | - | -
RTC | RTC_XIN | RTC晶体输入 | I | RTC_XIN | 0 | - | -
| RTC_XOUT | RTC晶体输出 | O | RTC_XOUT | 0 | - | -

## 3.管脚复用寄存器
Register Name | Function | Address | Default Value | Description
muxctrl_reg0 | SENSOR_CLK0_A管脚复用寄存器。 | 0x12040000 | 0 | SENSOR_CLK0_A管脚复用关系选择： 0: GPIO1_0 1: SENSOR_CLK0_A 其它: 保留
muxctrl_reg1 | SENSOR_CLK0_B管脚复用寄存器。 | 0x12040004 | 0 | SENSOR_CLK0_B管脚复用关系选择： 0: GPIO1_1 1: SENSOR_CLK0_B 其它: 保留
muxctrl_reg2 | SENSOR_CLK1_A管脚复用寄存器。 | 0x12040008 | 0 | SENSOR_CLK1_A管脚复用关系选择： 0: GPIO1_2 1: SENSOR_CLK1_A 其它: 保留
muxctrl_reg3 | SENSOR_CLK1_B管脚复用寄存器。 | 0x1204000C | 0 | SENSOR_CLK1_B管脚复用关系选择： 0: GPIO1_3 1: SENSOR_CLK1_B 其它: 保留
muxctrl_reg4 | SENSOR_CLK2_A管脚复用寄存器。 | 0x12040010 | 0 | SENSOR_CLK2_A管脚复用关系选择： 0: GPIO1_4 1: SENSOR_CLK2_A 其它: 保留
muxctrl_reg5 | SENSOR_CLK2_B管脚复用寄存器。 | 0x12040014 | 0 | SENSOR_CLK2_B管脚复用关系选择： 0: TEST_CLK 1: SENSOR_CLK2_B 2: GPIO1_5 其它: 保留
muxctrl_reg6 | SENSOR_RSTN0管脚复用寄存器。 | 0x12040018 | 0 | SENSOR_RSTN0管脚复用关系选择： 0: GPIO1_6 1: SENSOR_RSTN0 2: SENSOR_VSOUT0 其它: 保留
muxctrl_reg7 | SENSOR_RSTN1管脚复用寄存器。 | 0x1204001C | 0 | SENSOR_RSTN1管脚复用关系选择： 0: GPIO1_7 1: SENSOR_RSTN1 2: SENSOR_VSOUT1 其它: 保留
muxctrl_reg8 | SENSOR_RSTN2管脚复用寄存器。 | 0x12040020 | 0 | SENSOR_RSTN2管脚复用关系选择： 0: GPIO12_6 1: SENSOR_RSTN2 2: SENSOR_VSOUT2 其它: 保留
muxctrl_reg9 | SENSOR_HS0管脚复用寄存器。 | 0x12040024 | 0 | SENSOR_HS0管脚复用关系选择： 0: GPIO2_0 1: SENSOR_HS0 其它: 保留
muxctrl_reg10 | SENSOR_VS0管脚复用寄存器。 | 0x12040028 | 0 | SENSOR_VS0管脚复用关系选择： 0: GPIO2_1 1: SENSOR_VS0 其它: 保留
muxctrl_reg11 | SENSOR_HS1管脚复用寄存器。 | 0x1204002C | 0 | SENSOR_HS1管脚复用关系选择： 0: GPIO2_2 1: SENSOR_HS1 其它: 保留
muxctrl_reg12 | SENSOR_VS1管脚复用寄存器。 | 0x12040030 | 0 | SENSOR_VS1管脚复用关系选择： 0: GPIO2_3 1: SENSOR_VS1 其它: 保留
muxctrl_reg13 | SENSOR_HS2管脚复用寄存器。 | 0x12040034 | 0 | SENSOR_HS2管脚复用关系选择： 0: GPIO2_4 1: SENSOR_HS2 其它: 保留
muxctrl_reg14 | SENSOR_VS2管脚复用寄存器。 | 0x12040038 | 0 | SENSOR_VS2管脚复用关系选择： 0: GPIO2_5 1: SENSOR_VS2 其它: 保留
muxctrl_reg15 | FLASH_TRIG管脚复用寄存器。 | 0x1204003C | 0 | FLASH_TRIG管脚复用关系选择： 0: GPIO2_6 1: FLASH_TRIG 其它: 保留
muxctrl_reg16 | SHUTTER_TRIG管脚复用寄存器。 | 0x12040040 | 0 | SHUTTER_TRIG管脚复用关系选择： 0: GPIO2_7 1: SHUTTER_TRIG 其它: 保留
muxctrl_reg17 | SPI0_SCLK管脚复用寄存器。 | 0x12040044 | 0 | SPI0_SCLK管脚复用关系选择： 0: GPIO3_0 1: SPI0_SCLK 2: I2C0_SCL 3: SPI0_3WIRE_CLK 其它: 保留
muxctrl_reg18 | SPI0_SDO管脚复用寄存器。 | 0x12040048 | 0 | SPI0_SDO管脚复用关系选择： 0: GPIO3_1 1: SPI0_SDO 2: I2C0_SDA 3: SPI0_3WIRE_DATA 其它: 保留
muxctrl_reg19 | SPI0_SDI管脚复用寄存器。 | 0x1204004C | 0 | SPI0_SDI管脚复用关系选择： 0: GPIO3_2 1: SPI0_SDI 其它: 保留
muxctrl_reg20 | SPI0_CSN管脚复用寄存器。 | 0x12040050 | 0 | SPI0_CSN管脚复用关系选择： 0: GPIO3_3 1: SPI0_CSN 3: SPI0_3WIRE_CSN 其它: 保留
muxctrl_reg21 | SPI1_SCLK管脚复用寄存器。 | 0x12040054 | 0 | SPI1_SCLK管脚复用关系选择： 0: GPIO3_4 1: SPI1_SCLK 2: I2C1_SCL 3: SPI1_3WIRE_CLK 其它: 保留
muxctrl_reg22 | SPI1_SDO管脚复用寄存器。 | 0x12040058 | 0 | SPI1_SDO管脚复用关系选择： 0: GPIO3_5 1: SPI1_SDO 2: I2C1_SDA 3: SPI1_3WIRE_DATA 其它: 保留
muxctrl_reg23 | SPI1_SDI管脚复用寄存器。 | 0x1204005C | 0 | SPI1_SDI管脚复用关系选择： 0: GPIO3_6 1: SPI1_SDI 其它: 保留
muxctrl_reg24 | SPI1_CSN管脚复用寄存器。 | 0x12040060 | 0 | SPI1_CSN管脚复用关系选择： 0: GPIO3_7 1: SPI1_CSN 3: SPI1_3WIRE_CSN 其它: 保留
muxctrl_reg25 | SPI2_SCLK管脚复用寄存器。 | 0x12040064 | 0 | SPI2_SCLK管脚复用关系选择： 0: GPIO4_0 1: SPI2_SCLK 2: I2C2_SCL 3: SPI2_3WIRE_CLK 其它: 保留
muxctrl_reg26 | SPI2_SDO管脚复用寄存器。 | 0x12040068 | 0 | SPI2_SDO管脚复用关系选择： 0: GPIO4_1 1: SPI2_SDO 2: I2C2_SDA 3: SPI2_3WIRE_DATA 其它: 保留
muxctrl_reg27 | SPI2_SDI管脚复用寄存器。 | 0x1204006C | 0 | SPI2_SDI管脚复用关系选择： 0: GPIO4_2 1: SPI2_SDI 其它: 保留
muxctrl_reg28 | SPI2_CSN0管脚复用寄存器。 | 0x12040070 | 0 | SPI2_CSN0管脚复用关系选择： 0: GPIO4_3 1: SPI2_CSN0 2: I2C4_SDA 3: SPI2_3WIRE_CSN 其它: 保留
muxctrl_reg29 | SPI2_CSN1管脚复用寄存器。 | 0x12040074 | 0 | SPI2_CSN1管脚复用关系选择： 0: GPIO4_4 1: SPI2_CSN1 2: I2C4_SCL 其它: 保留
muxctrl_reg30 | SPI3_SCLK管脚复用寄存器。 | 0x12040078 | 0 | SPI3_SCLK管脚复用关系选择： 0: GPIO5_0 1: SPI3_SCLK 2: I2C3_SCL 3: SPI3_3WIRE_CLK 其它: 保留
muxctrl_reg31 | SPI3_SDO管脚复用寄存器。 | 0x1204007C | 0 | SPI3_SDO管脚复用关系选择： 0: GPIO5_1 1: SPI3_SDO 2: I2C3_SDA 3: SPI3_3WIRE_DATA 其它: 保留
muxctrl_reg32 | SPI3_SDI管脚复用寄存器。 | 0x12040080 | 0 | SPI3_SDI管脚复用关系选择： 0: GPIO5_2 1: SPI3_SDI 其它: 保留
muxctrl_reg33 | SPI3_CSN0管脚复用寄存器。 | 0x12040084 | 0 | SPI3_CSN0管脚复用关系选择： 0: GPIO5_3 1: SPI3_CSN0 2: I2C5_SDA 3: SPI3_3WIRE_CSN 其它: 保留
muxctrl_reg34 | SPI3_CSN1管脚复用寄存器。 | 0x12040088 | 0 | SPI3_CSN1管脚复用关系选择： 0: GPIO5_4 1: SPI3_CSN1 2: I2C5_SCL 其它: 保留
muxctrl_reg35 | VOU1120_CLK管脚复用寄存器。 | 0x1204008C | 0 | VOU1120_CLK管脚复用关系选择： 0: GPIO12_7 1: VOU1120_CLK 2: LCD_CLK 3: VI0_CLK 其它: 保留
muxctrl_reg36 | VOU1120_DATA0管脚复用寄存器。 | 0x12040090 | 0 | VOU1120_DATA0管脚复用关系选择： 0: GPIO6_0 1: VOU1120_DATA0 2: LCD_DATA0 3: VI0_DATA1 4: UPS_PHY_TEST_OUT0 5: USB2_PHY0_TEST_OUT0 其它: 保留
muxctrl_reg37 | VOU1120_DATA1管脚复用寄存器。 | 0x12040094 | 0 | VOU1120_DATA1管脚复用关系选择： 0: GPIO6_1 1: VOU1120_DATA1 2: LCD_DATA1 3: VI0_DATA2 4: UPS_PHY_TEST_OUT1 5: USB2_PHY0_TEST_OUT1 其它: 保留
muxctrl_reg38 | VOU1120_DATA2管脚复用寄存器。 | 0x12040098 | 0 | VOU1120_DATA2管脚复用关系选择： 0: GPIO6_2 1: VOU1120_DATA2 2: LCD_DATA2 3: VI0_DATA6 4: UPS_PHY_TEST_OUT2 5: USB2_PHY0_TEST_OUT2 其它: 保留
muxctrl_reg39 | VOU1120_DATA3管脚复用寄存器。 | 0x1204009C | 0 | VOU1120_DATA3管脚复用关系选择： 0: GPIO6_3 1: VOU1120_DATA3 2: LCD_DATA3 3: VI0_DATA5 4: UPS_PHY_TEST_OUT3 5: USB2_PHY0_TEST_OUT3 其它: 保留
muxctrl_reg40 | VOU1120_DATA4管脚复用寄存器。 | 0x120400A0 | 0 | VOU1120_DATA4管脚复用关系选择： 0: GPIO6_4 1: VOU1120_DATA4 2: LCD_DATA4 3: VI0_DATA4 4: ACODEC_ADCL_DIN0 5: USB2_PHY1_TEST_OUT0 其它: 保留
muxctrl_reg41 | VOU1120_DATA5管脚复用寄存器。 | 0x120400A4 | 0 | VOU1120_DATA5管脚复用关系选择： 0: GPIO6_5 1: VOU1120_DATA5 2: LCD_DATA5 3: VI0_DATA9 4: ACODEC_ADCL_DIN1 5: USB2_PHY1_TEST_OUT1 其它: 保留
muxctrl_reg42 | VOU1120_DATA6管脚复用寄存器。 | 0x120400A8 | 0 | VOU1120_DATA6管脚复用关系选择： 0: GPIO6_6 1: VOU1120_DATA6 2: LCD_DATA6 3: VI0_DATA8 4: ACODEC_ADCL_DIN2 5: USB2_PHY1_TEST_OUT2 其它: 保留
muxctrl_reg43 | VOU1120_DATA7管脚复用寄存器。 | 0x120400AC | 0 | VOU1120_DATA7管脚复用关系选择： 0: GPIO6_7 1: VOU1120_DATA7 2: LCD_DATA7 3: VI0_DATA7 4: ACODEC_ADCL_DIN3 5: USB2_PHY1_TEST_OUT3 其它: 保留
muxctrl_reg44 | VOU1120_DATA8管脚复用寄存器。 | 0x120400B0 | 0 | VOU1120_DATA8管脚复用关系选择： 0: GPIO7_0 1: VOU1120_DATA8 2: LCD_DATA8 3: VI0_DATA13 4: ACODEC_ADCR_DIN0 其它: 保留
muxctrl_reg45 | VOU1120_DATA9管脚复用寄存器。 | 0x120400B4 | 0 | VOU1120_DATA9管脚复用关系选择： 0: GPIO7_1 1: VOU1120_DATA9 2: LCD_DATA9 3: VI0_DATA12 4: ACODEC_ADCR_DIN1 其它: 保留
muxctrl_reg46 | VOU1120_DATA10管脚复用寄存器。 | 0x120400B8 | 0 | VOU1120_DATA10管脚复用关系选择： 0: GPIO7_2 1: VOU1120_DATA10 2: LCD_DATA10 3: VI0_DATA14 4: ACODEC_ADCR_DIN2 5: VI0_HS 其它: 保留
muxctrl_reg47 | VOU1120_DATA11管脚复用寄存器。 | 0x120400BC | 0 | VOU1120_DATA11管脚复用关系选择： 0: GPIO7_3 1: VOU1120_DATA11 2: LCD_DATA11 3: VI0_DATA11 4: ACODEC_ADCR_DIN3 其它: 保留
muxctrl_reg48 | VOU1120_DATA12管脚复用寄存器。 | 0x120400C0 | 0 | VOU1120_DATA12管脚复用关系选择： 0: GPIO7_4 1: VOU1120_DATA12 2: LCD_DE 3: VI0_DATA15 5: VI0_VS 其它: 保留
muxctrl_reg49 | VOU1120_DATA13管脚复用寄存器。 | 0x120400C4 | 0 | VOU1120_DATA13管脚复用关系选择： 0: GPIO7_5 1: VOU1120_DATA13 3: VI0_DATA10 其它: 保留
muxctrl_reg50 | VOU1120_DATA14管脚复用寄存器。 | 0x120400C8 | 0 | VOU1120_DATA14管脚复用关系选择： 0: GPIO7_6 1: VOU1120_DATA14 2: LCD_HSYNC 3: VI0_DATA3 其它: 保留
muxctrl_reg51 | VOU1120_DATA15管脚复用寄存器。 | 0x120400CC | 0 | VOU1120_DATA15管脚复用关系选择： 0: GPIO7_7 1: VOU1120_DATA15 2: LCD_VSYNC 3: VI0_DATA0 其它: 保留
muxctrl_reg52 | RGMII_RXDV管脚复用寄存器。 | 0x120400D0 | 0 | RGMII_RXDV管脚复用关系选择： 0: GPIO8_0 1: RGMII_RXDV 2: LCD_DATA12 3: VI1_CLK 其它: 保留
muxctrl_reg53 | RGMII_RXD3管脚复用寄存器。 | 0x120400D4 | 0 | RGMII_RXD3管脚复用关系选择： 0: GPIO8_1 1: RGMII_RXD3 2: LCD_DATA13 3: VI1_DATA0 其它: 保留
muxctrl_reg54 | RGMII_RXD2管脚复用寄存器。 | 0x120400D8 | 0 | RGMII_RXD2管脚复用关系选择： 0: GPIO8_2 1: RGMII_RXD2 2: LCD_DATA14 3: VI1_DATA7 其它: 保留
muxctrl_reg55 | RGMII_RXD1管脚复用寄存器。 | 0x120400DC | 0 | RGMII_RXD1管脚复用关系选择： 0: GPIO8_3 1: RGMII_RXD1 2: LCD_DATA15 3: VI1_DATA14 4: VI1_HS 其它: 保留
muxctrl_reg56 | RGMII_RXD0管脚复用寄存器。 | 0x120400E0 | 0 | RGMII_RXD0管脚复用关系选择： 0: GPIO8_4 1: RGMII_RXD0 2: LCD_DATA16 3: VI1_DATA1 其它: 保留
muxctrl_reg57 | RGMII_RXCK管脚复用寄存器。 | 0x120400E4 | 0 | RGMII_RXCK管脚复用关系选择： 0: GPIO8_5 1: RGMII_RXCK 2: LCD_DATA17 3: VI1_DATA8 其它: 保留
muxctrl_reg58 | RGMII_TXEN管脚复用寄存器。 | 0x120400E8 | 0 | RGMII_TXEN管脚复用关系选择： 0: GPIO8_6 1: RGMII_TXEN 2: LCD_DATA18 3: VI1_DATA12 其它: 保留
muxctrl_reg59 | RGMII_TXD3管脚复用寄存器。 | 0x120400EC | 0 | RGMII_TXD3管脚复用关系选择： 0: GPIO8_7 1: RGMII_TXD3 2: LCD_DATA19 3: VI1_DATA10 其它: 保留
muxctrl_reg60 | RGMII_TXD2管脚复用寄存器。 | 0x120400F0 | 0 | RGMII_TXD2管脚复用关系选择： 0: GPIO9_0 1: RGMII_TXD2 2: LCD_DATA20 3: VI1_DATA9 其它: 保留
muxctrl_reg61 | RGMII_TXD1管脚复用寄存器。 | 0x120400F4 | 0 | RGMII_TXD1管脚复用关系选择： 0: GPIO9_1 1: RGMII_TXD1 2: LCD_DATA21 3: VI1_DATA11 其它: 保留
muxctrl_reg62 | RGMII_TXD0管脚复用寄存器。 | 0x120400F8 | 0 | RGMII_TXD0管脚复用关系选择： 0: GPIO9_2 1: RGMII_TXD0 2: LCD_DATA22 3: VI1_DATA13 其它: 保留
muxctrl_reg63 | RGMII_TXCKOUT管脚复用寄存器。 | 0x120400FC | 0 | RGMII_TXCKOUT管脚复用关系选择： 0: GPIO9_3 1: RGMII_TXCKOUT 2: LCD_DATA23 3: VI1_DATA5 4: RMII_CLK 其它: 保留
muxctrl_reg64 | GPIO15_5管脚复用寄存器。 | 0x12040100 | 0 | GPIO15_5管脚复用关系选择： 0: GPIO15_5 1: IR_IN 3: VI1_DATA15 4: VI1_VS 其它: 保留
muxctrl_reg65 | EPHY_CLK管脚复用寄存器。 | 0x12040104 | 0 | EPHY_CLK管脚复用关系选择： 0: GPIO9_4 1: EPHY_CLK 3: VI1_DATA2 其它: 保留
muxctrl_reg66 | EPHY_RSTN管脚复用寄存器。 | 0x12040108 | 0 | EPHY_RSTN管脚复用关系选择： 0: GPIO9_5 1: EPHY_RSTN 3: VI1_DATA3 其它: 保留
muxctrl_reg67 | MDCK管脚复用寄存器。 | 0x1204010C | 0 | MDCK管脚复用关系选择： 0: GPIO9_6 1: MDCK 3: VI1_DATA4 其它: 保留
muxctrl_reg68 | MDIO管脚复用寄存器。 | 0x12040110 | 0 | MDIO管脚复用关系选择： 0: GPIO9_7 1: MDIO 3: VI1_DATA6 其它: 保留
muxctrl_reg69 | EMMC_DATA0管脚复用寄存器。 | 0x12040114 | 0 | EMMC_DATA0管脚复用关系选择： 0: GPIO10_0 1: EMMC_DATA0 2: NF_DQ2 其它: 保留
muxctrl_reg70 | EMMC_DATA1管脚复用寄存器。 | 0x12040118 | 0 | EMMC_DATA1管脚复用关系选择： 0: GPIO10_1 1: EMMC_DATA1 2: NF_DQ4 其它: 保留
muxctrl_reg71 | EMMC_DATA2管脚复用寄存器。 | 0x1204011C | 0 | EMMC_DATA2管脚复用关系选择： 0: GPIO10_2 1: EMMC_DATA2 2: NF_DQ1 其它: 保留
muxctrl_reg72 | EMMC_DATA3管脚复用寄存器。 | 0x12040120 | 0 | EMMC_DATA3管脚复用关系选择： 0: GPIO10_3 1: EMMC_DATA3 2: NF_DQ3 其它: 保留
muxctrl_reg73 | EMMC_DATA4管脚复用寄存器。 | 0x12040124 | 0 | EMMC_DATA4管脚复用关系选择： 0: GPIO10_4 1: EMMC_DATA4 2: NF_DQ5 其它: 保留
muxctrl_reg74 | EMMC_DATA5管脚复用寄存器。 | 0x12040128 | 0 | EMMC_DATA5管脚复用关系选择： 0: GPIO10_5 1: EMMC_DATA5 2: NF_DQ0 其它: 保留
muxctrl_reg75 | EMMC_DATA6管脚复用寄存器。 | 0x1204012C | 0 | EMMC_DATA6管脚复用关系选择： 0: GPIO10_6 1: EMMC_DATA6 2: NF_DQ7 其它: 保留
muxctrl_reg76 | EMMC_DATA7管脚复用寄存器。 | 0x12040130 | 0 | EMMC_DATA7管脚复用关系选择： 0: GPIO10_7 1: EMMC_DATA7 2: NF_DQ6 其它: 保留
muxctrl_reg77 | EMMC_RST_N管脚复用寄存器。 | 0x12040134 | 0 | EMMC_RST_N管脚复用关系选择： 0: GPIO16_6 1: EMMC_RST_N 其它: 保留
muxctrl_reg78 | SFC_CS1N管脚复用寄存器。 | 0x12040138 | 0 | SFC_CS1N管脚复用关系选择： 0: GPIO4_5 1: SFC_CS1N 2: EMMC_POWER_EN 其它: 保留
muxctrl_reg79 | SFC_CLK管脚复用寄存器。 | 0x1204013C | 0 | SFC_CLK管脚复用关系选择： 0: GPIO4_6 1: SFC_CLK 2: NF_REN 其它: 保留
muxctrl_reg80 | SFC_MOSI_IO0管脚复用寄存器。 | 0x12040140 | 0 | SFC_MOSI_IO0管脚复用关系选择： 0: GPIO4_7 1: SFC_MOSI_IO0 2: NF_CSN 其它: 保留
muxctrl_reg81 | SFC_MISO_IO1管脚复用寄存器。 | 0x12040144 | 0 | SFC_MISO_IO1管脚复用关系选择： 0: GPIO5_5 1: SFC_MISO_IO1 2: NF_CLE 其它: 保留
muxctrl_reg82 | SFC_WP_IO2管脚复用寄存器。 | 0x12040148 | 0 | SFC_WP_IO2管脚复用关系选择： 0: GPIO5_6 1: SFC_WP_IO2 2: NF_WEN 其它: 保留
muxctrl_reg83 | SFC_HOLD_IO3管脚复用寄存器。 | 0x1204014C | 0 | SFC_HOLD_IO3管脚复用关系选择： 0: GPIO5_7 1: SFC_HOLD_IO3 2: NF_ALE 其它: 保留
muxctrl_reg84 | SFC_CS0N管脚复用寄存器。 | 0x12040150 | 0 | SFC_CS0N管脚复用关系选择： 0: GPIO13_7 1: SFC_CS0N 2: NF_RDY 其它: 保留
muxctrl_reg85 | SDIO0_CARD_POWER_EN管脚复用寄存器。 | 0x12040154 | 0 | SDIO0_CARD_POWER_EN管脚复用关系选择： 0: GPIO11_0 1: SDIO0_CARD_POWER_EN 其它: 保留
muxctrl_reg86 | SDIO0_CARD_DETECT管脚复用寄存器。 | 0x12040158 | 0 | SDIO0_CARD_DETECT管脚复用关系选择： 0: GPIO11_1 1: SDIO0_CARD_DETECT 其它: 保留
muxctrl_reg87 | SDIO0_CCLK_OUT管脚复用寄存器。 | 0x1204015C | 0 | SDIO0_CCLK_OUT管脚复用关系选择： 0: GPIO11_2 1: SDIO0_CCLK_OUT 其它: 保留
muxctrl_reg88 | SDIO0_CCMD管脚复用寄存器。 | 0x12040160 | 0 | SDIO0_CCMD管脚复用关系选择： 0: GPIO11_3 1: SDIO0_CCMD 其它: 保留
muxctrl_reg89 | SDIO0_CDATA0管脚复用寄存器。 | 0x12040164 | 0 | SDIO0_CDATA0管脚复用关系选择： 0: GPIO11_4 1: SDIO0_CDATA0 其它: 保留
muxctrl_reg90 | SDIO0_CDATA1管脚复用寄存器。 | 0x12040168 | 0 | SDIO0_CDATA1管脚复用关系选择： 0: GPIO11_5 1: SDIO0_CDATA1 其它: 保留
muxctrl_reg91 | SDIO0_CDATA2管脚复用寄存器。 | 0x1204016C | 0 | SDIO0_CDATA2管脚复用关系选择： 0: GPIO11_6 1: SDIO0_CDATA2 其它: 保留
muxctrl_reg92 | SDIO0_CDATA3管脚复用寄存器。 | 0x12040170 | 0 | SDIO0_CDATA3管脚复用关系选择： 0: GPIO11_7 1: SDIO0_CDATA3 其它: 保留
muxctrl_reg93 | SDIO1_CCLK_OUT管脚复用寄存器。 | 0x12040174 | 0 | SDIO1_CCLK_OUT管脚复用关系选择： 0: GPIO12_0 1: SDIO1_CCLK_OUT 其它: 保留
muxctrl_reg94 | SDIO1_CCMD管脚复用寄存器。 | 0x12040178 | 0 | SDIO1_CCMD管脚复用关系选择： 0: GPIO12_1 1: SDIO1_CCMD 其它: 保留
muxctrl_reg95 | SDIO1_CDATA0管脚复用寄存器。 | 0x1204017C | 0 | SDIO1_CDATA0管脚复用关系选择： 0: GPIO12_2 1: SDIO1_CDATA0 其它: 保留
muxctrl_reg96 | SDIO1_CDATA1管脚复用寄存器。 | 0x12040180 | 0 | SDIO1_CDATA1管脚复用关系选择： 0: GPIO12_3 1: SDIO1_CDATA1 其它: 保留
muxctrl_reg97 | SDIO1_CDATA2管脚复用寄存器。 | 0x12040184 | 0 | SDIO1_CDATA2管脚复用关系选择： 0: GPIO12_4 1: SDIO1_CDATA2 其它: 保留
muxctrl_reg98 | SDIO1_CDATA3管脚复用寄存器。 | 0x12040188 | 0 | SDIO1_CDATA3管脚复用关系选择： 0: GPIO12_5 1: SDIO1_CDATA3 其它: 保留
muxctrl_reg99 | SPI4_SCLK管脚复用寄存器。 | 0x1204018C | 0 | SPI4_SCLK管脚复用关系选择： 0: GPIO13_0 1: SPI4_SCLK 2: I2C6_SDA 其它: 保留
muxctrl_reg100 | SPI4_SDO管脚复用寄存器。 | 0x12040190 | 0 | SPI4_SDO管脚复用关系选择： 0: GPIO13_1 1: SPI4_SDO 2: I2C6_SCL 其它: 保留
muxctrl_reg101 | SPI4_SDI管脚复用寄存器。 | 0x12040194 | 0 | SPI4_SDI管脚复用关系选择： 0: GPIO13_2 1: SPI4_SDI 其它: 保留
muxctrl_reg102 | SPI4_CSN0管脚复用寄存器。 | 0x12040198 | 0 | SPI4_CSN0管脚复用关系选择： 0: GPIO13_3 1: SPI4_CSN0 2: I2C8_SDA 其它: 保留
muxctrl_reg103 | SPI4_CSN1管脚复用寄存器。 | 0x1204019C | 0 | SPI4_CSN1管脚复用关系选择： 0: GPIO13_4 1: SPI4_CSN1 2: I2C8_SCL 其它: 保留
muxctrl_reg104 | SPI4_CSN2管脚复用寄存器。 | 0x120401A0 | 0 | SPI4_CSN2管脚复用关系选择： 0: GPIO13_5 1: SPI4_CSN2 2: I2C9_SDA 其它: 保留
muxctrl_reg105 | SPI4_CSN3管脚复用寄存器。 | 0x120401A4 | 0 | SPI4_CSN3管脚复用关系选择： 0: GPIO13_6 1: SPI4_CSN3 2: I2C9_SCL 其它: 保留
muxctrl_reg106 | UART0_RXD管脚复用寄存器。 | 0x120401A8 | 0 | UART0_RXD管脚复用关系选择： 0: GPIO14_0 1: UART0_RXD 其它: 保留
muxctrl_reg107 | UART0_TXD管脚复用寄存器。 | 0x120401AC | 0 | UART0_TXD管脚复用关系选择： 0: GPIO14_1 1: UART0_TXD 其它: 保留
muxctrl_reg108 | UART1_RXD管脚复用寄存器。 | 0x120401B0 | 0 | UART1_RXD管脚复用关系选择： 0: GPIO14_2 1: UART1_RXD 3: CANBUS0_RX 其它: 保留
muxctrl_reg109 | UART1_TXD管脚复用寄存器。 | 0x120401B4 | 0 | UART1_TXD管脚复用关系选择： 0: GPIO14_3 1: UART1_TXD 3: CANBUS0_TX 其它: 保留
muxctrl_reg110 | UART2_RXD管脚复用寄存器。 | 0x120401B8 | 0 | UART2_RXD管脚复用关系选择： 0: GPIO14_4 1: UART2_RXD 2: UART1_RTSN 3: CANBUS1_RX 其它: 保留
muxctrl_reg111 | UART2_TXD管脚复用寄存器。 | 0x120401BC | 0 | UART2_TXD管脚复用关系选择： 0: GPIO14_5 1: UART2_TXD 2: UART1_CTSN 3: CANBUS1_TX 其它: 保留
muxctrl_reg112 | UART3_RXD管脚复用寄存器。 | 0x120401C0 | 0 | UART3_RXD管脚复用关系选择： 0: GPIO16_0 1: UART3_RXD 3: CANBUS2_RX 其它: 保留
muxctrl_reg113 | UART3_TXD管脚复用寄存器。 | 0x120401C4 | 0 | UART3_TXD管脚复用关系选择： 0: GPIO16_1 1: UART3_TXD 3: CANBUS2_TX 其它: 保留
muxctrl_reg114 | UART4_RXD管脚复用寄存器。 | 0x120401C8 | 0 | UART4_RXD管脚复用关系选择： 0: GPIO16_2 1: UART4_RXD 2: UART3_RTSN 3: CANBUS3_RX 其它: 保留
muxctrl_reg115 | UART4_TXD管脚复用寄存器。 | 0x120401CC | 0 | UART4_TXD管脚复用关系选择： 0: GPIO16_3 1: UART4_TXD 2: UART3_CTSN 3: CANBUS3_TX 其它: 保留
muxctrl_reg116 | JTAG_TRSTN管脚复用寄存器。 | 0x120401D0 | 0 | JTAG_TRSTN管脚复用关系选择： 0: GPIO15_0 2: I2S_MCLK 其它: 保留
muxctrl_reg117 | JTAG_TCK管脚复用寄存器。 | 0x120401D4 | 0 | JTAG_TCK管脚复用关系选择： 0: GPIO15_1 2: I2S_BCLK_TX 其它: 保留
muxctrl_reg118 | JTAG_TMS管脚复用寄存器。 | 0x120401D8 | 0 | JTAG_TMS管脚复用关系选择： 0: GPIO15_2 2: I2S_WS_TX 其它: 保留
muxctrl_reg119 | JTAG_TDO管脚复用寄存器。 | 0x120401DC | 0 | JTAG_TDO管脚复用关系选择： 0: GPIO15_3 2: I2S_SD_TX 其它: 保留
muxctrl_reg120 | JTAG_TDI管脚复用寄存器。 | 0x120401E0 | 0 | JTAG_TDI管脚复用关系选择： 0: GPIO15_4 2: I2S_SD_RX 其它: 保留
muxctrl_reg121 | PWM_OUT0管脚复用寄存器。 | 0x120401E4 | 0 | PWM_OUT0管脚复用关系选择： 0: GPIO15_6 1: PWM_OUT0 其它: 保留
muxctrl_reg122 | PWM_OUT1管脚复用寄存器。 | 0x120401E8 | 0 | PWM_OUT1管脚复用关系选择： 0: GPIO15_7 1: PWM_OUT1 其它: 保留
muxctrl_reg123 | SVB_PWM0管脚复用寄存器。 | 0x120401EC | 0 | SVB_PWM0管脚复用关系选择： 0: GPIO16_4 1: SVB_PWM0 其它: 保留
muxctrl_reg124 | SVB_PWM1管脚复用寄存器。 | 0x120401F0 | 0 | SVB_PWM1管脚复用关系选择： 0: GPIO16_5 1: SVB_PWM1 其它: 保留
muxctrl_reg125 | SVB_PWM2管脚复用寄存器。 | 0x120401F4 | 0 | SVB_PWM2管脚复用关系选择： 0: GPIO14_6 1: SVB_PWM2 其它: 保留
muxctrl_reg126 | SVB_PWM3管脚复用寄存器。 | 0x120401F8 | 0 | SVB_PWM3管脚复用关系选择： 0: GPIO14_7 1: SVB_PWM3 其它: 保留
muxctrl_reg127 | LSADC_CH0管脚复用寄存器。 | 0x120401FC | 0 | LSADC_CH0管脚复用关系选择： 0: GPIO0_4 1: LSADC_CH0 其它: 保留
muxctrl_reg128 | LSADC_CH1管脚复用寄存器。 | 0x12040200 | 0 | LSADC_CH1管脚复用关系选择： 0: GPIO0_5 1: LSADC_CH1 其它: 保留
muxctrl_reg129 | USB3_PWREN1管脚复用寄存器。 | 0x12040204 | 0 | USB3_PWREN1管脚复用关系选择： 0: GPIO0_6 1: USB3_PWREN1 其它: 保留
muxctrl_reg130 | USB3_PWREN0管脚复用寄存器。 | 0x12040208 | 0 | USB3_PWREN0管脚复用关系选择： 0: GPIO0_7 1: USB3_PWREN0 其它: 保留
shub_muxctrl0 | SHUB_SPI0_SCLK管脚复用寄存器。 | 0x18050000 | 0x0 | SHUB_SPI0_SCLK管脚复用关系选择： 0: SHUB_GPIO0_0 1: SHUB_SPI0_SCLK 其它: 保留
shub_muxctrl1 | SHUB_SPI0_SDO管脚复用寄存器。 | 0x18050004 | 0x0 | SHUB_SPI0_SDO管脚复用关系选择： 0: SHUB_GPIO0_1 1: SHUB_SPI0_SDO 其它: 保留
shub_muxctrl2 | SHUB_SPI0_SDI管脚复用寄存器。 | 0x18050008 | 0x0 | SHUB_SPI0_SDI管脚复用关系选择： 0: SHUB_GPIO0_2 1: SHUB_SPI0_SDI 其它: 保留
shub_muxctrl3 | SHUB_SPI0_CSN管脚复用寄存器。 | 0x1805000C | 0x0 | SHUB_SPI0_CSN管脚复用关系选择： 0: SHUB_GPIO0_3 1: SHUB_SPI0_CSN 其它: 保留
shub_muxctrl4 | SHUB_SPI1_SCLK管脚复用寄存器。 | 0x18050010 | 0x0 | SHUB_SPI1_SCLK管脚复用关系选择： 0: SHUB_GPIO0_4 1: SHUB_SPI1_SCLK 其它: 保留
shub_muxctrl5 | SHUB_SPI1_SDO管脚复用寄存器。 | 0x18050014 | 0x0 | SHUB_SPI1_SDO管脚复用关系选择： 0: SHUB_GPIO0_5 1: SHUB_SPI1_SDO 其它: 保留
shub_muxctrl6 | SHUB_SPI1_SDI管脚复用寄存器。 | 0x18050018 | 0x0 | SHUB_SPI1_SDI管脚复用关系选择： 0: SHUB_GPIO0_6 1: SHUB_SPI1_SDI 其它: 保留
shub_muxctrl7 | SHUB_SPI1_CSN管脚复用寄存器。 | 0x1805001C | 0x0 | SHUB_SPI1_CSN管脚复用关系选择： 0: SHUB_GPIO0_7 1: SHUB_SPI1_CSN 其它: 保留
shub_muxctrl8 | SHUB_I2C0_SDA管脚复用寄存器。 | 0x18050020 | 0x0 | SHUB_I2C0_SDA管脚复用关系选择： 0: SHUB_GPIO1_0 1: SHUB_I2C0_SDA 其它: 保留
shub_muxctrl9 | SHUB_I2C0_SCL管脚复用寄存器。 | 0x18050024 | 0x0 | SHUB_I2C0_SCL管脚复用关系选择： 0: SHUB_GPIO1_1 1: SHUB_I2C0_SCL 其它: 保留
shub_muxctrl10 | SHUB_I2C1_SDA管脚复用寄存器。 | 0x18050028 | 0x0 | SHUB_I2C1_SDA管脚复用关系选择： 0: SHUB_GPIO1_2 1: SHUB_I2C1_SDA 其它: 保留
shub_muxctrl11 | SHUB_I2C1_SCL管脚复用寄存器。 | 0x1805002C | 0x0 | SHUB_I2C1_SCL管脚复用关系选择： 0: SHUB_GPIO1_3 1: SHUB_I2C1_SCL 其它: 保留
shub_muxctrl12 | SHUB_UART0_RXD管脚复用寄存器。 | 0x18050030 | 0x0 | SHUB_UART0_RXD管脚复用关系选择： 0: SHUB_GPIO2_0 1: SHUB_UART0_RXD 其它: 保留
shub_muxctrl13 | SHUB_UART0_TXD管脚复用寄存器。 | 0x18050034 | 0x0 | SHUB_UART0_TXD管脚复用关系选择： 0: SHUB_GPIO2_1 1: SHUB_UART0_TXD 其它: 保留
shub_muxctrl14 | SHUB_UART1_RXD管脚复用寄存器。 | 0x18050038 | 0x0 | SHUB_UART1_RXD管脚复用关系选择： 0: SHUB_GPIO2_2 1: SHUB_UART1_RXD 其它: 保留
shub_muxctrl15 | SHUB_UART1_TXD管脚复用寄存器。 | 0x1805003C | 0x0 | SHUB_UART1_TXD管脚复用关系选择： 0: SHUB_GPIO2_3 1: SHUB_UART1_TXD 其它: 保留
shub_muxctrl16 | SHUB_UART2_RXD管脚复用寄存器。 | 0x18050040 | 0x0 | SHUB_UART2_RXD管脚复用关系选择： 0: SHUB_GPIO2_4 1: SHUB_UART2_RXD 2: SHUB_UART0_RTSN 其它: 保留
shub_muxctrl17 | SHUB_UART2_TXD管脚复用寄存器。 | 0x18050044 | 0x0 | SHUB_UART2_TXD管脚复用关系选择： 0: SHUB_GPIO2_5 1: SHUB_UART2_TXD 2: SHUB_UART0_CTSN 其它: 保留
shub_muxctrl18 | SHUB_UART3_RXD管脚复用寄存器。 | 0x18050048 | 0x0 | SHUB_UART3_RXD管脚复用关系选择： 0: SHUB_GPIO2_6 1: SHUB_UART3_RXD 2: SHUB_UART1_RTSN 其它: 保留
shub_muxctrl19 | SHUB_UART3_TXD管脚复用寄存器。 | 0x1805004C | 0x0 | SHUB_UART3_TXD管脚复用关系选择： 0: SHUB_GPIO2_7 1: SHUB_UART3_TXD 2: SHUB_UART1_CTSN 其它: 保留
shub_muxctrl20 | SHUB_UART4_RXD管脚复用寄存器。 | 0x18050050 | 0x0 | SHUB_UART4_RXD管脚复用关系选择： 0: SHUB_GPIO1_4 1: SHUB_UART4_RXD 其它: 保留
shub_muxctrl21 | SHUB_UART4_TXD管脚复用寄存器。 | 0x18050054 | 0x0 | SHUB_UART4_TXD管脚复用关系选择： 0: SHUB_GPIO1_5 1: SHUB_UART4_TXD 其它: 保留
shub_muxctrl22 | SHUB_PWM_OUT0管脚复用寄存器。 | 0x18050058 | 0x0 | SHUB_PWM_OUT0管脚复用关系选择： 0: SHUB_GPIO3_0 1: SHUB_PWM_OUT0 其它: 保留
shub_muxctrl23 | SHUB_PWM_OUT1管脚复用寄存器。 | 0x1805005C | 0x0 | SHUB_PWM_OUT1管脚复用关系选择： 0: SHUB_GPIO3_1 1: SHUB_PWM_OUT1 其它: 保留
shub_muxctrl24 | SHUB_PWM_OUT2管脚复用寄存器。 | 0x18050060 | 0x0 | SHUB_PWM_OUT2管脚复用关系选择： 0: SHUB_GPIO3_2 1: SHUB_PWM_OUT2 其它: 保留
shub_muxctrl25 | SHUB_PWM_OUT3管脚复用寄存器。 | 0x18050064 | 0x0 | SHUB_PWM_OUT3管脚复用关系选择： 0: SHUB_GPIO3_3 1: SHUB_PWM_OUT3 其它: 保留
shub_muxctrl26 | SHUB_PWM_OUT4管脚复用寄存器。 | 0x18050068 | 0x0 | SHUB_PWM_OUT4管脚复用关系选择： 0: SHUB_GPIO3_4 1: SHUB_PWM_OUT4 其它: 保留
shub_muxctrl27 | SHUB_PWM_OUT5管脚复用寄存器。 | 0x1805006C | 0x0 | SHUB_PWM_OUT5管脚复用关系选择： 0: SHUB_GPIO3_5 1: SHUB_PWM_OUT5 其它: 保留
shub_muxctrl28 | SHUB_PWM_OUT6管脚复用寄存器。 | 0x18050070 | 0x0 | SHUB_PWM_OUT6管脚复用关系选择： 0: SHUB_GPIO3_6 1: SHUB_PWM_OUT6 其它: 保留
shub_muxctrl29 | SHUB_PWM_OUT7管脚复用寄存器。 | 0x18050074 | 0x0 | SHUB_PWM_OUT7管脚复用关系选择： 0: SHUB_GPIO3_7 1: SHUB_PWM_OUT7 其它: 保留
shub_muxctrl30 | SHUB_LSADC1_CH0管脚复用寄存器。 | 0x18050078 | 0x0 | SHUB_LSADC1_CH0管脚复用关系选择： 0: SHUB_GPIO1_6 1: SHUB_LSADC1_CH0 其它: 保留
shub_muxctrl31 | SHUB_LSADC1_CH1管脚复用寄存器。 | 0x1805007C | 0x0 | SHUB_LSADC1_CH1管脚复用关系选择： 0: SHUB_GPIO1_7 1: SHUB_LSADC1_CH1 其它: 保留
shub_muxctrl32 | PWR_BUTTON1管脚复用寄存器。 | 0x18050080 | 0x0 | PWR_BUTTON1管脚复用关系选择： 0: SHUB_GPIO4_0 1: SHUB_LSADC1_CH2 2: PWR_BUTTON1 其它: 保留

## 4.管脚驱动能力寄存器
Register Name | Function | Address | Default Value | Field Bits | Field Description
padctrl_reg0 | SENSOR_CLK0_A管脚驱动能力寄存器。 | 0x12040800 | 0x00000100 | 31:11 | 保留。
|  |  |  | 10 | SENSOR_CLK0_A 强上拉使能。0：不使能；1：使能。
|  |  |  | 9 | 保留。
|  |  |  | 8 | SENSOR_CLK0_A Slew Rate控制。0：不使能，快沿；1：使能，慢沿。
|  |  |  | 7:4 | SENSOR_CLK0_A 驱动能力控制。0x0~0xF分别对应DGZ IO档位1~DGZ IO档位16；请参考2.3.5 DC/AC电气参数章节。
|  |  |  | 3 | SENSOR_CLK0_A Schmitt触发控制。0：不使能；1：使能。
|  |  |  | 2 | 保留。
|  |  |  | 1 | SENSOR_CLK0_A 上拉/下拉选择。0：下拉；1：上拉。
|  |  |  | 0 | SENSOR_CLK0_A 上下拉使能。0：不使能；1：使能。
padctrl_reg1 | SENSOR_CLK0_B管脚驱动能力寄存器。 | 0x12040804 | 0x00000100 | 31:11 | 保留。
|  |  |  | 10 | SENSOR_CLK0_B 强上拉使能。0：不使能；1：使能。
|  |  |  | 9 | 保留。
|  |  |  | 8 | SENSOR_CLK0_B Slew Rate控制。0：不使能，快沿；1：使能，慢沿。
|  |  |  | 7:4 | SENSOR_CLK0_B 驱动能力控制。0x0~0xF分别对应DGZ IO档位1~DGZ IO档位16；请参考2.3.5 DC/AC电气参数章节。
|  |  |  | 3 | SENSOR_CLK0_B Schmitt触发控制。0：不使能；1：使能。
|  |  |  | 2 | 保留。
|  |  |  | 1 | SENSOR_CLK0_B 上拉/下拉选择。0：下拉；1：上拉。
|  |  |  | 0 | SENSOR_CLK0_B 上下拉使能。0：不使能；1：使能。
padctrl_reg2 | SENSOR_CLK1_A管脚驱动能力寄存器。 | 0x12040808 | 0x00000100 | 31:11 | 保留。
|  |  |  | 10 | SENSOR_CLK1_A 强上拉使能。0：不使能；1：使能。
|  |  |  | 9 | 保留。
|  |  |  | 8 | SENSOR_CLK1_A Slew Rate控制。0：不使能，快沿；1：使能，慢沿。
|  |  |  | 7:4 | SENSOR_CLK1_A 驱动能力控制。0x0~0xF分别对应DGZ IO档位1~DGZ IO档位16；请参考2.3.5 DC/AC电气参数章节。
|  |  |  | 3 | SENSOR_CLK1_A Schmitt触发控制。0：不使能；1：使能。
|  |  |  | 2 | 保留。
|  |  |  | 1 | SENSOR_CLK1_A 上拉/下拉选择。0：下拉；1：上拉。
|  |  |  | 0 | SENSOR_CLK1_A 上下拉使能。0：不使能；1：使能。
padctrl_reg3 | SENSOR_CLK1_B管脚驱动能力寄存器。 | 0x1204080C | 0x00000100 | 31:11 | 保留。
|  |  |  | 10 | SENSOR_CLK1_B 强上拉使能。0：不使能；1：使能。
|  |  |  | 9 | 保留。
|  |  |  | 8 | SENSOR_CLK1_B Slew Rate控制。0：不使能，快沿；1：使能，慢沿。
|  |  |  | 7:4 | SENSOR_CLK1_B 驱动能力控制。0x0~0xF分别对应DGZ IO档位1~DGZ IO档位16；请参考2.3.5 DC/AC电气参数章节。
|  |  |  | 3 | SENSOR_CLK1_B Schmitt触发控制。0：不使能；1：使能。
|  |  |  | 2 | 保留。
|  |  |  | 1 | SENSOR_CLK1_B 上拉/下拉选择。0：下拉；1：上拉。
|  |  |  | 0 | SENSOR_CLK1_B 上下拉使能。0：不使能；1：使能。
padctrl_reg4 | SENSOR_CLK2_A管脚驱动能力寄存器。 | 0x12040810 | 0x00000100 | 31:11 | 保留。
|  |  |  | 10 | SENSOR_CLK2_A 强上拉使能。0：不使能；1：使能。
|  |  |  | 9 | 保留。
|  |  |  | 8 | SENSOR_CLK2_A Slew Rate控制。0：不使能，快沿；1：使能，慢沿。
|  |  |  | 7:4 | SENSOR_CLK2_A 驱动能力控制。0x0~0xF分别对应DGZ IO档位1~DGZ IO档位16；请参考2.3.5 DC/AC电气参数章节。
|  |  |  | 3 | SENSOR_CLK2_A Schmitt触发控制。0：不使能；1：使能。
|  |  |  | 2 | 保留。
|  |  |  | 1 | SENSOR_CLK2_A 上拉/下拉选择。0：下拉；1：上拉。
|  |  |  | 0 | SENSOR_CLK2_A 上下拉使能。0：不使能；1：使能。
padctrl_reg5 | SENSOR_CLK2_B管脚驱动能力寄存器。 | 0x12040814 | 0x00000100 | 31:11 | 保留。
|  |  |  | 10 | SENSOR_CLK2_B 强上拉使能。0：不使能；1：使能。
|  |  |  | 9 | 保留。
|  |  |  | 8 | SENSOR_CLK2_B Slew Rate控制。0：不使能，快沿；1：使能，慢沿。
|  |  |  | 7:4 | SENSOR_CLK2_B 驱动能力控制。0x0~0xF分别对应DGZ IO档位1~DGZ IO档位16；请参考2.3.5 DC/AC电气参数章节。
|  |  |  | 3 | SENSOR_CLK2_B Schmitt触发控制。0：不使能；1：使能。
|  |  |  | 2 | 保留。
|  |  |  | 1 | SENSOR_CLK2_B 上拉/下拉选择。0：下拉；1：上拉。
|  |  |  | 0 | SENSOR_CLK2_B 上下拉使能。0：不使能；1：使能。
padctrl_reg6 | SENSOR_RSTN0管脚驱动能力寄存器。 | 0x12040818 | 0x00000100 | 31:11 | 保留。
|  |  |  | 10 | SENSOR_RSTN0 强上拉使能。0：不使能；1：使能。
|  |  |  | 9 | 保留。
|  |  |  | 8 | SENSOR_RSTN0 Slew Rate控制。0：不使能，快沿；1：使能，慢沿。
|  |  |  | 7:4 | SENSOR_RSTN0 驱动能力控制。0x0~0xF分别对应DGZ IO档位1~DGZ IO档位16；请参考2.3.5 DC/AC电气参数章节。
|  |  |  | 3 | SENSOR_RSTN0 Schmitt触发控制。0：不使能；1：使能。
|  |  |  | 2 | 保留。
|  |  |  | 1 | SENSOR_RSTN0 上拉/下拉选择。0：下拉；1：上拉。
|  |  |  | 0 | SENSOR_RSTN0 上下拉使能。0：不使能；1：使能。
padctrl_reg7 | SENSOR_RSTN1管脚驱动能力寄存器。 | 0x1204081C | 0x00000100 | 31:11 | 保留。
|  |  |  | 10 | SENSOR_RSTN1 强上拉使能。0：不使能；1：使能。
|  |  |  | 9 | 保留。
|  |  |  | 8 | SENSOR_RSTN1 Slew Rate控制。0：不使能，快沿；1：使能，慢沿。
|  |  |  | 7:4 | SENSOR_RSTN1 驱动能力控制。0x0~0xF分别对应DGZ IO档位1~DGZ IO档位16；请参考2.3.5 DC/AC电气参数章节。
|  |  |  | 3 | SENSOR_RSTN1 Schmitt触发控制。0：不使能；1：使能。
|  |  |  | 2 | 保留。
|  |  |  | 1 | SENSOR_RSTN1 上拉/下拉选择。0：下拉；1：上拉。
|  |  |  | 0 | SENSOR_RSTN1 上下拉使能。0：不使能；1：使能。
padctrl_reg8 | SENSOR_RSTN2管脚驱动能力寄存器。 | 0x12040820 | 0x00000100 | 31:11 | 保留。
|  |  |  | 10 | SENSOR_RSTN2 强上拉使能。0：不使能；1：使能。
|  |  |  | 9 | 保留。
|  |  |  | 8 | SENSOR_RSTN2 Slew Rate控制。0：不使能，快沿；1：使能，慢沿。
|  |  |  | 7:4 | SENSOR_RSTN2 驱动能力控制。0x0~0xF分别对应DGZ IO档位1~DGZ IO档位16；请参考2.3.5 DC/AC电气参数章节。
|  |  |  | 3 | SENSOR_RSTN2 Schmitt触发控制。0：不使能；1：使能。
|  |  |  | 2 | 保留。
|  |  |  | 1 | SENSOR_RSTN2 上拉/下拉选择。0：下拉；1：上拉。
|  |  |  | 0 | SENSOR_RSTN2 上下拉使能。0：不使能；1：使能。
padctrl_reg9 | SENSOR_HS0管脚驱动能力寄存器。 | 0x12040824 | 0x00000105 | 31:11 | 保留。
|  |  |  | 10 | SENSOR_HS0 强上拉使能。0：不使能；1：使能。
|  |  |  | 9 | 保留。
|  |  |  | 8 | SENSOR_HS0 Slew Rate控制。0：不使能，快沿；1：使能，慢沿。
|  |  |  | 7:4 | SENSOR_HS0 驱动能力控制。0x0~0xF分别对应DGZ IO档位1~DGZ IO档位16；请参考2.3.5 DC/AC电气参数章节。
|  |  |  | 3 | SENSOR_HS0 Schmitt触发控制。0：不使能；1：使能。
|  |  |  | 2 | 保留。
|  |  |  | 1 | SENSOR_HS0 上拉/下拉选择。0：下拉；1：上拉。
|  |  |  | 0 | SENSOR_HS0 上下拉使能。0：不使能；1：使能。
padctrl_reg10 | SENSOR_VS0管脚驱动能力寄存器。 | 0x12040828 | 0x00000105 | 31:11 | 保留。
|  |  |  | 10 | SENSOR_VS0 强上拉使能。0：不使能；1：使能。
|  |  |  | 9 | 保留。
|  |  |  | 8 | SENSOR_VS0 Slew Rate控制。0：不使能，快沿；1：使能，慢沿。
|  |  |  | 7:4 | SENSOR_VS0 驱动能力控制。0x0~0xF分别对应DGZ IO档位1~DGZ IO档位16；请参考2.3.5 DC/AC电气参数章节。
|  |  |  | 3 | SENSOR_VS0 Schmitt触发控制。0：不使能；1：使能。
|  |  |  | 2 | 保留。
|  |  |  | 1 | SENSOR_VS0 上拉/下拉选择。0：下拉；1：上拉。
|  |  |  | 0 | SENSOR_VS0 上下拉使能。0：不使能；1：使能。
padctrl_reg11 | SENSOR_HS1管脚驱动能力寄存器。 | 0x1204082C | 0x00000105 | 31:11 | 保留。
|  |  |  | 10 | SENSOR_HS1 强上拉使能。0：不使能；1：使能。
|  |  |  | 9 | 保留。
|  |  |  | 8 | SENSOR_HS1 Slew Rate控制。0：不使能，快沿；1：使能，慢沿。
|  |  |  | 7:4 | SENSOR_HS1 驱动能力控制。0x0~0xF分别对应DGZ IO档位1~DGZ IO档位16；请参考2.3.5 DC/AC电气参数章节。
|  |  |  | 3 | SENSOR_HS1 Schmitt触发控制。0：不使能；1：使能。
|  |  |  | 2 | 保留。
|  |  |  | 1 | SENSOR_HS1 上拉/下拉选择。0：下拉；1：上拉。
|  |  |  | 0 | SENSOR_HS1 上下拉使能。0：不使能；1：使能。
padctrl_reg12 | SENSOR_VS1管脚驱动能力寄存器。 | 0x12040830 | 0x00000105 | 31:11 | 保留。
|  |  |  | 10 | SENSOR_VS1 强上拉使能。0：不使能；1：使能。
|  |  |  | 9 | 保留。
|  |  |  | 8 | SENSOR_VS1 Slew Rate控制。0：不使能，快沿；1：使能，慢沿。
|  |  |  | 7:4 | SENSOR_VS1 驱动能力控制。0x0~0xF分别对应DGZ IO档位1~DGZ IO档位16；请参考2.3.5 DC/AC电气参数章节。
|  |  |  | 3 | SENSOR_VS1 Schmitt触发控制。0：不使能；1：使能。
|  |  |  | 2 | 保留。
|  |  |  | 1 | SENSOR_VS1 上拉/下拉选择。0：下拉；1：上拉。
|  |  |  | 0 | SENSOR_VS1 上下拉使能。0：不使能；1：使能。
padctrl_reg13 | SENSOR_HS2管脚驱动能力寄存器。 | 0x12040834 | 0x00000105 | 31:11 | 保留。
|  |  |  | 10 | SENSOR_HS2 强上拉使能。0：不使能；1：使能。
|  |  |  | 9 | 保留。
|  |  |  | 8 | SENSOR_HS2 Slew Rate控制。0：不使能，快沿；1：使能，慢沿。
|  |  |  | 7:4 | SENSOR_HS2 驱动能力控制。0x0~0xF分别对应DGZ IO档位1~DGZ IO档位16；请参考2.3.5 DC/AC电气参数章节。
|  |  |  | 3 | SENSOR_HS2 Schmitt触发控制。0：不使能；1：使能。
|  |  |  | 2 | 保留。
|  |  |  | 1 | SENSOR_HS2 上拉/下拉选择。0：下拉；1：上拉。
|  |  |  | 0 | SENSOR_HS2 上下拉使能。0：不使能；1：使能。
padctrl_reg14 | SENSOR_VS2管脚驱动能力寄存器。 | 0x12040838 | 0x00000105 | 31:11 | 保留。
|  |  |  | 10 | SENSOR_VS2 强上拉使能。0：不使能；1：使能。
|  |  |  | 9 | 保留。
|  |  |  | 8 | SENSOR_VS2 Slew Rate控制。0：不使能，快沿；1：使能，慢沿。
|  |  |  | 7:4 | SENSOR_VS2 驱动能力控制。0x0~0xF分别对应DGZ IO档位1~DGZ IO档位16；请参考2.3.5 DC/AC电气参数章节。
|  |  |  | 3 | SENSOR_VS2 Schmitt触发控制。0：不使能；1：使能。
|  |  |  | 2 | 保留。
|  |  |  | 1 | SENSOR_VS2 上拉/下拉选择。0：下拉；1：上拉。
|  |  |  | 0 | SENSOR_VS2 上下拉使能。0：不使能；1：使能。
padctrl_reg15 | FLASH_TRIG管脚驱动能力寄存器。 | 0x1204083C | 0x00000101 | 31:11 | 保留。
|  |  |  | 10 | FLASH_TRIG 强上拉使能。0：不使能；1：使能。
|  |  |  | 9 | 保留。
|  |  |  | 8 | FLASH_TRIG Slew Rate控制。0：不使能，快沿；1：使能，慢沿。
|  |  |  | 7:4 | FLASH_TRIG 驱动能力控制。0x0~0xF分别对应DGZ IO档位1~DGZ IO档位16；请参考2.3.5 DC/AC电气参数章节。
|  |  |  | 3 | FLASH_TRIG Schmitt触发控制。0：不使能；1：使能。
|  |  |  | 2 | 保留。
|  |  |  | 1 | FLASH_TRIG 上拉/下拉选择。0：下拉；1：上拉。
|  |  |  | 0 | FLASH_TRIG 上下拉使能。0：不使能；1：使能。
padctrl_reg16 | SHUTTER_TRIG管脚驱动能力寄存器。 | 0x12040840 | 0x00000101 | 31:11 | 保留。
|  |  |  | 10 | SHUTTER_TRIG 强上拉使能。0：不使能；1：使能。
|  |  |  | 9 | 保留。
|  |  |  | 8 | SHUTTER_TRIG Slew Rate控制。0：不使能，快沿；1：使能，慢沿。
|  |  |  | 7:4 | SHUTTER_TRIG 驱动能力控制。0x0~0xF分别对应DGZ IO档位1~DGZ IO档位16；请参考2.3.5 DC/AC电气参数章节。
|  |  |  | 3 | SHUTTER_TRIG Schmitt触发控制。0：不使能；1：使能。
|  |  |  | 2 | 保留。
|  |  |  | 1 | SHUTTER_TRIG 上拉/下拉选择。0：下拉；1：上拉。
|  |  |  | 0 | SHUTTER_TRIG 上下拉使能。0：不使能；1：使能。
padctrl_reg17 | SPI0_SCLK管脚驱动能力寄存器。 | 0x12040844 | 0x00000100 | 31:11 | 保留。
|  |  |  | 10 | SPI0_SCLK 强上拉使能。0：不使能；1：使能。
|  |  |  | 9 | 保留。
|  |  |  | 8 | SPI0_SCLK Slew Rate控制。0：不使能，快沿；1：使能，慢沿。
|  |  |  | 7:4 | SPI0_SCLK 驱动能力控制。0x0~0xF分别对应DGZ IO档位1~DGZ IO档位16；请参考2.3.5 DC/AC电气参数章节。
|  |  |  | 3 | SPI0_SCLK Schmitt触发控制。0：不使能；1：使能。
|  |  |  | 2 | 保留。
|  |  |  | 1 | SPI0_SCLK 上拉/下拉选择。0：下拉；1：上拉。
|  |  |  | 0 | SPI0_SCLK 上下拉使能。0：不使能；1：使能。
padctrl_reg18 | SPI0_SDO管脚驱动能力寄存器。 | 0x12040848 | 0x00000100 | 31:11 | 保留。
|  |  |  | 10 | SPI0_SDO 强上拉使能。0：不使能；1：使能。
|  |  |  | 9 | 保留。
|  |  |  | 8 | SPI0_SDO Slew Rate控制。0：不使能，快沿；1：使能，慢沿。
|  |  |  | 7:4 | SPI0_SDO 驱动能力控制。0x0~0xF分别对应DGZ IO档位1~DGZ IO档位16；请参考2.3.5 DC/AC电气参数章节。
|  |  |  | 3 | SPI0_SDO Schmitt触发控制。0：不使能；1：使能。
|  |  |  | 2 | 保留。
|  |  |  | 1 | SPI0_SDO 上拉/下拉选择。0：下拉；1：上拉。
|  |  |  | 0 | SPI0_SDO 上下拉使能。0：不使能；1：使能。
padctrl_reg19 | SPI0_SDI管脚驱动能力寄存器。 | 0x1204084C | 0x00000100 | 31:11 | 保留。
|  |  |  | 10 | SPI0_SDI 强上拉使能。0：不使能；1：使能。
|  |  |  | 9 | 保留。
|  |  |  | 8 | SPI0_SDI Slew Rate控制。0：不使能，快沿；1：使能，慢沿。
|  |  |  | 7:4 | SPI0_SDI 驱动能力控制。0x0~0xF分别对应DGZ IO档位1~DGZ IO档位16；请参考2.3.5 DC/AC电气参数章节。
|  |  |  | 3 | SPI0_SDI Schmitt触发控制。0：不使能；1：使能。
|  |  |  | 2 | 保留。
|  |  |  | 1 | SPI0_SDI 上拉/下拉选择。0：下拉；1：上拉。
|  |  |  | 0 | SPI0_SDI 上下拉使能。0：不使能；1：使能。
padctrl_reg20 | SPI0_CSN管脚驱动能力寄存器。 | 0x12040850 | 0x00000100 | 31:11 | 保留。
|  |  |  | 10 | SPI0_CSN 强上拉使能。0：不使能；1：使能。
|  |  |  | 9 | 保留。
|  |  |  | 8 | SPI0_CSN Slew Rate控制。0：不使能，快沿；1：使能，慢沿。
|  |  |  | 7:4 | SPI0_CSN 驱动能力控制。0x0~0xF分别对应DGZ IO档位1~DGZ IO档位16；请参考2.3.5 DC/AC电气参数章节。
|  |  |  | 3 | SPI0_CSN Schmitt触发控制。0：不使能；1：使能。
|  |  |  | 2 | 保留。
|  |  |  | 1 | SPI0_CSN 上拉/下拉选择。0：下拉；1：上拉。
|  |  |  | 0 | SPI0_CSN 上下拉使能。0：不使能；1：使能。
padctrl_reg21 | SPI1_SCLK管脚驱动能力寄存器。 | 0x12040854 | 0x00000100 | 31:11 | 保留。
|  |  |  | 10 | SPI1_SCLK 强上拉使能。0：不使能；1：使能。
|  |  |  | 9 | 保留。
|  |  |  | 8 | SPI1_SCLK Slew Rate控制。0：不使能，快沿；1：使能，慢沿。
|  |  |  | 7:4 | SPI1_SCLK 驱动能力控制。0x0~0xF分别对应DGZ IO档位1~DGZ IO档位16；请参考2.3.5 DC/AC电气参数章节。
|  |  |  | 3 | SPI1_SCLK Schmitt触发控制。0：不使能；1：使能。
|  |  |  | 2 | 保留。
|  |  |  | 1 | SPI1_SCLK 上拉/下拉选择。0：下拉；1：上拉。
|  |  |  | 0 | SPI1_SCLK 上下拉使能。0：不使能；1：使能。
padctrl_reg22 | SPI1_SDO管脚驱动能力寄存器。 | 0x12040858 | 0x00000100 | 31:11 | 保留。
|  |  |  | 10 | SPI1_SDO 强上拉使能。0：不使能；1：使能。
|  |  |  | 9 | 保留。
|  |  |  | 8 | SPI1_SDO Slew Rate控制。0：不使能，快沿；1：使能，慢沿。
|  |  |  | 7:4 | SPI1_SDO 驱动能力控制。0x0~0xF分别对应DGZ IO档位1~DGZ IO档位16；请参考2.3.5 DC/AC电气参数章节。
|  |  |  | 3 | SPI1_SDO Schmitt触发控制。0：不使能；1：使能。
|  |  |  | 2 | 保留。
|  |  |  | 1 | SPI1_SDO 上拉/下拉选择。0：下拉；1：上拉。
|  |  |  | 0 | SPI1_SDO 上下拉使能。0：不使能；1：使能。
padctrl_reg23 | SPI1_SDI管脚驱动能力寄存器。 | 0x1204085C | 0x00000100 | 31:11 | 保留。
|  |  |  | 10 | SPI1_SDI 强上拉使能。0：不使能；1：使能。
|  |  |  | 9 | 保留。
|  |  |  | 8 | SPI1_SDI Slew Rate控制。0：不使能，快沿；1：使能，慢沿。
|  |  |  | 7:4 | SPI1_SDI 驱动能力控制。0x0~0xF分别对应DGZ IO档位1~DGZ IO档位16；请参考2.3.5 DC/AC电气参数章节。
|  |  |  | 3 | SPI1_SDI Schmitt触发控制。0：不使能；1：使能。
|  |  |  | 2 | 保留。
|  |  |  | 1 | SPI1_SDI 上拉/下拉选择。0：下拉；1：上拉。
|  |  |  | 0 | SPI1_SDI 上下拉使能。0：不使能；1：使能。
padctrl_reg24 | SPI1_CSN管脚驱动能力寄存器。 | 0x12040860 | 0x00000100 | 31:11 | 保留。
|  |  |  | 10 | SPI1_CSN 强上拉使能。0：不使能；1：使能。
|  |  |  | 9 | 保留。
|  |  |  | 8 | SPI1_CSN Slew Rate控制。0：不使能，快沿；1：使能，慢沿。
|  |  |  | 7:4 | SPI1_CSN 驱动能力控制。0x0~0xF分别对应DGZ IO档位1~DGZ IO档位16；请参考2.3.5 DC/AC电气参数章节。
|  |  |  | 3 | SPI1_CSN Schmitt触发控制。0：不使能；1：使能。
|  |  |  | 2 | 保留。
|  |  |  | 1 | SPI1_CSN 上拉/下拉选择。0：下拉；1：上拉。
|  |  |  | 0 | SPI1_CSN 上下拉使能。0：不使能；1：使能。
padctrl_reg25 | SPI2_SCLK管脚驱动能力寄存器。 | 0x12040864 | 0x00000100 | 31:11 | 保留。
|  |  |  | 10 | SPI2_SCLK 强上拉使能。0：不使能；1：使能。
|  |  |  | 9 | 保留。
|  |  |  | 8 | SPI2_SCLK Slew Rate控制。0：不使能，快沿；1：使能，慢沿。
|  |  |  | 7:4 | SPI2_SCLK 驱动能力控制。0x0~0xF分别对应DGZ IO档位1~DGZ IO档位16；请参考2.3.5 DC/AC电气参数章节。
|  |  |  | 3 | SPI2_SCLK Schmitt触发控制。0：不使能；1：使能。
|  |  |  | 2 | 保留。
|  |  |  | 1 | SPI2_SCLK 上拉/下拉选择。0：下拉；1：上拉。
|  |  |  | 0 | SPI2_SCLK 上下拉使能。0：不使能；1：使能。
padctrl_reg26 | SPI2_SDO管脚驱动能力寄存器。 | 0x12040868 | 0x00000100 | 31:11 | 保留。
|  |  |  | 10 | SPI2_SDO 强上拉使能。0：不使能；1：使能。
|  |  |  | 9 | 保留。
|  |  |  | 8 | SPI2_SDO Slew Rate控制。0：不使能，快沿；1：使能，慢沿。
|  |  |  | 7:4 | SPI2_SDO 驱动能力控制。0x0~0xF分别对应DGZ IO档位1~DGZ IO档位16；请参考2.3.5 DC/AC电气参数章节。
|  |  |  | 3 | SPI2_SDO Schmitt触发控制。0：不使能；1：使能。
|  |  |  | 2 | 保留。
|  |  |  | 1 | SPI2_SDO 上拉/下拉选择。0：下拉；1：上拉。
|  |  |  | 0 | SPI2_SDO 上下拉使能。0：不使能；1：使能。
padctrl_reg27 | SPI2_SDI管脚驱动能力寄存器。 | 0x1204086C | 0x00000100 | 31:11 | 保留。
|  |  |  | 10 | SPI2_SDI 强上拉使能。0：不使能；1：使能。
|  |  |  | 9 | 保留。
|  |  |  | 8 | SPI2_SDI Slew Rate控制。0：不使能，快沿；1：使能，慢沿。
|  |  |  | 7:4 | SPI2_SDI 驱动能力控制。0x0~0xF分别对应DGZ IO档位1~DGZ IO档位16；请参考2.3.5 DC/AC电气参数章节。
|  |  |  | 3 | SPI2_SDI Schmitt触发控制。0：不使能；1：使能。
|  |  |  | 2 | 保留。
|  |  |  | 1 | SPI2_SDI 上拉/下拉选择。0：下拉；1：上拉。
|  |  |  | 0 | SPI2_SDI 上下拉使能。0：不使能；1：使能。
padctrl_reg28 | SPI2_CSN0管脚驱动能力寄存器。 | 0x12040870 | 0x00000100 | 31:11 | 保留。
|  |  |  | 10 | SPI2_CSN0 强上拉使能。0：不使能；1：使能。
|  |  |  | 9 | 保留。
|  |  |  | 8 | SPI2_CSN0 Slew Rate控制。0：不使能，快沿；1：使能，慢沿。
|  |  |  | 7:4 | SPI2_CSN0 驱动能力控制。0x0~0xF分别对应DGZ IO档位1~DGZ IO档位16；请参考2.3.5 DC/AC电气参数章节。
|  |  |  | 3 | SPI2_CSN0 Schmitt触发控制。0：不使能；1：使能。
|  |  |  | 2 | 保留。
|  |  |  | 1 | SPI2_CSN0 上拉/下拉选择。0：下拉；1：上拉。
|  |  |  | 0 | SPI2_CSN0 上下拉使能。0：不使能；1：使能。
padctrl_reg29 | SPI2_CSN1管脚驱动能力寄存器。 | 0x12040874 | 0x00000100 | 31:11 | 保留。
|  |  |  | 10 | SPI2_CSN1 强上拉使能。0：不使能；1：使能。
|  |  |  | 9 | 保留。
|  |  |  | 8 | SPI2_CSN1 Slew Rate控制。0：不使能，快沿；1：使能，慢沿。
|  |  |  | 7:4 | SPI2_CSN1 驱动能力控制。0x0~0xF分别对应DGZ IO档位1~DGZ IO档位16；请参考2.3.5 DC/AC电气参数章节。
|  |  |  | 3 | SPI2_CSN1 Schmitt触发控制。0：不使能；1：使能。
|  |  |  | 2 | 保留。
|  |  |  | 1 | SPI2_CSN1 上拉/下拉选择。0：下拉；1：上拉。
|  |  |  | 0 | SPI2_CSN1 上下拉使能。0：不使能；1：使能。
padctrl_reg30 | SPI3_SCLK管脚驱动能力寄存器。 | 0x12040878 | 0x00000100 | 31:11 | 保留。
|  |  |  | 10 | SPI3_SCLK 强上拉使能。0：不使能；1：使能。
|  |  |  | 9 | 保留。
|  |  |  | 8 | SPI3_SCLK Slew Rate控制。0：不使能，快沿；1：使能，慢沿。
|  |  |  | 7:4 | SPI3_SCLK 驱动能力控制。0x0~0xF分别对应DGZ IO档位1~DGZ IO档位16；请参考2.3.5 DC/AC电气参数章节。
|  |  |  | 3 | SPI3_SCLK Schmitt触发控制。0：不使能；1：使能。
|  |  |  | 2 | 保留。
|  |  |  | 1 | SPI3_SCLK 上拉/下拉选择。0：下拉；1：上拉。
|  |  |  | 0 | SPI3_SCLK 上下拉使能。0：不使能；1：使能。
padctrl_reg31 | SPI3_SDO管脚驱动能力寄存器。 | 0x1204087C | 0x00000100 | 31:11 | 保留。
|  |  |  | 10 | SPI3_SDO 强上拉使能。0：不使能；1：使能。
|  |  |  | 9 | 保留。
|  |  |  | 8 | SPI3_SDO Slew Rate控制。0：不使能，快沿；1：使能，慢沿。
|  |  |  | 7:4 | SPI3_SDO 驱动能力控制。0x0~0xF分别对应DGZ IO档位1~DGZ IO档位16；请参考2.3.5 DC/AC电气参数章节。
|  |  |  | 3 | SPI3_SDO Schmitt触发控制。0：不使能；1：使能。
|  |  |  | 2 | 保留。
|  |  |  | 1 | SPI3_SDO 上拉/下拉选择。0：下拉；1：上拉。
|  |  |  | 0 | SPI3_SDO 上下拉使能。0：不使能；1：使能。
padctrl_reg32 | SPI3_SDI管脚驱动能力寄存器。 | 0x12040880 | 0x00000100 | 31:11 | 保留。
|  |  |  | 10 | SPI3_SDI 强上拉使能。0：不使能；1：使能。
|  |  |  | 9 | 保留。
|  |  |  | 8 | SPI3_SDI Slew Rate控制。0：不使能，快沿；1：使能，慢沿。
|  |  |  | 7:4 | SPI3_SDI 驱动能力控制。0x0~0xF分别对应DGZ IO档位1~DGZ IO档位16；请参考2.3.5 DC/AC电气参数章节。
|  |  |  | 3 | SPI3_SDI Schmitt触发控制。0：不使能；1：使能。
|  |  |  | 2 | 保留。
|  |  |  | 1 | SPI3_SDI 上拉/下拉选择。0：下拉；1：上拉。
|  |  |  | 0 | SPI3_SDI 上下拉使能。0：不使能；1：使能。
padctrl_reg33 | SPI3_CSN0管脚驱动能力寄存器。 | 0x12040884 | 0x00000100 | 31:11 | 保留。
|  |  |  | 10 | SPI3_CSN0 强上拉使能。0：不使能；1：使能。
|  |  |  | 9 | 保留。
|  |  |  | 8 | SPI3_CSN0 Slew Rate控制。0：不使能，快沿；1：使能，慢沿。
|  |  |  | 7:4 | SPI3_CSN0 驱动能力控制。0x0~0xF分别对应DGZ IO档位1~DGZ IO档位16；请参考2.3.5 DC/AC电气参数章节。
|  |  |  | 3 | SPI3_CSN0 Schmitt触发控制。0：不使能；1：使能。
|  |  |  | 2 | 保留。
|  |  |  | 1 | SPI3_CSN0 上拉/下拉选择。0：下拉；1：上拉。
|  |  |  | 0 | SPI3_CSN0 上下拉使能。0：不使能；1：使能。
padctrl_reg34 | SPI3_CSN1管脚驱动能力寄存器。 | 0x12040888 | 0x00000100 | 31:11 | 保留。
|  |  |  | 10 | SPI3_CSN1 强上拉使能。0：不使能；1：使能。
|  |  |  | 9 | 保留。
|  |  |  | 8 | SPI3_CSN1 Slew Rate控制。0：不使能，快沿；1：使能，慢沿。
|  |  |  | 7:4 | SPI3_CSN1 驱动能力控制。0x0~0xF分别对应DGZ IO档位1~DGZ IO档位16；请参考2.3.5 DC/AC电气参数章节。
|  |  |  | 3 | SPI3_CSN1 Schmitt触发控制。0：不使能；1：使能。
|  |  |  | 2 | 保留。
|  |  |  | 1 | SPI3_CSN1 上拉/下拉选择。0：下拉；1：上拉。
|  |  |  | 0 | SPI3_CSN1 上下拉使能。0：不使能；1：使能。
padctrl_reg35 | VOU1120_CLK管脚驱动能力寄存器。 | 0x1204088C | 0x00000100 | 31:11 | 保留。
|  |  |  | 10 | VOU1120_CLK 强上拉使能。0：不使能；1：使能。
|  |  |  | 9 | 保留。
|  |  |  | 8 | VOU1120_CLK Slew Rate控制。0：不使能，快沿；1：使能，慢沿。
|  |  |  | 7:4 | VOU1120_CLK 驱动能力控制。0x0~0xF分别对应DGZ IO档位1~DGZ IO档位16；请参考2.3.5 DC/AC电气参数章节。
|  |  |  | 3 | VOU1120_CLK Schmitt触发控制。0：不使能；1：使能。
|  |  |  | 2 | 保留。
|  |  |  | 1 | VOU1120_CLK 上拉/下拉选择。0：下拉；1：上拉。
|  |  |  | 0 | VOU1120_CLK 上下拉使能。0：不使能；1：使能。
padctrl_reg36 | VOU1120_DATA0管脚驱动能力寄存器。 | 0x12040890 | 0x00000100 | 31:11 | 保留。
|  |  |  | 10 | VOU1120_DATA0 强上拉使能。0：不使能；1：使能。
|  |  |  | 9 | 保留。
|  |  |  | 8 | VOU1120_DATA0 Slew Rate控制。0：不使能，快沿；1：使能，慢沿。
|  |  |  | 7:4 | VOU1120_DATA0 驱动能力控制。0x0~0xF分别对应DGZ IO档位1~DGZ IO档位16；请参考2.3.5 DC/AC电气参数章节。
|  |  |  | 3 | VOU1120_DATA0 Schmitt触发控制。0：不使能；1：使能。
|  |  |  | 2 | 保留。
|  |  |  | 1 | VOU1120_DATA0 上拉/下拉选择。0：下拉；1：上拉。
|  |  |  | 0 | VOU1120_DATA0 上下拉使能。0：不使能；1：使能。
padctrl_reg37 | VOU1120_DATA1管脚驱动能力寄存器。 | 0x12040894 | 0x00000100 | 31:11 | 保留。
|  |  |  | 10 | VOU1120_DATA1 强上拉使能。0：不使能；1：使能。
|  |  |  | 9 | 保留。
|  |  |  | 8 | VOU1120_DATA1 Slew Rate控制。0：不使能，快沿；1：使能，慢沿。
|  |  |  | 7:4 | VOU1120_DATA1 驱动能力控制。0x0~0xF分别对应DGZ IO档位1~DGZ IO档位16；请参考2.3.5 DC/AC电气参数章节。
|  |  |  | 3 | VOU1120_DATA1 Schmitt触发控制。0：不使能；1：使能。
|  |  |  | 2 | 保留。
|  |  |  | 1 | VOU1120_DATA1 上拉/下拉选择。0：下拉；1：上拉。
|  |  |  | 0 | VOU1120_DATA1 上下拉使能。0：不使能；1：使能。
padctrl_reg38 | VOU1120_DATA2管脚驱动能力寄存器。 | 0x12040898 | 0x00000100 | 31:11 | 保留。
|  |  |  | 10 | VOU1120_DATA2 强上拉使能。0：不使能；1：使能。
|  |  |  | 9 | 保留。
|  |  |  | 8 | VOU1120_DATA2 Slew Rate控制。0：不使能，快沿；1：使能，慢沿。
|  |  |  | 7:4 | VOU1120_DATA2 驱动能力控制。0x0~0xF分别对应DGZ IO档位1~DGZ IO档位16；请参考2.3.5 DC/AC电气参数章节。
|  |  |  | 3 | VOU1120_DATA2 Schmitt触发控制。0：不使能；1：使能。
|  |  |  | 2 | 保留。
|  |  |  | 1 | VOU1120_DATA2 上拉/下拉选择。0：下拉；1：上拉。
|  |  |  | 0 | VOU1120_DATA2 上下拉使能。0：不使能；1：使能。
padctrl_reg39 | VOU1120_DATA3管脚驱动能力寄存器。 | 0x1204089C | 0x00000100 | 31:11 | 保留。
|  |  |  | 10 | VOU1120_DATA3 强上拉使能。0：不使能；1：使能。
|  |  |  | 9 | 保留。
|  |  |  | 8 | VOU1120_DATA3 Slew Rate控制。0：不使能，快沿；1：使能，慢沿。
|  |  |  | 7:4 | VOU1120_DATA3 驱动能力控制。0x0~0xF分别对应DGZ IO档位1~DGZ IO档位16；请参考2.3.5 DC/AC电气参数章节。
|  |  |  | 3 | VOU1120_DATA3 Schmitt触发控制。0：不使能；1：使能。
|  |  |  | 2 | 保留。
|  |  |  | 1 | VOU1120_DATA3 上拉/下拉选择。0：下拉；1：上拉。
|  |  |  | 0 | VOU1120_DATA3 上下拉使能。0：不使能；1：使能。
padctrl_reg40 | VOU1120_DATA4管脚驱动能力寄存器。 | 0x120408A0 | 0x00000100 | 31:11 | 保留。
|  |  |  | 10 | VOU1120_DATA4 强上拉使能。0：不使能；1：使能。
|  |  |  | 9 | 保留。
|  |  |  | 8 | VOU1120_DATA4 Slew Rate控制。0：不使能，快沿；1：使能，慢沿。
|  |  |  | 7:4 | VOU1120_DATA4 驱动能力控制。0x0~0xF分别对应DGZ IO档位1~DGZ IO档位16；请参考2.3.5 DC/AC电气参数章节。
|  |  |  | 3 | VOU1120_DATA4 Schmitt触发控制。0：不使能；1：使能。
|  |  |  | 2 | 保留。
|  |  |  | 1 | VOU1120_DATA4 上拉/下拉选择。0：下拉；1：上拉。
|  |  |  | 0 | VOU1120_DATA4 上下拉使能。0：不使能；1：使能。
padctrl_reg41 | VOU1120_DATA5管脚驱动能力寄存器。 | 0x120408A4 | 0x00000100 | 31:11 | 保留。
|  |  |  | 10 | VOU1120_DATA5 强上拉使能。0：不使能；1：使能。
|  |  |  | 9 | 保留。
|  |  |  | 8 | VOU1120_DATA5 Slew Rate控制。0：不使能，快沿；1：使能，慢沿。
|  |  |  | 7:4 | VOU1120_DATA5 驱动能力控制。0x0~0xF分别对应DGZ IO档位1~DGZ IO档位16；请参考2.3.5 DC/AC电气参数章节。
|  |  |  | 3 | VOU1120_DATA5 Schmitt触发控制。0：不使能；1：使能。
|  |  |  | 2 | 保留。
|  |  |  | 1 | VOU1120_DATA5 上拉/下拉选择。0：下拉；1：上拉。
|  |  |  | 0 | VOU1120_DATA5 上下拉使能。0：不使能；1：使能。
padctrl_reg42 | VOU1120_DATA6管脚驱动能力寄存器。 | 0x120408A8 | 0x00000100 | 31:11 | 保留。
|  |  |  | 10 | VOU1120_DATA6 强上拉使能。0：不使能；1：使能。
|  |  |  | 9 | 保留。
|  |  |  | 8 | VOU1120_DATA6 Slew Rate控制。0：不使能，快沿；1：使能，慢沿。
|  |  |  | 7:4 | VOU1120_DATA6 驱动能力控制。0x0~0xF分别对应DGZ IO档位1~DGZ IO档位16；请参考2.3.5 DC/AC电气参数章节。
|  |  |  | 3 | VOU1120_DATA6 Schmitt触发控制。0：不使能；1：使能。
|  |  |  | 2 | 保留。
|  |  |  | 1 | VOU1120_DATA6 上拉/下拉选择。0：下拉；1：上拉。
|  |  |  | 0 | VOU1120_DATA6 上下拉使能。0：不使能；1：使能。
padctrl_reg43 | VOU1120_DATA7管脚驱动能力寄存器。 | 0x120408AC | 0x00000100 | 31:11 | 保留。
|  |  |  | 10 | VOU1120_DATA7 强上拉使能。0：不使能；1：使能。
|  |  |  | 9 | 保留。
|  |  |  | 8 | VOU1120_DATA7 Slew Rate控制。0：不使能，快沿；1：使能，慢沿。
|  |  |  | 7:4 | VOU1120_DATA7 驱动能力控制。0x0~0xF分别对应DGZ IO档位1~DGZ IO档位16；请参考2.3.5 DC/AC电气参数章节。
|  |  |  | 3 | VOU1120_DATA7 Schmitt触发控制。0：不使能；1：使能。
|  |  |  | 2 | 保留。
|  |  |  | 1 | VOU1120_DATA7 上拉/下拉选择。0：下拉；1：上拉。
|  |  |  | 0 | VOU1120_DATA7 上下拉使能。0：不使能；1：使能。
padctrl_reg44 | VOU1120_DATA8管脚驱动能力寄存器。 | 0x120408B0 | 0x00000100 | 31:11 | 保留。
|  |  |  | 10 | VOU1120_DATA8 强上拉使能。0：不使能；1：使能。
|  |  |  | 9 | 保留。
|  |  |  | 8 | VOU1120_DATA8 Slew Rate控制。0：不使能，快沿；1：使能，慢沿。
|  |  |  | 7:4 | VOU1120_DATA8 驱动能力控制。0x0~0xF分别对应DGZ IO档位1~DGZ IO档位16；请参考2.3.5 DC/AC电气参数章节。
|  |  |  | 3 | VOU1120_DATA8 Schmitt触发控制。0：不使能；1：使能。
|  |  |  | 2 | 保留。
|  |  |  | 1 | VOU1120_DATA8 上拉/下拉选择。0：下拉；1：上拉。
|  |  |  | 0 | VOU1120_DATA8 上下拉使能。0：不使能；1：使能。
padctrl_reg45 | VOU1120_DATA9管脚驱动能力寄存器。 | 0x120408B4 | 0x00000100 | 31:11 | 保留。
|  |  |  | 10 | VOU1120_DATA9 强上拉使能。0：不使能；1：使能。
|  |  |  | 9 | 保留。
|  |  |  | 8 | VOU1120_DATA9 Slew Rate控制。0：不使能，快沿；1：使能，慢沿。
|  |  |  | 7:4 | VOU1120_DATA9 驱动能力控制。0x0~0xF分别对应DGZ IO档位1~DGZ IO档位16；请参考2.3.5 DC/AC电气参数章节。
|  |  |  | 3 | VOU1120_DATA9 Schmitt触发控制。0：不使能；1：使能。
|  |  |  | 2 | 保留。
|  |  |  | 1 | VOU1120_DATA9 上拉/下拉选择。0：下拉；1：上拉。
|  |  |  | 0 | VOU1120_DATA9 上下拉使能。0：不使能；1：使能。
padctrl_reg46 | VOU1120_DATA10管脚驱动能力寄存器。 | 0x120408B8 | 0x00000100 | 31:11 | 保留。
|  |  |  | 10 | VOU1120_DATA10 强上拉使能。0：不使能；1：使能。
|  |  |  | 9 | 保留。
|  |  |  | 8 | VOU1120_DATA10 Slew Rate控制。0：不使能，快沿；1：使能，慢沿。
|  |  |  | 7:4 | VOU1120_DATA10 驱动能力控制。0x0~0xF分别对应DGZ IO档位1~DGZ IO档位16；请参考2.3.5 DC/AC电气参数章节。
|  |  |  | 3 | VOU1120_DATA10 Schmitt触发控制。0：不使能；1：使能。
|  |  |  | 2 | 保留。
|  |  |  | 1 | VOU1120_DATA10 上拉/下拉选择。0：下拉；1：上拉。
|  |  |  | 0 | VOU1120_DATA10 上下拉使能。0：不使能；1：使能。
padctrl_reg47 | VOU1120_DATA11管脚驱动能力寄存器。 | 0x120408BC | 0x00000100 | 31:11 | 保留。
|  |  |  | 10 | VOU1120_DATA11 强上拉使能。0：不使能；1：使能。
|  |  |  | 9 | 保留。
|  |  |  | 8 | VOU1120_DATA11 Slew Rate控制。0：不使能，快沿；1：使能，慢沿。
|  |  |  | 7:4 | VOU1120_DATA11 驱动能力控制。0x0~0xF分别对应DGZ IO档位1~DGZ IO档位16；请参考2.3.5 DC/AC电气参数章节。
|  |  |  | 3 | VOU1120_DATA11 Schmitt触发控制。0：不使能；1：使能。
|  |  |  | 2 | 保留。
|  |  |  | 1 | VOU1120_DATA11 上拉/下拉选择。0：下拉；1：上拉。
|  |  |  | 0 | VOU1120_DATA11 上下拉使能。0：不使能；1：使能。
padctrl_reg48 | VOU1120_DATA12管脚驱动能力寄存器。 | 0x120408C0 | 0x00000100 | 31:11 | 保留。
|  |  |  | 10 | VOU1120_DATA12 强上拉使能。0：不使能；1：使能。
|  |  |  | 9 | 保留。
|  |  |  | 8 | VOU1120_DATA12 Slew Rate控制。0：不使能，快沿；1：使能，慢沿。
|  |  |  | 7:4 | VOU1120_DATA12 驱动能力控制。0x0~0xF分别对应DGZ IO档位1~DGZ IO档位16；请参考2.3.5 DC/AC电气参数章节。
|  |  |  | 3 | VOU1120_DATA12 Schmitt触发控制。0：不使能；1：使能。
|  |  |  | 2 | 保留。
|  |  |  | 1 | VOU1120_DATA12 上拉/下拉选择。0：下拉；1：上拉。
|  |  |  | 0 | VOU1120_DATA12 上下拉使能。0：不使能；1：使能。
padctrl_reg49 | VOU1120_DATA13管脚驱动能力寄存器。 | 0x120408C4 | 0x00000100 | 31:11 | 保留。
|  |  |  | 10 | VOU1120_DATA13 强上拉使能。0：不使能；1：使能。
|  |  |  | 9 | 保留。
|  |  |  | 8 | VOU1120_DATA13 Slew Rate控制。0：不使能，快沿；1：使能，慢沿。
|  |  |  | 7:4 | VOU1120_DATA13 驱动能力控制。0x0~0xF分别对应DGZ IO档位1~DGZ IO档位16；请参考2.3.5 DC/AC电气参数章节。
|  |  |  | 3 | VOU1120_DATA13 Schmitt触发控制。0：不使能；1：使能。
|  |  |  | 2 | 保留。
|  |  |  | 1 | VOU1120_DATA13 上拉/下拉选择。0：下拉；1：上拉。
|  |  |  | 0 | VOU1120_DATA13 上下拉使能。0：不使能；1：使能。
padctrl_reg50 | VOU1120_DATA14管脚驱动能力寄存器。 | 0x120408C8 | 0x00000100 | 31:11 | 保留。
|  |  |  | 10 | VOU1120_DATA14 强上拉使能。0：不使能；1：使能。
|  |  |  | 9 | 保留。
|  |  |  | 8 | VOU1120_DATA14 Slew Rate控制。0：不使能，快沿；1：使能，慢沿。
|  |  |  | 7:4 | VOU1120_DATA14 驱动能力控制。0x0~0xF分别对应DGZ IO档位1~DGZ IO档位16；请参考2.3.5 DC/AC电气参数章节。
|  |  |  | 3 | VOU1120_DATA14 Schmitt触发控制。0：不使能；1：使能。
|  |  |  | 2 | 保留。
|  |  |  | 1 | VOU1120_DATA14 上拉/下拉选择。0：下拉；1：上拉。
|  |  |  | 0 | VOU1120_DATA14 上下拉使能。0：不使能；1：使能。
padctrl_reg51 | VOU1120_DATA15管脚驱动能力寄存器。 | 0x120408CC | 0x00000100 | 31:11 | 保留。
|  |  |  | 10 | VOU1120_DATA15 强上拉使能。0：不使能；1：使能。
|  |  |  | 9 | 保留。
|  |  |  | 8 | VOU1120_DATA15 Slew Rate控制。0：不使能，快沿；1：使能，慢沿。
|  |  |  | 7:4 | VOU1120_DATA15 驱动能力控制。0x0~0xF分别对应DGZ IO档位1~DGZ IO档位16；请参考2.3.5 DC/AC电气参数章节。
|  |  |  | 3 | VOU1120_DATA15 Schmitt触发控制。0：不使能；1：使能。
|  |  |  | 2 | 保留。
|  |  |  | 1 | VOU1120_DATA15 上拉/下拉选择。0：下拉；1：上拉。
|  |  |  | 0 | VOU1120_DATA15 上下拉使能。0：不使能；1：使能。
padctrl_reg52 | RGMII_RXDV管脚驱动能力寄存器。 | 0x120408D0 | 0x00000100 | 31:11 | 保留。
|  |  |  | 10 | RGMII_RXDV 强上拉使能。0：不使能；1：使能。
|  |  |  | 9 | 保留。
|  |  |  | 8 | RGMII_RXDV Slew Rate控制。0：不使能，快沿；1：使能，慢沿。
|  |  |  | 7:4 | RGMII_RXDV 驱动能力控制。0x0~0xF分别对应DGZ IO档位1~DGZ IO档位16；请参考2.3.5 DC/AC电气参数章节。
|  |  |  | 3 | RGMII_RXDV Schmitt触发控制。0：不使能；1：使能。
|  |  |  | 2 | 保留。
|  |  |  | 1 | RGMII_RXDV 上拉/下拉选择。0：下拉；1：上拉。
|  |  |  | 0 | RGMII_RXDV 上下拉使能。0：不使能；1：使能。
padctrl_reg53 | RGMII_RXD3管脚驱动能力寄存器。 | 0x120408D4 | 0x00000100 | 31:11 | 保留。
|  |  |  | 10 | RGMII_RXD3 强上拉使能。0：不使能；1：使能。
|  |  |  | 9 | 保留。
|  |  |  | 8 | RGMII_RXD3 Slew Rate控制。0：不使能，快沿；1：使能，慢沿。
|  |  |  | 7:4 | RGMII_RXD3 驱动能力控制。0x0~0xF分别对应DGZ IO档位1~DGZ IO档位16；请参考2.3.5 DC/AC电气参数章节。
|  |  |  | 3 | RGMII_RXD3 Schmitt触发控制。0：不使能；1：使能。
|  |  |  | 2 | 保留。
|  |  |  | 1 | RGMII_RXD3 上拉/下拉选择。0：下拉；1：上拉。
|  |  |  | 0 | RGMII_RXD3 上下拉使能。0：不使能；1：使能。
padctrl_reg54 | RGMII_RXD2管脚驱动能力寄存器。 | 0x120408D8 | 0x00000100 | 31:11 | 保留。
|  |  |  | 10 | RGMII_RXD2 强上拉使能。0：不使能；1：使能。
|  |  |  | 9 | 保留。
|  |  |  | 8 | RGMII_RXD2 Slew Rate控制。0：不使能，快沿；1：使能，慢沿。
|  |  |  | 7:4 | RGMII_RXD2 驱动能力控制。0x0~0xF分别对应DGZ IO档位1~DGZ IO档位16；请参考2.3.5 DC/AC电气参数章节。
|  |  |  | 3 | RGMII_RXD2 Schmitt触发控制。0：不使能；1：使能。
|  |  |  | 2 | 保留。
|  |  |  | 1 | RGMII_RXD2 上拉/下拉选择。0：下拉；1：上拉。
|  |  |  | 0 | RGMII_RXD2 上下拉使能。0：不使能；1：使能。
padctrl_reg55 | RGMII_RXD1管脚驱动能力寄存器。 | 0x120408DC | 0x00000100 | 31:11 | 保留。
|  |  |  | 10 | RGMII_RXD1 强上拉使能。0：不使能；1：使能。
|  |  |  | 9 | 保留。
|  |  |  | 8 | RGMII_RXD1 Slew Rate控制。0：不使能，快沿；1：使能，慢沿。
|  |  |  | 7:4 | RGMII_RXD1 驱动能力控制。0x0~0xF分别对应DGZ IO档位1~DGZ IO档位16；请参考2.3.5 DC/AC电气参数章节。
|  |  |  | 3 | RGMII_RXD1 Schmitt触发控制。0：不使能；1：使能。
|  |  |  | 2 | 保留。
|  |  |  | 1 | RGMII_RXD1 上拉/下拉选择。0：下拉；1：上拉。
|  |  |  | 0 | RGMII_RXD1 上下拉使能。0：不使能；1：使能。
padctrl_reg56 | RGMII_RXD0管脚驱动能力寄存器。 | 0x120408E0 | 0x00000100 | 31:11 | 保留。
|  |  |  | 10 | RGMII_RXD0 强上拉使能。0：不使能；1：使能。
|  |  |  | 9 | 保留。
|  |  |  | 8 | RGMII_RXD0 Slew Rate控制。0：不使能，快沿；1：使能，慢沿。
|  |  |  | 7:4 | RGMII_RXD0 驱动能力控制。0x0~0xF分别对应DGZ IO档位1~DGZ IO档位16；请参考2.3.5 DC/AC电气参数章节。
|  |  |  | 3 | RGMII_RXD0 Schmitt触发控制。0：不使能；1：使能。
|  |  |  | 2 | 保留。
|  |  |  | 1 | RGMII_RXD0 上拉/下拉选择。0：下拉；1：上拉。
|  |  |  | 0 | RGMII_RXD0 上下拉使能。0：不使能；1：使能。
padctrl_reg57 | RGMII_RXCK管脚驱动能力寄存器。 | 0x120408E4 | 0x00000100 | 31:11 | 保留。
|  |  |  | 10 | RGMII_RXCK 强上拉使能。0：不使能；1：使能。
|  |  |  | 9 | 保留。
|  |  |  | 8 | RGMII_RXCK Slew Rate控制。0：不使能，快沿；1：使能，慢沿。
|  |  |  | 7:4 | RGMII_RXCK 驱动能力控制。0x0~0xF分别对应DGZ IO档位1~DGZ IO档位16；请参考2.3.5 DC/AC电气参数章节。
|  |  |  | 3 | RGMII_RXCK Schmitt触发控制。0：不使能；1：使能。
|  |  |  | 2 | 保留。
|  |  |  | 1 | RGMII_RXCK 上拉/下拉选择。0：下拉；1：上拉。
|  |  |  | 0 | RGMII_RXCK 上下拉使能。0：不使能；1：使能。
padctrl_reg58 | RGMII_TXEN管脚驱动能力寄存器。 | 0x120408E8 | 0x00000100 | 31:11 | 保留。
|  |  |  | 10 | RGMII_TXEN 强上拉使能。0：不使能；1：使能。
|  |  |  | 9 | 保留。
|  |  |  | 8 | RGMII_TXEN Slew Rate控制。0：不使能，快沿；1：使能，慢沿。
|  |  |  | 7:4 | RGMII_TXEN 驱动能力控制。0x0~0xF分别对应DGZ IO档位1~DGZ IO档位16；请参考2.3.5 DC/AC电气参数章节。
|  |  |  | 3 | RGMII_TXEN Schmitt触发控制。0：不使能；1：使能。
|  |  |  | 2 | 保留。
|  |  |  | 1 | RGMII_TXEN 上拉/下拉选择。0：下拉；1：上拉。
|  |  |  | 0 | RGMII_TXEN 上下拉使能。0：不使能；1：使能。
padctrl_reg59 | RGMII_TXD3管脚驱动能力寄存器。 | 0x120408EC | 0x00000100 | 31:11 | 保留。
|  |  |  | 10 | RGMII_TXD3 强上拉使能。0：不使能；1：使能。
|  |  |  | 9 | 保留。
|  |  |  | 8 | RGMII_TXD3 Slew Rate控制。0：不使能，快沿；1：使能，慢沿。
|  |  |  | 7:4 | RGMII_TXD3 驱动能力控制。0x0~0xF分别对应DGZ IO档位1~DGZ IO档位16；请参考2.3.5 DC/AC电气参数章节。
|  |  |  | 3 | RGMII_TXD3 Schmitt触发控制。0：不使能；1：使能。
|  |  |  | 2 | 保留。
|  |  |  | 1 | RGMII_TXD3 上拉/下拉选择。0：下拉；1：上拉。
|  |  |  | 0 | RGMII_TXD3 上下拉使能。0：不使能；1：使能。
padctrl_reg60 | RGMII_TXD2管脚驱动能力寄存器。 | 0x120408F0 | 0x00000100 | 31:11 | 保留。
|  |  |  | 10 | RGMII_TXD2 强上拉使能。0：不使能；1：使能。
|  |  |  | 9 | 保留。
|  |  |  | 8 | RGMII_TXD2 Slew Rate控制。0：不使能，快沿；1：使能，慢沿。
|  |  |  | 7:4 | RGMII_TXD2 驱动能力控制。0x0~0xF分别对应DGZ IO档位1~DGZ IO档位16；请参考2.3.5 DC/AC电气参数章节。
|  |  |  | 3 | RGMII_TXD2 Schmitt触发控制。0：不使能；1：使能。
|  |  |  | 2 | 保留。
|  |  |  | 1 | RGMII_TXD2 上拉/下拉选择。0：下拉；1：上拉。
|  |  |  | 0 | RGMII_TXD2 上下拉使能。0：不使能；1：使能。
padctrl_reg61 | RGMII_TXD1管脚驱动能力寄存器。 | 0x120408F4 | 0x00000100 | 31:11 | 保留。
|  |  |  | 10 | RGMII_TXD1 强上拉使能。0：不使能；1：使能。
|  |  |  | 9 | 保留。
|  |  |  | 8 | RGMII_TXD1 Slew Rate控制。0：不使能，快沿；1：使能，慢沿。
|  |  |  | 7:4 | RGMII_TXD1 驱动能力控制。0x0~0xF分别对应DGZ IO档位1~DGZ IO档位16；请参考2.3.5 DC/AC电气参数章节。
|  |  |  | 3 | RGMII_TXD1 Schmitt触发控制。0：不使能；1：使能。
|  |  |  | 2 | 保留。
|  |  |  | 1 | RGMII_TXD1 上拉/下拉选择。0：下拉；1：上拉。
|  |  |  | 0 | RGMII_TXD1 上下拉使能。0：不使能；1：使能。
padctrl_reg62 | RGMII_TXD0管脚驱动能力寄存器。 | 0x120408F8 | 0x00000100 | 31:11 | 保留。
|  |  |  | 10 | RGMII_TXD0 强上拉使能。0：不使能；1：使能。
|  |  |  | 9 | 保留。
|  |  |  | 8 | RGMII_TXD0 Slew Rate控制。0：不使能，快沿；1：使能，慢沿。
|  |  |  | 7:4 | RGMII_TXD0 驱动能力控制。0x0~0xF分别对应DGZ IO档位1~DGZ IO档位16；请参考2.3.5 DC/AC电气参数章节。
|  |  |  | 3 | RGMII_TXD0 Schmitt触发控制。0：不使能；1：使能。
|  |  |  | 2 | 保留。
|  |  |  | 1 | RGMII_TXD0 上拉/下拉选择。0：下拉；1：上拉。
|  |  |  | 0 | RGMII_TXD0 上下拉使能。0：不使能；1：使能。
padctrl_reg63 | RGMII_TXCKOUT管脚驱动能力寄存器。 | 0x120408FC | 0x00000100 | 31:11 | 保留。
|  |  |  | 10 | RGMII_TXCKOUT 强上拉使能。0：不使能；1：使能。
|  |  |  | 9 | 保留。
|  |  |  | 8 | RGMII_TXCKOUT Slew Rate控制。0：不使能，快沿；1：使能，慢沿。
|  |  |  | 7:4 | RGMII_TXCKOUT 驱动能力控制。0x0~0xF分别对应DGZ IO档位1~DGZ IO档位16；请参考2.3.5 DC/AC电气参数章节。
|  |  |  | 3 | RGMII_TXCKOUT Schmitt触发控制。0：不使能；1：使能。
|  |  |  | 2 | 保留。
|  |  |  | 1 | RGMII_TXCKOUT 上拉/下拉选择。0：下拉；1：上拉。
|  |  |  | 0 | RGMII_TXCKOUT 上下拉使能。0：不使能；1：使能。
padctrl_reg64 | GPIO15_5管脚驱动能力寄存器。 | 0x12040900 | 0x00000100 | 31:11 | 保留。
|  |  |  | 10 | GPIO15_5 强上拉使能。0：不使能；1：使能。
|  |  |  | 9 | 保留。
|  |  |  | 8 | GPIO15_5 Slew Rate控制。0：不使能，快沿；1：使能，慢沿。
|  |  |  | 7:4 | GPIO15_5 驱动能力控制。0x0~0xF分别对应DGZ IO档位1~DGZ IO档位16；请参考2.3.5 DC/AC电气参数章节。
|  |  |  | 3 | GPIO15_5 Schmitt触发控制。0：不使能；1：使能。
|  |  |  | 2 | 保留。
|  |  |  | 1 | GPIO15_5 上拉/下拉选择。0：下拉；1：上拉。
|  |  |  | 0 | GPIO15_5 上下拉使能。0：不使能；1：使能。
padctrl_reg65 | EPHY_CLK管脚驱动能力寄存器。 | 0x12040904 | 0x00000100 | 31:11 | 保留。
|  |  |  | 10 | EPHY_CLK 强上拉使能。0：不使能；1：使能。
|  |  |  | 9 | 保留。
|  |  |  | 8 | EPHY_CLK Slew Rate控制。0：不使能，快沿；1：使能，慢沿。
|  |  |  | 7:4 | EPHY_CLK 驱动能力控制。0x0~0xF分别对应DGZ IO档位1~DGZ IO档位16；请参考2.3.5 DC/AC电气参数章节。
|  |  |  | 3 | EPHY_CLK Schmitt触发控制。0：不使能；1：使能。
|  |  |  | 2 | 保留。
|  |  |  | 1 | EPHY_CLK 上拉/下拉选择。0：下拉；1：上拉。
|  |  |  | 0 | EPHY_CLK 上下拉使能。0：不使能；1：使能。
padctrl_reg66 | EPHY_RSTN管脚驱动能力寄存器。 | 0x12040908 | 0x00000100 | 31:11 | 保留。
|  |  |  | 10 | EPHY_RSTN 强上拉使能。0：不使能；1：使能。
|  |  |  | 9 | 保留。
|  |  |  | 8 | EPHY_RSTN Slew Rate控制。0：不使能，快沿；1：使能，慢沿。
|  |  |  | 7:4 | EPHY_RSTN 驱动能力控制。0x0~0xF分别对应DGZ IO档位1~DGZ IO档位16；请参考2.3.5 DC/AC电气参数章节。
|  |  |  | 3 | EPHY_RSTN Schmitt触发控制。0：不使能；1：使能。
|  |  |  | 2 | 保留。
|  |  |  | 1 | EPHY_RSTN 上拉/下拉选择。0：下拉；1：上拉。
|  |  |  | 0 | EPHY_RSTN 上下拉使能。0：不使能；1：使能。
padctrl_reg67 | MDCK管脚驱动能力寄存器。 | 0x1204090C | 0x00000100 | 31:11 | 保留。
|  |  |  | 10 | MDCK 强上拉使能。0：不使能；1：使能。
|  |  |  | 9 | 保留。
|  |  |  | 8 | MDCK Slew Rate控制。0：不使能，快沿；1：使能，慢沿。
|  |  |  | 7:4 | MDCK 驱动能力控制。0x0~0xF分别对应DGZ IO档位1~DGZ IO档位16；请参考2.3.5 DC/AC电气参数章节。
|  |  |  | 3 | MDCK Schmitt触发控制。0：不使能；1：使能。
|  |  |  | 2 | 保留。
|  |  |  | 1 | MDCK 上拉/下拉选择。0：下拉；1：上拉。
|  |  |  | 0 | MDCK 上下拉使能。0：不使能；1：使能。
padctrl_reg68 | MDIO管脚驱动能力寄存器。 | 0x12040910 | 0x00000100 | 31:11 | 保留。
|  |  |  | 10 | MDIO 强上拉使能。0：不使能；1：使能。
|  |  |  | 9 | 保留。
|  |  |  | 8 | MDIO Slew Rate控制。0：不使能，快沿；1：使能，慢沿。
|  |  |  | 7:4 | MDIO 驱动能力控制。0x0~0xF分别对应DGZ IO档位1~DGZ IO档位16；请参考2.3.5 DC/AC电气参数章节。
|  |  |  | 3 | MDIO Schmitt触发控制。0：不使能；1：使能。
|  |  |  | 2 | 保留。
|  |  |  | 1 | MDIO 上拉/下拉选择。0：下拉；1：上拉。
|  |  |  | 0 | MDIO 上下拉使能。0：不使能；1：使能。
padctrl_reg69 | EMMC_RST_N管脚驱动能力寄存器。 | 0x12040914 | 0x00000101 | 31:11 | 保留。
|  |  |  | 10 | EMMC_RST_N 强上拉使能。0：不使能；1：使能。
|  |  |  | 9 | 保留。
|  |  |  | 8 | EMMC_RST_N Slew Rate控制。0：不使能，快沿；1：使能，慢沿。
|  |  |  | 7:4 | EMMC_RST_N 驱动能力控制。0x0~0xF分别对应DGZ IO档位1~DGZ IO档位16；请参考2.3.5 DC/AC电气参数章节。
|  |  |  | 3 | EMMC_RST_N Schmitt触发控制。0：不使能；1：使能。
|  |  |  | 2 | 保留。
|  |  |  | 1 | EMMC_RST_N 上拉/下拉选择。0：下拉；1：上拉。
|  |  |  | 0 | EMMC_RST_N 上下拉使能。0：不使能；1：使能。
padctrl_reg70 | SFC_CS1N管脚驱动能力寄存器。 | 0x12040918 | 0x00000103 | 31:11 | 保留。
|  |  |  | 10 | SFC_CS1N 强上拉使能。0：不使能；1：使能。
|  |  |  | 9 | 保留。
|  |  |  | 8 | SFC_CS1N Slew Rate控制。0：不使能，快沿；1：使能，慢沿。
|  |  |  | 7:4 | SFC_CS1N 驱动能力控制。0x0~0xF分别对应DGZ IO档位1~DGZ IO档位16；请参考2.3.5 DC/AC电气参数章节。
|  |  |  | 3 | SFC_CS1N Schmitt触发控制。0：不使能；1：使能。
|  |  |  | 2 | 保留。
|  |  |  | 1 | SFC_CS1N 上拉/下拉选择。0：下拉；1：上拉。
|  |  |  | 0 | SFC_CS1N 上下拉使能。0：不使能；1：使能。
padctrl_reg71 | SFC_CLK管脚驱动能力寄存器。 | 0x1204091C | 0x00000000 | 31:11 | 保留。
|  |  |  | 10 | SFC_CLK 强上拉使能。0：不使能；1：使能。
|  |  |  | 9 | 保留。
|  |  |  | 8 | SFC_CLK Slew Rate控制。0：不使能，快沿；1：使能，慢沿。
|  |  |  | 7:4 | SFC_CLK 驱动能力控制。0x0~0xF分别对应DGZ IO档位1~DGZ IO档位16；请参考2.3.5 DC/AC电气参数章节。
|  |  |  | 3 | SFC_CLK Schmitt触发控制。0：不使能；1：使能。
|  |  |  | 2 | 保留。
|  |  |  | 1 | SFC_CLK 上拉/下拉选择。0：下拉；1：上拉。
|  |  |  | 0 | SFC_CLK 上下拉使能。0：不使能；1：使能。
padctrl_reg72 | SFC_MOSI_IO0管脚驱动能力寄存器。 | 0x12040920 | 0x00000100 | 31:11 | 保留。
|  |  |  | 10 | SFC_MOSI_IO0 强上拉使能。0：不使能；1：使能。
|  |  |  | 9 | 保留。
|  |  |  | 8 | SFC_MOSI_IO0 Slew Rate控制。0：不使能，快沿；1：使能，慢沿。
|  |  |  | 7:4 | SFC_MOSI_IO0 驱动能力控制。0x0~0xF分别对应DGZ IO档位1~DGZ IO档位16；请参考2.3.5 DC/AC电气参数章节。
|  |  |  | 3 | SFC_MOSI_IO0 Schmitt触发控制。0：不使能；1：使能。
|  |  |  | 2 | 保留。
|  |  |  | 1 | SFC_MOSI_IO0 上拉/下拉选择。0：下拉；1：上拉。
|  |  |  | 0 | SFC_MOSI_IO0 上下拉使能。0：不使能；1：使能。
padctrl_reg73 | SFC_MISO_IO1管脚驱动能力寄存器。 | 0x12040924 | 0x00000100 | 31:11 | 保留。
|  |  |  | 10 | SFC_MISO_IO1 强上拉使能。0：不使能；1：使能。
|  |  |  | 9 | 保留。
|  |  |  | 8 | SFC_MISO_IO1 Slew Rate控制。0：不使能，快沿；1：使能，慢沿。
|  |  |  | 7:4 | SFC_MISO_IO1 驱动能力控制。0x0~0xF分别对应DGZ IO档位1~DGZ IO档位16；请参考2.3.5 DC/AC电气参数章节。
|  |  |  | 3 | SFC_MISO_IO1 Schmitt触发控制。0：不使能；1：使能。
|  |  |  | 2 | 保留。
|  |  |  | 1 | SFC_MISO_IO1 上拉/下拉选择。0：下拉；1：上拉。
|  |  |  | 0 | SFC_MISO_IO1 上下拉使能。0：不使能；1：使能。
padctrl_reg74 | SFC_WP_IO2管脚驱动能力寄存器。 | 0x12040928 | 0x00000100 | 31:11 | 保留。
|  |  |  | 10 | SFC_WP_IO2 强上拉使能。0：不使能；1：使能。
|  |  |  | 9 | 保留。
|  |  |  | 8 | SFC_WP_IO2 Slew Rate控制。0：不使能，快沿；1：使能，慢沿。
|  |  |  | 7:4 | SFC_WP_IO2 驱动能力控制。0x0~0xF分别对应DGZ IO档位1~DGZ IO档位16；请参考2.3.5 DC/AC电气参数章节。
|  |  |  | 3 | SFC_WP_IO2 Schmitt触发控制。0：不使能；1：使能。
|  |  |  | 2 | 保留。
|  |  |  | 1 | SFC_WP_IO2 上拉/下拉选择。0：下拉；1：上拉。
|  |  |  | 0 | SFC_WP_IO2 上下拉使能。0：不使能；1：使能。
padctrl_reg75 | SFC_HOLD_IO3管脚驱动能力寄存器。 | 0x1204092C | 0x00000100 | 31:11 | 保留。
|  |  |  | 10 | SFC_HOLD_IO3 强上拉使能。0：不使能；1：使能。
|  |  |  | 9 | 保留。
|  |  |  | 8 | SFC_HOLD_IO3 Slew Rate控制。0：不使能，快沿；1：使能，慢沿。
|  |  |  | 7:4 | SFC_HOLD_IO3 驱动能力控制。0x0~0xF分别对应DGZ IO档位1~DGZ IO档位16；请参考2.3.5 DC/AC电气参数章节。
|  |  |  | 3 | SFC_HOLD_IO3 Schmitt触发控制。0：不使能；1：使能。
|  |  |  | 2 | 保留。
|  |  |  | 1 | SFC_HOLD_IO3 上拉/下拉选择。0：下拉；1：上拉。
|  |  |  | 0 | SFC_HOLD_IO3 上下拉使能。0：不使能；1：使能。
padctrl_reg76 | SFC_CS0N管脚驱动能力寄存器。 | 0x12040930 | 0x00000103 | 31:11 | 保留。
|  |  |  | 10 | SFC_CS0N 强上拉使能。0：不使能；1：使能。
|  |  |  | 9 | 保留。
|  |  |  | 8 | SFC_CS0N Slew Rate控制。0：不使能，快沿；1：使能，慢沿。
|  |  |  | 7:4 | SFC_CS0N 驱动能力控制。0x0~0xF分别对应DGZ IO档位1~DGZ IO档位16；请参考2.3.5 DC/AC电气参数章节。
|  |  |  | 3 | SFC_CS0N Schmitt触发控制。0：不使能；1：使能。
|  |  |  | 2 | 保留。
|  |  |  | 1 | SFC_CS0N 上拉/下拉选择。0：下拉；1：上拉。
|  |  |  | 0 | SFC_CS0N 上下拉使能。0：不使能；1：使能。
padctrl_reg77 | SDIO0_CARD_POWER_EN管脚驱动能力寄存器。 | 0x12040934 | 0x00000000 | 31:8 | 保留。
|  |  |  | 7:4 | SDIO0_CARD_POWER_EN 驱动能力控制：0x0~0xF分别对应SDIO档位1~SDIO档位16；请参考2.3.5 DC/AC电气参数章节。
|  |  |  | 3 | SDIO0_CARD_POWER_EN Schmitt触发控制：0：不使能；1：使能。
|  |  |  | 2 | 保留。
|  |  |  | 1 | SDIO0_CARD_POWER_EN 下拉使能：0：不使能；1：使能。
|  |  |  | 0 | SDIO0_CARD_POWER_EN 上拉使能：0：不使能；1：使能。
padctrl_reg78 | SDIO0_CARD_DETECT管脚驱动能力寄存器。 | 0x12040938 | 0x00000001 | 31:8 | 保留。
|  |  |  | 7:4 | SDIO0_CARD_DETECT 驱动能力控制：0x0~0xF分别对应SDIO档位1~SDIO档位16；请参考2.3.5 DC/AC电气参数章节。
|  |  |  | 3 | SDIO0_CARD_DETECT Schmitt触发控制：0：不使能；1：使能。
|  |  |  | 2 | 保留。
|  |  |  | 1 | SDIO0_CARD_DETECT 下拉使能：0：不使能；1：使能。
|  |  |  | 0 | SDIO0_CARD_DETECT 上拉使能：0：不使能；1：使能。
padctrl_reg79 | SDIO0_CCLK_OUT管脚驱动能力寄存器。 | 0x1204093C | 0x00000000 | 31:8 | 保留。
|  |  |  | 7:4 | SDIO0_CCLK_OUT 驱动能力控制：0x0~0xF分别对应SDIO档位1~SDIO档位16；请参考2.3.5 DC/AC电气参数章节。
|  |  |  | 3 | SDIO0_CCLK_OUT Schmitt触发控制：0：不使能；1：使能。
|  |  |  | 2 | 保留。
|  |  |  | 1 | SDIO0_CCLK_OUT 下拉使能：0：不使能；1：使能。
|  |  |  | 0 | SDIO0_CCLK_OUT 上拉使能：0：不使能；1：使能。
padctrl_reg80 | SDIO0_CCMD管脚驱动能力寄存器。 | 0x12040940 | 0x00000001 | 31:8 | 保留。
|  |  |  | 7:4 | SDIO0_CCMD 驱动能力控制：0x0~0xF分别对应SDIO档位1~SDIO档位16；请参考2.3.5 DC/AC电气参数章节。
|  |  |  | 3 | SDIO0_CCMD Schmitt触发控制：0：不使能；1：使能。
|  |  |  | 2 | 保留。
|  |  |  | 1 | SDIO0_CCMD 下拉使能：0：不使能；1：使能。
|  |  |  | 0 | SDIO0_CCMD 上拉使能：0：不使能；1：使能。
padctrl_reg81 | SDIO0_CDATA0管脚驱动能力寄存器。 | 0x12040944 | 0x00000001 | 31:8 | 保留。
|  |  |  | 7:4 | SDIO0_CDATA0 驱动能力控制：0x0~0xF分别对应SDIO档位1~SDIO档位16；请参考2.3.5 DC/AC电气参数章节。
|  |  |  | 3 | SDIO0_CDATA0 Schmitt触发控制：0：不使能；1：使能。
|  |  |  | 2 | 保留。
|  |  |  | 1 | SDIO0_CDATA0 下拉使能：0：不使能；1：使能。
|  |  |  | 0 | SDIO0_CDATA0 上拉使能：0：不使能；1：使能。
padctrl_reg82 | SDIO0_CDATA1管脚驱动能力寄存器。 | 0x12040948 | 0x00000001 | 31:8 | 保留。
|  |  |  | 7:4 | SDIO0_CDATA1 驱动能力控制：0x0~0xF分别对应SDIO档位1~SDIO档位16；请参考2.3.5 DC/AC电气参数章节。
|  |  |  | 3 | SDIO0_CDATA1 Schmitt触发控制：0：不使能；1：使能。
|  |  |  | 2 | 保留。
|  |  |  | 1 | SDIO0_CDATA1 下拉使能：0：不使能；1：使能。
|  |  |  | 0 | SDIO0_CDATA1 上拉使能：0：不使能；1：使能。
padctrl_reg83 | SDIO0_CDATA2管脚驱动能力寄存器。 | 0x1204094C | 0x00000001 | 31:8 | 保留。
|  |  |  | 7:4 | SDIO0_CDATA2 驱动能力控制：0x0~0xF分别对应SDIO档位1~SDIO档位16；请参考2.3.5 DC/AC电气参数章节。
|  |  |  | 3 | SDIO0_CDATA2 Schmitt触发控制：0：不使能；1：使能。
|  |  |  | 2 | 保留。
|  |  |  | 1 | SDIO0_CDATA2 下拉使能：0：不使能；1：使能。
|  |  |  | 0 | SDIO0_CDATA2 上拉使能：0：不使能；1：使能。
padctrl_reg84 | SDIO0_CDATA3管脚驱动能力寄存器。 | 0x12040950 | 0x00000001 | 31:8 | 保留。
|  |  |  | 7:4 | SDIO0_CDATA3 驱动能力控制：0x0~0xF分别对应SDIO档位1~SDIO档位16；请参考2.3.5 DC/AC电气参数章节。
|  |  |  | 3 | SDIO0_CDATA3 Schmitt触发控制：0：不使能；1：使能。
|  |  |  | 2 | 保留。
|  |  |  | 1 | SDIO0_CDATA3 下拉使能：0：不使能；1：使能。
|  |  |  | 0 | SDIO0_CDATA3 上拉使能：0：不使能；1：使能。
padctrl_reg85 | SDIO1_CCLK_OUT管脚驱动能力寄存器。 | 0x12040954 | 0x00000000 | 31:11 | 保留。
|  |  |  | 10 | SDIO1_CCLK_OUT 强上拉使能。0：不使能；1：使能。
|  |  |  | 9 | 保留。
|  |  |  | 8 | SDIO1_CCLK_OUT Slew Rate控制。0：不使能，快沿；1：使能，慢沿。
|  |  |  | 7:4 | SDIO1_CCLK_OUT 驱动能力控制。0x0~0xF分别对应DGZ IO档位1~DGZ IO档位16；请参考2.3.5 DC/AC电气参数章节。
|  |  |  | 3 | SDIO1_CCLK_OUT Schmitt触发控制。0：不使能；1：使能。
|  |  |  | 2 | 保留。
|  |  |  | 1 | SDIO1_CCLK_OUT 上拉/下拉选择。0：下拉；1：上拉。
|  |  |  | 0 | SDIO1_CCLK_OUT 上下拉使能。0：不使能；1：使能。
padctrl_reg86 | SDIO1_CCMD管脚驱动能力寄存器。 | 0x12040958 | 0x00000101 | 31:11 | 保留。
|  |  |  | 10 | SDIO1_CCMD 强上拉使能。0：不使能；1：使能。
|  |  |  | 9 | 保留。
|  |  |  | 8 | SDIO1_CCMD Slew Rate控制。0：不使能，快沿；1：使能，慢沿。
|  |  |  | 7:4 | SDIO1_CCMD 驱动能力控制。0x0~0xF分别对应DGZ IO档位1~DGZ IO档位16；请参考2.3.5 DC/AC电气参数章节。
|  |  |  | 3 | SDIO1_CCMD Schmitt触发控制。0：不使能；1：使能。
|  |  |  | 2 | 保留。
|  |  |  | 1 | SDIO1_CCMD 上拉/下拉选择。0：下拉；1：上拉。
|  |  |  | 0 | SDIO1_CCMD 上下拉使能。0：不使能；1：使能。
padctrl_reg87 | SDIO1_CDATA0管脚驱动能力寄存器。 | 0x1204095C | 0x00000101 | 31:11 | 保留。
|  |  |  | 10 | SDIO1_CDATA0 强上拉使能。0：不使能；1：使能。
|  |  |  | 9 | 保留。
|  |  |  | 8 | SDIO1_CDATA0 Slew Rate控制。0：不使能，快沿；1：使能，慢沿。
|  |  |  | 7:4 | SDIO1_CDATA0 驱动能力控制。0x0~0xF分别对应DGZ IO档位1~DGZ IO档位16；请参考2.3.5 DC/AC电气参数章节。
|  |  |  | 3 | SDIO1_CDATA0 Schmitt触发控制。0：不使能；1：使能。
|  |  |  | 2 | 保留。
|  |  |  | 1 | SDIO1_CDATA0 上拉/下拉选择。0：下拉；1：上拉。
|  |  |  | 0 | SDIO1_CDATA0 上下拉使能。0：不使能；1：使能。
padctrl_reg88 | SDIO1_CDATA1管脚驱动能力寄存器。 | 0x12040960 | 0x00000101 | 31:11 | 保留。
|  |  |  | 10 | SDIO1_CDATA1 强上拉使能。0：不使能；1：使能。
|  |  |  | 9 | 保留。
|  |  |  | 8 | SDIO1_CDATA1 Slew Rate控制。0：不使能，快沿；1：使能，慢沿。
|  |  |  | 7:4 | SDIO1_CDATA1 驱动能力控制。0x0~0xF分别对应DGZ IO档位1~DGZ IO档位16；请参考2.3.5 DC/AC电气参数章节。
|  |  |  | 3 | SDIO1_CDATA1 Schmitt触发控制。0：不使能；1：使能。
|  |  |  | 2 | 保留。
|  |  |  | 1 | SDIO1_CDATA1 上拉/下拉选择。0：下拉；1：上拉。
|  |  |  | 0 | SDIO1_CDATA1 上下拉使能。0：不使能；1：使能。
padctrl_reg89 | SDIO1_CDATA2管脚驱动能力寄存器。 | 0x12040964 | 0x00000101 | 31:11 | 保留。
|  |  |  | 10 | SDIO1_CDATA2 强上拉使能。0：不使能；1：使能。
|  |  |  | 9 | 保留。
|  |  |  | 8 | SDIO1_CDATA2 Slew Rate控制。0：不使能，快沿；1：使能，慢沿。
|  |  |  | 7:4 | SDIO1_CDATA2 驱动能力控制。0x0~0xF分别对应DGZ IO档位1~DGZ IO档位16；请参考2.3.5 DC/AC电气参数章节。
|  |  |  | 3 | SDIO1_CDATA2 Schmitt触发控制。0：不使能；1：使能。
|  |  |  | 2 | 保留。
|  |  |  | 1 | SDIO1_CDATA2 上拉/下拉选择。0：下拉；1：上拉。
|  |  |  | 0 | SDIO1_CDATA2 上下拉使能。0：不使能；1：使能。
padctrl_reg90 | SDIO1_CDATA3管脚驱动能力寄存器。 | 0x12040968 | 0x00000101 | 31:11 | 保留。
|  |  |  | 10 | SDIO1_CDATA3 强上拉使能。0：不使能；1：使能。
|  |  |  | 9 | 保留。
|  |  |  | 8 | SDIO1_CDATA3 Slew Rate控制。0：不使能，快沿；1：使能，慢沿。
|  |  |  | 7:4 | SDIO1_CDATA3 驱动能力控制。0x0~0xF分别对应DGZ IO档位1~DGZ IO档位16；请参考2.3.5 DC/AC电气参数章节。
|  |  |  | 3 | SDIO1_CDATA3 Schmitt触发控制。0：不使能；1：使能。
|  |  |  | 2 | 保留。
|  |  |  | 1 | SDIO1_CDATA3 上拉/下拉选择。0：下拉；1：上拉。
|  |  |  | 0 | SDIO1_CDATA3 上下拉使能。0：不使能；1：使能。
padctrl_reg91 | SPI4_SCLK管脚驱动能力寄存器。 | 0x1204096C | 0x00000100 | 31:11 | 保留。
|  |  |  | 10 | SPI4_SCLK 强上拉使能。0：不使能；1：使能。
|  |  |  | 9 | 保留。
|  |  |  | 8 | SPI4_SCLK Slew Rate控制。0：不使能，快沿；1：使能，慢沿。
|  |  |  | 7:4 | SPI4_SCLK 驱动能力控制。0x0~0xF分别对应DGZ IO档位1~DGZ IO档位16；请参考2.3.5 DC/AC电气参数章节。
|  |  |  | 3 | SPI4_SCLK Schmitt触发控制。0：不使能；1：使能。
|  |  |  | 2 | 保留。
|  |  |  | 1 | SPI4_SCLK 上拉/下拉选择。0：下拉；1：上拉。
|  |  |  | 0 | SPI4_SCLK 上下拉使能。0：不使能；1：使能。
padctrl_reg92 | SPI4_SDO管脚驱动能力寄存器。 | 0x12040970 | 0x00000100 | 31:11 | 保留。
|  |  |  | 10 | SPI4_SDO 强上拉使能。0：不使能；1：使能。
|  |  |  | 9 | 保留。
|  |  |  | 8 | SPI4_SDO Slew Rate控制。0：不使能，快沿；1：使能，慢沿。
|  |  |  | 7:4 | SPI4_SDO 驱动能力控制。0x0~0xF分别对应DGZ IO档位1~DGZ IO档位16；请参考2.3.5 DC/AC电气参数章节。
|  |  |  | 3 | SPI4_SDO Schmitt触发控制。0：不使能；1：使能。
|  |  |  | 2 | 保留。
|  |  |  | 1 | SPI4_SDO 上拉/下拉选择。0：下拉；1：上拉。
|  |  |  | 0 | SPI4_SDO 上下拉使能。0：不使能；1：使能。
padctrl_reg93 | SPI4_SDI管脚驱动能力寄存器。 | 0x12040974 | 0x00000100 | 31:11 | 保留。
|  |  |  | 10 | SPI4_SDI 强上拉使能。0：不使能；1：使能。
|  |  |  | 9 | 保留。
|  |  |  | 8 | SPI4_SDI Slew Rate控制。0：不使能，快沿；1：使能，慢沿。
|  |  |  | 7:4 | SPI4_SDI 驱动能力控制。0x0~0xF分别对应DGZ IO档位1~DGZ IO档位16；请参考2.3.5 DC/AC电气参数章节。
|  |  |  | 3 | SPI4_SDI Schmitt触发控制。0：不使能；1：使能。
|  |  |  | 2 | 保留。
|  |  |  | 1 | SPI4_SDI 上拉/下拉选择。0：下拉；1：上拉。
|  |  |  | 0 | SPI4_SDI 上下拉使能。0：不使能；1：使能。
padctrl_reg94 | SPI4_CSN0管脚驱动能力寄存器。 | 0x12040978 | 0x00000100 | 31:11 | 保留。
|  |  |  | 10 | SPI4_CSN0 强上拉使能。0：不使能；1：使能。
|  |  |  | 9 | 保留。
|  |  |  | 8 | SPI4_CSN0 Slew Rate控制。0：不使能，快沿；1：使能，慢沿。
|  |  |  | 7:4 | SPI4_CSN0 驱动能力控制。0x0~0xF分别对应DGZ IO档位1~DGZ IO档位16；请参考2.3.5 DC/AC电气参数章节。
|  |  |  | 3 | SPI4_CSN0 Schmitt触发控制。0：不使能；1：使能。
|  |  |  | 2 | 保留。
|  |  |  | 1 | SPI4_CSN0 上拉/下拉选择。0：下拉；1：上拉。
|  |  |  | 0 | SPI4_CSN0 上下拉使能。0：不使能；1：使能。
padctrl_reg95 | SPI4_CSN1管脚驱动能力寄存器。 | 0x1204097C | 0x00000100 | 31:11 | 保留。
|  |  |  | 10 | SPI4_CSN1 强上拉使能。0：不使能；1：使能。
|  |  |  | 9 | 保留。
|  |  |  | 8 | SPI4_CSN1 Slew Rate控制。0：不使能，快沿；1：使能，慢沿。
|  |  |  | 7:4 | SPI4_CSN1 驱动能力控制。0x0~0xF分别对应DGZ IO档位1~DGZ IO档位16；请参考2.3.5 DC/AC电气参数章节。
|  |  |  | 3 | SPI4_CSN1 Schmitt触发控制。0：不使能；1：使能。
|  |  |  | 2 | 保留。
|  |  |  | 1 | SPI4_CSN1 上拉/下拉选择。0：下拉；1：上拉。
|  |  |  | 0 | SPI4_CSN1 上下拉使能。0：不使能；1：使能。
padctrl_reg96 | SPI4_CSN2管脚驱动能力寄存器。 | 0x12040980 | 0x00000100 | 31:11 | 保留。
|  |  |  | 10 | SPI4_CSN2 强上拉使能。0：不使能；1：使能。
|  |  |  | 9 | 保留。
|  |  |  | 8 | SPI4_CSN2 Slew Rate控制。0：不使能，快沿；1：使能，慢沿。
|  |  |  | 7:4 | SPI4_CSN2 驱动能力控制。0x0~0xF分别对应DGZ IO档位1~DGZ IO档位16；请参考2.3.5 DC/AC电气参数章节。
|  |  |  | 3 | SPI4_CSN2 Schmitt触发控制。0：不使能；1：使能。
|  |  |  | 2 | 保留。
|  |  |  | 1 | SPI4_CSN2 上拉/下拉选择。0：下拉；1：上拉。
|  |  |  | 0 | SPI4_CSN2 上下拉使能。0：不使能；1：使能。
padctrl_reg97 | SPI4_CSN3管脚驱动能力寄存器。 | 0x12040984 | 0x00000100 | 31:11 | 保留。
|  |  |  | 10 | SPI4_CSN3 强上拉使能。0：不使能；1：使能。
|  |  |  | 9 | 保留。
|  |  |  | 8 | SPI4_CSN3 Slew Rate控制。0：不使能，快沿；1：使能，慢沿。
|  |  |  | 7:4 | SPI4_CSN3 驱动能力控制。0x0~0xF分别对应DGZ IO档位1~DGZ IO档位16；请参考2.3.5 DC/AC电气参数章节。
|  |  |  | 3 | SPI4_CSN3 Schmitt触发控制。0：不使能；1：使能。
|  |  |  | 2 | 保留。
|  |  |  | 1 | SPI4_CSN3 上拉/下拉选择。0：下拉；1：上拉。
|  |  |  | 0 | SPI4_CSN3 上下拉使能。0：不使能；1：使能。
padctrl_reg98 | I2C7_SDA管脚驱动能力寄存器。 | 0x12040988 | 0x0000000A | 31:8 | 保留。
|  |  |  | 7 | I2C7_SDA 输入信号电平选择。0：3.3V; 1: 5V。
|  |  |  | 3 | I2C7_SDA Schmitt触发控制：0：不使能；1：使能。
|  |  |  | 2 | 保留。
|  |  |  | 1 | I2C7_SDA 输入使能：0：不使能；1：使能。
|  |  |  | 0 | 保留。
padctrl_reg99 | I2C7_SCL管脚驱动能力寄存器。 | 0x1204098C | 0x0000000A | 31:8 | 保留。
|  |  |  | 7 | I2C7_SCL 输入信号电平选择。0：3.3V; 1: 5V。
|  |  |  | 3 | I2C7_SCL Schmitt触发控制：0：不使能；1：使能。
|  |  |  | 2 | 保留。
|  |  |  | 1 | I2C7_SCL 输入使能：0：不使能；1：使能。
|  |  |  | 0 | 保留。
padctrl_reg100 | UART0_RXD管脚驱动能力寄存器。 | 0x12040990 | 0x00000103 | 31:11 | 保留。
|  |  |  | 10 | UART0_RXD 强上拉使能。0：不使能；1：使能。
|  |  |  | 9 | 保留。
|  |  |  | 8 | UART0_RXD Slew Rate控制。0：不使能，快沿；1：使能，慢沿。
|  |  |  | 7:4 | UART0_RXD 驱动能力控制。0x0~0xF分别对应DGZ IO档位1~DGZ IO档位16；请参考2.3.5 DC/AC电气参数章节。
|  |  |  | 3 | UART0_RXD Schmitt触发控制。0：不使能；1：使能。
|  |  |  | 2 | 保留。
|  |  |  | 1 | UART0_RXD 上拉/下拉选择。0：下拉；1：上拉。
|  |  |  | 0 | UART0_RXD 上下拉使能。0：不使能；1：使能。
padctrl_reg101 | UART0_TXD管脚驱动能力寄存器。 | 0x12040994 | 0x00000100 | 31:11 | 保留。
|  |  |  | 10 | UART0_TXD 强上拉使能。0：不使能；1：使能。
|  |  |  | 9 | 保留。
|  |  |  | 8 | UART0_TXD Slew Rate控制。0：不使能，快沿；1：使能，慢沿。
|  |  |  | 7:4 | UART0_TXD 驱动能力控制。0x0~0xF分别对应DGZ IO档位1~DGZ IO档位16；请参考2.3.5 DC/AC电气参数章节。
|  |  |  | 3 | UART0_TXD Schmitt触发控制。0：不使能；1：使能。
|  |  |  | 2 | 保留。
|  |  |  | 1 | UART0_TXD 上拉/下拉选择。0：下拉；1：上拉。
|  |  |  | 0 | UART0_TXD 上下拉使能。0：不使能；1：使能。
padctrl_reg102 | UART1_RXD管脚驱动能力寄存器。 | 0x12040998 | 0x00000103 | 31:11 | 保留。
|  |  |  | 10 | UART1_RXD 强上拉使能。0：不使能；1：使能。
|  |  |  | 9 | 保留。
|  |  |  | 8 | UART1_RXD Slew Rate控制。0：不使能，快沿；1：使能，慢沿。
|  |  |  | 7:4 | UART1_RXD 驱动能力控制。0x0~0xF分别对应DGZ IO档位1~DGZ IO档位16；请参考2.3.5 DC/AC电气参数章节。
|  |  |  | 3 | UART1_RXD Schmitt触发控制。0：不使能；1：使能。
|  |  |  | 2 | 保留。
|  |  |  | 1 | UART1_RXD 上拉/下拉选择。0：下拉；1：上拉。
|  |  |  | 0 | UART1_RXD 上下拉使能。0：不使能；1：使能。
padctrl_reg103 | UART1_TXD管脚驱动能力寄存器。 | 0x1204099C | 0x00000100 | 31:11 | 保留。
|  |  |  | 10 | UART1_TXD 强上拉使能。0：不使能；1：使能。
|  |  |  | 9 | 保留。
|  |  |  | 8 | UART1_TXD Slew Rate控制。0：不使能，快沿；1：使能，慢沿。
|  |  |  | 7:4 | UART1_TXD 驱动能力控制。0x0~0xF分别对应DGZ IO档位1~DGZ IO档位16；请参考2.3.5 DC/AC电气参数章节。
|  |  |  | 3 | UART1_TXD Schmitt触发控制。0：不使能；1：使能。
|  |  |  | 2 | 保留。
|  |  |  | 1 | UART1_TXD 上拉/下拉选择。0：下拉；1：上拉。
|  |  |  | 0 | UART1_TXD 上下拉使能。0：不使能；1：使能。
padctrl_reg104 | UART2_RXD管脚驱动能力寄存器。 | 0x120409A0 | 0x00000103 | 31:11 | 保留。
|  |  |  | 10 | UART2_RXD 强上拉使能。0：不使能；1：使能。
|  |  |  | 9 | 保留。
|  |  |  | 8 | UART2_RXD Slew Rate控制。0：不使能，快沿；1：使能，慢沿。
|  |  |  | 7:4 | UART2_RXD 驱动能力控制。0x0~0xF分别对应DGZ IO档位1~DGZ IO档位16；请参考2.3.5 DC/AC电气参数章节。
|  |  |  | 3 | UART2_RXD Schmitt触发控制。0：不使能；1：使能。
|  |  |  | 2 | 保留。
|  |  |  | 1 | UART2_RXD 上拉/下拉选择。0：下拉；1：上拉。
|  |  |  | 0 | UART2_RXD 上下拉使能。0：不使能；1：使能。
padctrl_reg105 | UART2_TXD管脚驱动能力寄存器。 | 0x120409A4 | 0x00000100 | 31:11 | 保留。
|  |  |  | 10 | UART2_TXD 强上拉使能。0：不使能；1：使能。
|  |  |  | 9 | 保留。
|  |  |  | 8 | UART2_TXD Slew Rate控制。0：不使能，快沿；1：使能，慢沿。
|  |  |  | 7:4 | UART2_TXD 驱动能力控制。0x0~0xF分别对应DGZ IO档位1~DGZ IO档位16；请参考2.3.5 DC/AC电气参数章节。
|  |  |  | 3 | UART2_TXD Schmitt触发控制。0：不使能；1：使能。
|  |  |  | 2 | 保留。
|  |  |  | 1 | UART2_TXD 上拉/下拉选择。0：下拉；1：上拉。
|  |  |  | 0 | UART2_TXD 上下拉使能。0：不使能；1：使能。
padctrl_reg106 | UART3_RXD管脚驱动能力寄存器。 | 0x120409A8 | 0x00000103 | 31:11 | 保留。
|  |  |  | 10 | UART3_RXD 强上拉使能。0：不使能；1：使能。
|  |  |  | 9 | 保留。
|  |  |  | 8 | UART3_RXD Slew Rate控制。0：不使能，快沿；1：使能，慢沿。
|  |  |  | 7:4 | UART3_RXD 驱动能力控制。0x0~0xF分别对应DGZ IO档位1~DGZ IO档位16；请参考2.3.5 DC/AC电气参数章节。
|  |  |  | 3 | UART3_RXD Schmitt触发控制。0：不使能；1：使能。
|  |  |  | 2 | 保留。
|  |  |  | 1 | UART3_RXD 上拉/下拉选择。0：下拉；1：上拉。
|  |  |  | 0 | UART3_RXD 上下拉使能。0：不使能；1：使能。
padctrl_reg107 | UART3_TXD管脚驱动能力寄存器。 | 0x120409AC | 0x00000100 | 31:11 | 保留。
|  |  |  | 10 | UART3_TXD 强上拉使能。0：不使能；1：使能。
|  |  |  | 9 | 保留。
|  |  |  | 8 | UART3_TXD Slew Rate控制。0：不使能，快沿；1：使能，慢沿。
|  |  |  | 7:4 | UART3_TXD 驱动能力控制。0x0~0xF分别对应DGZ IO档位1~DGZ IO档位16；请参考2.3.5 DC/AC电气参数章节。
|  |  |  | 3 | UART3_TXD Schmitt触发控制。0：不使能；1：使能。
|  |  |  | 2 | 保留。
|  |  |  | 1 | UART3_TXD 上拉/下拉选择。0：下拉；1：上拉。
|  |  |  | 0 | UART3_TXD 上下拉使能。0：不使能；1：使能。
padctrl_reg108 | UART4_RXD管脚驱动能力寄存器。 | 0x120409B0 | 0x00000103 | 31:11 | 保留。
|  |  |  | 10 | UART4_RXD 强上拉使能。0：不使能；1：使能。
|  |  |  | 9 | 保留。
|  |  |  | 8 | UART4_RXD Slew Rate控制。0：不使能，快沿；1：使能，慢沿。
|  |  |  | 7:4 | UART4_RXD 驱动能力控制。0x0~0xF分别对应DGZ IO档位1~DGZ IO档位16；请参考2.3.5 DC/AC电气参数章节。
|  |  |  | 3 | UART4_RXD Schmitt触发控制。0：不使能；1：使能。
|  |  |  | 2 | 保留。
|  |  |  | 1 | UART4_RXD 上拉/下拉选择。0：下拉；1：上拉。
|  |  |  | 0 | UART4_RXD 上下拉使能。0：不使能；1：使能。
padctrl_reg109 | UART4_TXD管脚驱动能力寄存器。 | 0x120409B4 | 0x00000100 | 31:11 | 保留。
|  |  |  | 10 | UART4_TXD 强上拉使能。0：不使能；1：使能。
|  |  |  | 9 | 保留。
|  |  |  | 8 | UART4_TXD Slew Rate控制。0：不使能，快沿；1：使能，慢沿。
|  |  |  | 7:4 | UART4_TXD 驱动能力控制。0x0~0xF分别对应DGZ IO档位1~DGZ IO档位16；请参考2.3.5 DC/AC电气参数章节。
|  |  |  | 3 | UART4_TXD Schmitt触发控制。0：不使能；1：使能。
|  |  |  | 2 | 保留。
|  |  |  | 1 | UART4_TXD 上拉/下拉选择。0：下拉；1：上拉。
|  |  |  | 0 | UART4_TXD 上下拉使能。0：不使能；1：使能。
padctrl_reg110 | JTAG_TRSTN管脚驱动能力寄存器。 | 0x120409B8 | 0x00000109 | 31:11 | 保留。
|  |  |  | 10 | JTAG_TRSTN 强上拉使能。0：不使能；1：使能。
|  |  |  | 9 | 保留。
|  |  |  | 8 | JTAG_TRSTN Slew Rate控制。0：不使能，快沿；1：使能，慢沿。
|  |  |  | 7:4 | JTAG_TRSTN 驱动能力控制。0x0~0xF分别对应DGZ IO档位1~DGZ IO档位16；请参考2.3.5 DC/AC电气参数章节。
|  |  |  | 3 | JTAG_TRSTN Schmitt触发控制。0：不使能；1：使能。
|  |  |  | 2 | 保留。
|  |  |  | 1 | JTAG_TRSTN 上拉/下拉选择。0：下拉；1：上拉。
|  |  |  | 0 | JTAG_TRSTN 上下拉使能。0：不使能；1：使能。
padctrl_reg111 | JTAG_TCK管脚驱动能力寄存器。 | 0x120409BC | 0x00000109 | 31:11 | 保留。
|  |  |  | 10 | JTAG_TCK 强上拉使能。0：不使能；1：使能。
|  |  |  | 9 | 保留。
|  |  |  | 8 | JTAG_TCK Slew Rate控制。0：不使能，快沿；1：使能，慢沿。
|  |  |  | 7:4 | JTAG_TCK 驱动能力控制。0x0~0xF分别对应DGZ IO档位1~DGZ IO档位16；请参考2.3.5 DC/AC电气参数章节。
|  |  |  | 3 | JTAG_TCK Schmitt触发控制。0：不使能；1：使能。
|  |  |  | 2 | 保留。
|  |  |  | 1 | JTAG_TCK 上拉/下拉选择。0：下拉；1：上拉。
|  |  |  | 0 | JTAG_TCK 上下拉使能。0：不使能；1：使能。
padctrl_reg112 | JTAG_TMS管脚驱动能力寄存器。 | 0x120409C0 | 0x0000010B | 31:11 | 保留。
|  |  |  | 10 | JTAG_TMS 强上拉使能。0：不使能；1：使能。
|  |  |  | 9 | 保留。
|  |  |  | 8 | JTAG_TMS Slew Rate控制。0：不使能，快沿；1：使能，慢沿。
|  |  |  | 7:4 | JTAG_TMS 驱动能力控制。0x0~0xF分别对应DGZ IO档位1~DGZ IO档位16；请参考2.3.5 DC/AC电气参数章节。
|  |  |  | 3 | JTAG_TMS Schmitt触发控制。0：不使能；1：使能。
|  |  |  | 2 | 保留。
|  |  |  | 1 | JTAG_TMS 上拉/下拉选择。0：下拉；1：上拉。
|  |  |  | 0 | JTAG_TMS 上下拉使能。0：不使能；1：使能。
padctrl_reg113 | JTAG_TDO管脚驱动能力寄存器。 | 0x120409C4 | 0x00000100 | 31:11 | 保留。
|  |  |  | 10 | JTAG_TDO 强上拉使能。0：不使能；1：使能。
|  |  |  | 9 | 保留。
|  |  |  | 8 | JTAG_TDO Slew Rate控制。0：不使能，快沿；1：使能，慢沿。
|  |  |  | 7:4 | JTAG_TDO 驱动能力控制。0x0~0xF分别对应DGZ IO档位1~DGZ IO档位16；请参考2.3.5 DC/AC电气参数章节。
|  |  |  | 3 | JTAG_TDO Schmitt触发控制。0：不使能；1：使能。
|  |  |  | 2 | 保留。
|  |  |  | 1 | JTAG_TDO 上拉/下拉选择。0：下拉；1：上拉。
|  |  |  | 0 | JTAG_TDO 上下拉使能。0：不使能；1：使能。
padctrl_reg114 | JTAG_TDI管脚驱动能力寄存器。 | 0x120409C8 | 0x0000010B | 31:11 | 保留。
|  |  |  | 10 | JTAG_TDI 强上拉使能。0：不使能；1：使能。
|  |  |  | 9 | 保留。
|  |  |  | 8 | JTAG_TDI Slew Rate控制。0：不使能，快沿；1：使能，慢沿。
|  |  |  | 7:4 | JTAG_TDI 驱动能力控制。0x0~0xF分别对应DGZ IO档位1~DGZ IO档位16；请参考2.3.5 DC/AC电气参数章节。
|  |  |  | 3 | JTAG_TDI Schmitt触发控制。0：不使能；1：使能。
|  |  |  | 2 | 保留。
|  |  |  | 1 | JTAG_TDI 上拉/下拉选择。0：下拉；1：上拉。
|  |  |  | 0 | JTAG_TDI 上下拉使能。0：不使能；1：使能。
padctrl_reg115 | JTAG_EN管脚驱动能力寄存器。 | 0x120409CC | 0x00000109 | 31:11 | 保留。
|  |  |  | 10 | JTAG_EN 强上拉使能。0：不使能；1：使能。
|  |  |  | 9 | 保留。
|  |  |  | 8 | JTAG_EN Slew Rate控制。0：不使能，快沿；1：使能，慢沿。
|  |  |  | 7:4 | JTAG_EN 驱动能力控制。0x0~0xF分别对应DGZ IO档位1~DGZ IO档位16；请参考2.3.5 DC/AC电气参数章节。
|  |  |  | 3 | JTAG_EN Schmitt触发控制。0：不使能；1：使能。
|  |  |  | 2 | 保留。
|  |  |  | 1 | JTAG_EN 上拉/下拉选择。0：下拉；1：上拉。
|  |  |  | 0 | JTAG_EN 上下拉使能。0：不使能；1：使能。
padctrl_reg116 | PWM_OUT0管脚驱动能力寄存器。 | 0x120409D0 | 0x00000100 | 31:11 | 保留。
|  |  |  | 10 | PWM_OUT0 强上拉使能。0：不使能；1：使能。
|  |  |  | 9 | 保留。
|  |  |  | 8 | PWM_OUT0 Slew Rate控制。0：不使能，快沿；1：使能，慢沿。
|  |  |  | 7:4 | PWM_OUT0 驱动能力控制。0x0~0xF分别对应DGZ IO档位1~DGZ IO档位16；请参考2.3.5 DC/AC电气参数章节。
|  |  |  | 3 | PWM_OUT0 Schmitt触发控制。0：不使能；1：使能。
|  |  |  | 2 | 保留。
|  |  |  | 1 | PWM_OUT0 上拉/下拉选择。0：下拉；1：上拉。
|  |  |  | 0 | PWM_OUT0 上下拉使能。0：不使能；1：使能。
padctrl_reg117 | PWM_OUT1管脚驱动能力寄存器。 | 0x120409D4 | 0x00000100 | 31:11 | 保留。
|  |  |  | 10 | PWM_OUT1 强上拉使能。0：不使能；1：使能。
|  |  |  | 9 | 保留。
|  |  |  | 8 | PWM_OUT1 Slew Rate控制。0：不使能，快沿；1：使能，慢沿。
|  |  |  | 7:4 | PWM_OUT1 驱动能力控制。0x0~0xF分别对应DGZ IO档位1~DGZ IO档位16；请参考2.3.5 DC/AC电气参数章节。
|  |  |  | 3 | PWM_OUT1 Schmitt触发控制。0：不使能；1：使能。
|  |  |  | 2 | 保留。
|  |  |  | 1 | PWM_OUT1 上拉/下拉选择。0：下拉；1：上拉。
|  |  |  | 0 | PWM_OUT1 上下拉使能。0：不使能；1：使能。
padctrl_reg118 | SVB_PWM0管脚驱动能力寄存器。 | 0x120409D8 | 0x00000101 | 31:11 | 保留。
|  |  |  | 10 | SVB_PWM0 强上拉使能。0：不使能；1：使能。
|  |  |  | 9 | 保留。
|  |  |  | 8 | SVB_PWM0 Slew Rate控制。0：不使能，快沿；1：使能，慢沿。
|  |  |  | 7:4 | SVB_PWM0 驱动能力控制。0x0~0xF分别对应DGZ IO档位1~DGZ IO档位16；请参考2.3.5 DC/AC电气参数章节。
|  |  |  | 3 | SVB_PWM0 Schmitt触发控制。0：不使能；1：使能。
|  |  |  | 2 | 保留。
|  |  |  | 1 | SVB_PWM0 上拉/下拉选择。0：下拉；1：上拉。
|  |  |  | 0 | SVB_PWM0 上下拉使能。0：不使能；1：使能。
padctrl_reg119 | SVB_PWM1管脚驱动能力寄存器。 | 0x120409DC | 0x00000101 | 31:11 | 保留。
|  |  |  | 10 | SVB_PWM1 强上拉使能。0：不使能；1：使能。
|  |  |  | 9 | 保留。
|  |  |  | 8 | SVB_PWM1 Slew Rate控制。0：不使能，快沿；1：使能，慢沿。
|  |  |  | 7:4 | SVB_PWM1 驱动能力控制。0x0~0xF分别对应DGZ IO档位1~DGZ IO档位16；请参考2.3.5 DC/AC电气参数章节。
|  |  |  | 3 | SVB_PWM1 Schmitt触发控制。0：不使能；1：使能。
|  |  |  | 2 | 保留。
|  |  |  | 1 | SVB_PWM1 上拉/下拉选择。0：下拉；1：上拉。
|  |  |  | 0 | SVB_PWM1 上下拉使能。0：不使能；1：使能。
padctrl_reg120 | SVB_PWM2管脚驱动能力寄存器。 | 0x120409E0 | 0x00000101 | 31:11 | 保留。
|  |  |  | 10 | SVB_PWM2 强上拉使能。0：不使能；1：使能。
|  |  |  | 9 | 保留。
|  |  |  | 8 | SVB_PWM2 Slew Rate控制。0：不使能，快沿；1：使能，慢沿。
|  |  |  | 7:4 | SVB_PWM2 驱动能力控制。0x0~0xF分别对应DGZ IO档位1~DGZ IO档位16；请参考2.3.5 DC/AC电气参数章节。
|  |  |  | 3 | SVB_PWM2 Schmitt触发控制。0：不使能；1：使能。
|  |  |  | 2 | 保留。
|  |  |  | 1 | SVB_PWM2 上拉/下拉选择。0：下拉；1：上拉。
|  |  |  | 0 | SVB_PWM2 上下拉使能。0：不使能；1：使能。
padctrl_reg121 | SVB_PWM3管脚驱动能力寄存器。 | 0x120409E4 | 0x00000101 | 31:11 | 保留。
|  |  |  | 10 | SVB_PWM3 强上拉使能。0：不使能；1：使能。
|  |  |  | 9 | 保留。
|  |  |  | 8 | SVB_PWM3 Slew Rate控制。0：不使能，快沿；1：使能，慢沿。
|  |  |  | 7:4 | SVB_PWM3 驱动能力控制。0x0~0xF分别对应DGZ IO档位1~DGZ IO档位16；请参考2.3.5 DC/AC电气参数章节。
|  |  |  | 3 | SVB_PWM3 Schmitt触发控制。0：不使能；1：使能。
|  |  |  | 2 | 保留。
|  |  |  | 1 | SVB_PWM3 上拉/下拉选择。0：下拉；1：上拉。
|  |  |  | 0 | SVB_PWM3 上下拉使能。0：不使能；1：使能。
padctrl_reg122 | LSADC_CH0管脚驱动能力寄存器。 | 0x120409E8 | 0x0000010A | 31:9 | 保留。
|  |  |  | 8 | LSADC_CH0 Slew Rate控制。0：不使能，快沿；1：使能，慢沿。
|  |  |  | 7:4 | LSADC_CH0 驱动能力控制。0x0~0xF分别对应DGZ IO档位1~DGZ IO档位16；请参考2.3.5 DC/AC电气参数章节。
|  |  |  | 3 | LSADC_CH0 Schmitt触发控制。0：不使能；1：使能。
|  |  |  | 2 | 保留。
|  |  |  | 1 | LSADC_CH0 输入使能。0：不使能；1：使能。
|  |  |  | 0 | LSADC_CH0 上拉使能。0：不使能；1：使能。
padctrl_reg123 | LSADC_CH1管脚驱动能力寄存器。 | 0x120409EC | 0x0000010A | 31:9 | 保留。
|  |  |  | 8 | LSADC_CH1 Slew Rate控制。0：不使能，快沿；1：使能，慢沿。
|  |  |  | 7:4 | LSADC_CH1 驱动能力控制。0x0~0xF分别对应DGZ IO档位1~DGZ IO档位16；请参考2.3.5 DC/AC电气参数章节。
|  |  |  | 3 | LSADC_CH1 Schmitt触发控制。0：不使能；1：使能。
|  |  |  | 2 | 保留。
|  |  |  | 1 | LSADC_CH1 输入使能。0：不使能；1：使能。
|  |  |  | 0 | LSADC_CH1 上拉使能。0：不使能；1：使能。
padctrl_reg124 | HDMI_HOTPLUG管脚驱动能力寄存器。 | 0x120409F0 | 0x0000000A | 31:8 | 保留。
|  |  |  | 7 | HDMI_HOTPLUG 输入信号电平选择。0：3.3V; 1: 5V。
|  |  |  | 3 | HDMI_HOTPLUG Schmitt触发控制：0：不使能；1：使能。
|  |  |  | 2 | 保留。
|  |  |  | 1 | HDMI_HOTPLUG 输入使能：0：不使能；1：使能。
|  |  |  | 0 | 保留。
padctrl_reg125 | HDMI_CEC管脚驱动能力寄存器。 | 0x120409F4 | 0x0000000A | 31:8 | 保留。
|  |  |  | 7 | HDMI_CEC 输入信号电平选择。0：3.3V; 1: 5V。
|  |  |  | 3 | HDMI_CEC Schmitt触发控制：0：不使能；1：使能。
|  |  |  | 2 | 保留。
|  |  |  | 1 | HDMI_CEC 输入使能：0：不使能；1：使能。
|  |  |  | 0 | 保留。
padctrl_reg126 | HDMI_SDA管脚驱动能力寄存器。 | 0x120409F8 | 0x0000000A | 31:8 | 保留。
|  |  |  | 7 | HDMI_SDA 输入信号电平选择。0：3.3V; 1: 5V。
|  |  |  | 3 | HDMI_SDA Schmitt触发控制：0：不使能；1：使能。
|  |  |  | 2 | 保留。
|  |  |  | 1 | HDMI_SDA 输入使能：0：不使能；1：使能。
|  |  |  | 0 | 保留。
padctrl_reg127 | HDMI_SCL管脚驱动能力寄存器。 | 0x120409FC | 0x0000000A | 31:8 | 保留。
|  |  |  | 7 | HDMI_SCL 输入信号电平选择。0：3.3V; 1: 5V。
|  |  |  | 3 | HDMI_SCL Schmitt触发控制：0：不使能；1：使能。
|  |  |  | 2 | 保留。
|  |  |  | 1 | HDMI_SCL 输入使能：0：不使能；1：使能。
|  |  |  | 0 | 保留。
padctrl_reg128 | USB3_PWREN1管脚驱动能力寄存器。 | 0x12040A00 | 0x00000101 | 31:11 | 保留。
|  |  |  | 10 | USB3_PWREN1 强上拉使能。0：不使能；1：使能。
|  |  |  | 9 | 保留。
|  |  |  | 8 | USB3_PWREN1 Slew Rate控制。0：不使能，快沿；1：使能，慢沿。
|  |  |  | 7:4 | USB3_PWREN1 驱动能力控制。0x0~0xF分别对应DGZ IO档位1~DGZ IO档位16；请参考2.3.5 DC/AC电气参数章节。
|  |  |  | 3 | USB3_PWREN1 Schmitt触发控制。0：不使能；1：使能。
|  |  |  | 2 | 保留。
|  |  |  | 1 | USB3_PWREN1 上拉/下拉选择。0：下拉；1：上拉。
|  |  |  | 0 | USB3_PWREN1 上下拉使能。0：不使能；1：使能。
padctrl_reg129 | USB3_PWREN0管脚驱动能力寄存器。 | 0x12040A04 | 0x00000101 | 31:11 | 保留。
|  |  |  | 10 | USB3_PWREN0 强上拉使能。0：不使能；1：使能。
|  |  |  | 9 | 保留。
|  |  |  | 8 | USB3_PWREN0 Slew Rate控制。0：不使能，快沿；1：使能，慢沿。
|  |  |  | 7:4 | USB3_PWREN0 驱动能力控制。0x0~0xF分别对应DGZ IO档位1~DGZ IO档位16；请参考2.3.5 DC/AC电气参数章节。
|  |  |  | 3 | USB3_PWREN0 Schmitt触发控制。0：不使能；1：使能。
|  |  |  | 2 | 保留。
|  |  |  | 1 | USB3_PWREN0 上拉/下拉选择。0：下拉；1：上拉。
|  |  |  | 0 | USB3_PWREN0 上下拉使能。0：不使能；1：使能。
padctrl_reg130 | UPDATE_GPIO0_0管脚驱动能力寄存器。 | 0x12040A08 | 0x00000100 | 31:11 | 保留。
|  |  |  | 10 | UPDATE_GPIO0_0 强上拉使能。0：不使能；1：使能。
|  |  |  | 9 | 保留。
|  |  |  | 8 | UPDATE_GPIO0_0 Slew Rate控制。0：不使能，快沿；1：使能，慢沿。
|  |  |  | 7:4 | UPDATE_GPIO0_0 驱动能力控制。0x0~0xF分别对应DGZ IO档位1~DGZ IO档位16；请参考2.3.5 DC/AC电气参数章节。
|  |  |  | 3 | UPDATE_GPIO0_0 Schmitt触发控制。0：不使能；1：使能。
|  |  |  | 2 | 保留。
|  |  |  | 1 | UPDATE_GPIO0_0 上拉/下拉选择。0：下拉；1：上拉。
|  |  |  | 0 | UPDATE_GPIO0_0 上下拉使能。0：不使能；1：使能。
padctrl_reg131 | GPIO0_1管脚驱动能力寄存器。 | 0x12040A0C | 0x00000100 | 31:11 | 保留。
|  |  |  | 10 | GPIO0_1 强上拉使能。0：不使能；1：使能。
|  |  |  | 9 | 保留。
|  |  |  | 8 | GPIO0_1 Slew Rate控制。0：不使能，快沿；1：使能，慢沿。
|  |  |  | 7:4 | GPIO0_1 驱动能力控制。0x0~0xF分别对应DGZ IO档位1~DGZ IO档位16；请参考2.3.5 DC/AC电气参数章节。
|  |  |  | 3 | GPIO0_1 Schmitt触发控制。0：不使能；1：使能。
|  |  |  | 2 | 保留。
|  |  |  | 1 | GPIO0_1 上拉/下拉选择。0：下拉；1：上拉。
|  |  |  | 0 | GPIO0_1 上下拉使能。0：不使能；1：使能。
padctrl_reg132 | GPIO0_2管脚驱动能力寄存器。 | 0x12040A10 | 0x00000100 | 31:11 | 保留。
|  |  |  | 10 | GPIO0_2 强上拉使能。0：不使能；1：使能。
|  |  |  | 9 | 保留。
|  |  |  | 8 | GPIO0_2 Slew Rate控制。0：不使能，快沿；1：使能，慢沿。
|  |  |  | 7:4 | GPIO0_2 驱动能力控制。0x0~0xF分别对应DGZ IO档位1~DGZ IO档位16；请参考2.3.5 DC/AC电气参数章节。
|  |  |  | 3 | GPIO0_2 Schmitt触发控制。0：不使能；1：使能。
|  |  |  | 2 | 保留。
|  |  |  | 1 | GPIO0_2 上拉/下拉选择。0：下拉；1：上拉。
|  |  |  | 0 | GPIO0_2 上下拉使能。0：不使能；1：使能。
padctrl_reg133 | GPIO0_3管脚驱动能力寄存器。 | 0x12040A14 | 0x00000100 | 31:11 | 保留。
|  |  |  | 10 | GPIO0_3 强上拉使能。0：不使能；1：使能。
|  |  |  | 9 | 保留。
|  |  |  | 8 | GPIO0_3 Slew Rate控制。0：不使能，快沿；1：使能，慢沿。
|  |  |  | 7:4 | GPIO0_3 驱动能力控制。0x0~0xF分别对应DGZ IO档位1~DGZ IO档位16；请参考2.3.5 DC/AC电气参数章节。
|  |  |  | 3 | GPIO0_3 Schmitt触发控制。0：不使能；1：使能。
|  |  |  | 2 | 保留。
|  |  |  | 1 | GPIO0_3 上拉/下拉选择。0：下拉；1：上拉。
|  |  |  | 0 | GPIO0_3 上下拉使能。0：不使能；1：使能。
padctrl_reg134 | SYS_RSTN_OUT管脚驱动能力寄存器。 | 0x12040A18 | 0x00000103 | 31:11 | 保留。
|  |  |  | 10 | SYS_RSTN_OUT 强上拉使能。0：不使能；1：使能。
|  |  |  | 9 | 保留。
|  |  |  | 8 | SYS_RSTN_OUT Slew Rate控制。0：不使能，快沿；1：使能，慢沿。
|  |  |  | 7:4 | SYS_RSTN_OUT 驱动能力控制。0x0~0xF分别对应DGZ IO档位1~DGZ IO档位16；请参考2.3.5 DC/AC电气参数章节。
|  |  |  | 3 | SYS_RSTN_OUT Schmitt触发控制。0：不使能；1：使能。
|  |  |  | 2 | 保留。
|  |  |  | 1 | SYS_RSTN_OUT 上拉/下拉选择。0：下拉；1：上拉。
|  |  |  | 0 | SYS_RSTN_OUT 上下拉使能。0：不使能；1：使能。
padctrl_reg135 | TEST_MODE管脚驱动能力寄存器。 | 0x12040A1C | 0x00000101 | 31:11 | 保留。
|  |  |  | 10 | TEST_MODE 强上拉使能。0：不使能；1：使能。
|  |  |  | 9 | 保留。
|  |  |  | 8 | TEST_MODE Slew Rate控制。0：不使能，快沿；1：使能，慢沿。
|  |  |  | 7:4 | TEST_MODE 驱动能力控制。0x0~0xF分别对应DGZ IO档位1~DGZ IO档位16；请参考2.3.5 DC/AC电气参数章节。
|  |  |  | 3 | TEST_MODE Schmitt触发控制。0：不使能；1：使能。
|  |  |  | 2 | 保留。
|  |  |  | 1 | TEST_MODE 上拉/下拉选择。0：下拉；1：上拉。
|  |  |  | 0 | TEST_MODE 上下拉使能。0：不使能；1：使能。
padctrl_reg136 | PCIE_CLK_REQ_N管脚驱动能力寄存器。 | 0x12040A20 | 0x0000000A | 31:8 | 保留。
|  |  |  | 7 | PCIE_CLK_REQ_N 输入信号电平选择。0：3.3V; 1: 5V。
|  |  |  | 3 | PCIE_CLK_REQ_N Schmitt触发控制：0：不使能；1：使能。
|  |  |  | 2 | 保留。
|  |  |  | 1 | PCIE_CLK_REQ_N 输入使能：0：不使能；1：使能。
|  |  |  | 0 | 保留。
padctrl_reg137 | BOOT_SEL3管脚驱动能力寄存器。 | 0x12040A24 | 0x00000109 | 31:11 | 保留。
|  |  |  | 10 | BOOT_SEL3 强上拉使能。0：不使能；1：使能。
|  |  |  | 9 | 保留。
|  |  |  | 8 | BOOT_SEL3 Slew Rate控制。0：不使能，快沿；1：使能，慢沿。
|  |  |  | 7:4 | BOOT_SEL3 驱动能力控制。0x0~0xF分别对应DGZ IO档位1~DGZ IO档位16；请参考2.3.5 DC/AC电气参数章节。
|  |  |  | 3 | BOOT_SEL3 Schmitt触发控制。0：不使能；1：使能。
|  |  |  | 2 | 保留。
|  |  |  | 1 | BOOT_SEL3 上拉/下拉选择。0：下拉；1：上拉。
|  |  |  | 0 | BOOT_SEL3 上下拉使能。0：不使能；1：使能。
padctrl_reg138 | BOOT_SEL2管脚驱动能力寄存器。 | 0x12040A28 | 0x00000109 | 31:11 | 保留。
|  |  |  | 10 | BOOT_SEL2 强上拉使能。0：不使能；1：使能。
|  |  |  | 9 | 保留。
|  |  |  | 8 | BOOT_SEL2 Slew Rate控制。0：不使能，快沿；1：使能，慢沿。
|  |  |  | 7:4 | BOOT_SEL2 驱动能力控制。0x0~0xF分别对应DGZ IO档位1~DGZ IO档位16；请参考2.3.5 DC/AC电气参数章节。
|  |  |  | 3 | BOOT_SEL2 Schmitt触发控制。0：不使能；1：使能。
|  |  |  | 2 | 保留。
|  |  |  | 1 | BOOT_SEL2 上拉/下拉选择。0：下拉；1：上拉。
|  |  |  | 0 | BOOT_SEL2 上下拉使能。0：不使能；1：使能。
padctrl_reg139 | BOOT_SEL1管脚驱动能力寄存器。 | 0x12040A2C | 0x00000109 | 31:11 | 保留。
|  |  |  | 10 | BOOT_SEL1 强上拉使能。0：不使能；1：使能。
|  |  |  | 9 | 保留。
|  |  |  | 8 | BOOT_SEL1 Slew Rate控制。0：不使能，快沿；1：使能，慢沿。
|  |  |  | 7:4 | BOOT_SEL1 驱动能力控制。0x0~0xF分别对应DGZ IO档位1~DGZ IO档位16；请参考2.3.5 DC/AC电气参数章节。
|  |  |  | 3 | BOOT_SEL1 Schmitt触发控制。0：不使能；1：使能。
|  |  |  | 2 | 保留。
|  |  |  | 1 | BOOT_SEL1 上拉/下拉选择。0：下拉；1：上拉。
|  |  |  | 0 | BOOT_SEL1 上下拉使能。0：不使能；1：使能。
padctrl_reg140 | BOOT_SEL0管脚驱动能力寄存器。 | 0x12040A30 | 0x00000109 | 31:11 | 保留。
|  |  |  | 10 | BOOT_SEL0 强上拉使能。0：不使能；1：使能。
|  |  |  | 9 | 保留。
|  |  |  | 8 | BOOT_SEL0 Slew Rate控制。0：不使能，快沿；1：使能，慢沿。
|  |  |  | 7:4 | BOOT_SEL0 驱动能力控制。0x0~0xF分别对应DGZ IO档位1~DGZ IO档位16；请参考2.3.5 DC/AC电气参数章节。
|  |  |  | 3 | BOOT_SEL0 Schmitt触发控制。0：不使能；1：使能。
|  |  |  | 2 | 保留。
|  |  |  | 1 | BOOT_SEL0 上拉/下拉选择。0：下拉；1：上拉。
|  |  |  | 0 | BOOT_SEL0 上下拉使能。0：不使能；1：使能。
padctrl_reg141 | RST_N管脚驱动能力寄存器。 | 0x12040A34 | 0x0000010B | 31:11 | 保留。
|  |  |  | 10 | RST_N 强上拉使能。0：不使能；1：使能。
|  |  |  | 9 | 保留。
|  |  |  | 8 | RST_N Slew Rate控制。0：不使能，快沿；1：使能，慢沿。
|  |  |  | 7:4 | RST_N 驱动能力控制。0x0~0xF分别对应DGZ IO档位1~DGZ IO档位16；请参考2.3.5 DC/AC电气参数章节。
|  |  |  | 3 | RST_N Schmitt触发控制。0：不使能；1：使能。
|  |  |  | 2 | 保留。
|  |  |  | 1 | RST_N 上拉/下拉选择。0：下拉；1：上拉。
|  |  |  | 0 | RST_N 上下拉使能。0：不使能；1：使能。
padctrl_reg142 | POR_SEL管脚驱动能力寄存器。 | 0x12040A38 | 0x00000109 | 31:11 | 保留。
|  |  |  | 10 | POR_SEL 强上拉使能。0：不使能；1：使能。
|  |  |  | 9 | 保留。
|  |  |  | 8 | POR_SEL Slew Rate控制。0：不使能，快沿；1：使能，慢沿。
|  |  |  | 7:4 | POR_SEL 驱动能力控制。0x0~0xF分别对应DGZ IO档位1~DGZ IO档位16；请参考2.3.5 DC/AC电气参数章节。
|  |  |  | 3 | POR_SEL Schmitt触发控制。0：不使能；1：使能。
|  |  |  | 2 | 保留。
|  |  |  | 1 | POR_SEL 上拉/下拉选择。0：下拉；1：上拉。
|  |  |  | 0 | POR_SEL 上下拉使能。0：不使能；1：使能。
shub_padctrl0 | SHUB_SPI0_SCLK管脚驱动能力寄存器。 | 0x18050800 | 0x00000100 | 31:11 | 保留。
|  |  |  | 10 | SHUB_SPI0_SCLK 强上拉使能。0：不使能；1：使能。
|  |  |  | 9 | 保留。
|  |  |  | 8 | SHUB_SPI0_SCLK Slew Rate控制。0：不使能，快沿；1：使能，慢沿。
|  |  |  | 7:4 | SHUB_SPI0_SCLK 驱动能力控制。0x0~0xF分别对应DGZ IO档位1~DGZ IO档位16；请参考2.3.5 DC/AC电气参数章节。
|  |  |  | 3 | SHUB_SPI0_SCLK Schmitt触发控制。0：不使能；1：使能。
|  |  |  | 2 | 保留。
|  |  |  | 1 | SHUB_SPI0_SCLK 上拉/下拉选择。0：下拉；1：上拉。
|  |  |  | 0 | SHUB_SPI0_SCLK 上下拉使能。0：不使能；1：使能。
shub_padctrl1 | SHUB_SPI0_SDO管脚驱动能力寄存器。 | 0x18050804 | 0x00000100 | 31:11 | 保留。
|  |  |  | 10 | SHUB_SPI0_SDO 强上拉使能。0：不使能；1：使能。
|  |  |  | 9 | 保留。
|  |  |  | 8 | SHUB_SPI0_SDO Slew Rate控制。0：不使能，快沿；1：使能，慢沿。
|  |  |  | 7:4 | SHUB_SPI0_SDO 驱动能力控制。0x0~0xF分别对应DGZ IO档位1~DGZ IO档位16；请参考2.3.5 DC/AC电气参数章节。
|  |  |  | 3 | SHUB_SPI0_SDO Schmitt触发控制。0：不使能；1：使能。
|  |  |  | 2 | 保留。
|  |  |  | 1 | SHUB_SPI0_SDO 上拉/下拉选择。0：下拉；1：上拉。
|  |  |  | 0 | SHUB_SPI0_SDO 上下拉使能。0：不使能；1：使能。
shub_padctrl2 | SHUB_SPI0_SDI管脚驱动能力寄存器。 | 0x18050808 | 0x00000100 | 31:11 | 保留。
|  |  |  | 10 | SHUB_SPI0_SDI 强上拉使能。0：不使能；1：使能。
|  |  |  | 9 | 保留。
|  |  |  | 8 | SHUB_SPI0_SDI Slew Rate控制。0：不使能，快沿；1：使能，慢沿。
|  |  |  | 7:4 | SHUB_SPI0_SDI 驱动能力控制。0x0~0xF分别对应DGZ IO档位1~DGZ IO档位16；请参考2.3.5 DC/AC电气参数章节。
|  |  |  | 3 | SHUB_SPI0_SDI Schmitt触发控制。0：不使能；1：使能。
|  |  |  | 2 | 保留。
|  |  |  | 1 | SHUB_SPI0_SDI 上拉/下拉选择。0：下拉；1：上拉。
|  |  |  | 0 | SHUB_SPI0_SDI 上下拉使能。0：不使能；1：使能。
shub_padctrl3 | SHUB_SPI0_CSN管脚驱动能力寄存器。 | 0x1805080C | 0x00000100 | 31:11 | 保留。
|  |  |  | 10 | SHUB_SPI0_CSN 强上拉使能。0：不使能；1：使能。
|  |  |  | 9 | 保留。
|  |  |  | 8 | SHUB_SPI0_CSN Slew Rate控制。0：不使能，快沿；1：使能，慢沿。
|  |  |  | 7:4 | SHUB_SPI0_CSN 驱动能力控制。0x0~0xF分别对应DGZ IO档位1~DGZ IO档位16；请参考2.3.5 DC/AC电气参数章节。
|  |  |  | 3 | SHUB_SPI0_CSN Schmitt触发控制。0：不使能；1：使能。
|  |  |  | 2 | 保留。
|  |  |  | 1 | SHUB_SPI0_CSN 上拉/下拉选择。0：下拉；1：上拉。
|  |  |  | 0 | SHUB_SPI0_CSN 上下拉使能。0：不使能；1：使能。
shub_padctrl4 | SHUB_SPI1_SCLK管脚驱动能力寄存器。 | 0x18050810 | 0x00000100 | 31:11 | 保留。
|  |  |  | 10 | SHUB_SPI1_SCLK 强上拉使能。0：不使能；1：使能。
|  |  |  | 9 | 保留。
|  |  |  | 8 | SHUB_SPI1_SCLK Slew Rate控制。0：不使能，快沿；1：使能，慢沿。
|  |  |  | 7:4 | SHUB_SPI1_SCLK 驱动能力控制。0x0~0xF分别对应DGZ IO档位1~DGZ IO档位16；请参考2.3.5 DC/AC电气参数章节。
|  |  |  | 3 | SHUB_SPI1_SCLK Schmitt触发控制。0：不使能；1：使能。
|  |  |  | 2 | 保留。
|  |  |  | 1 | SHUB_SPI1_SCLK 上拉/下拉选择。0：下拉；1：上拉。
|  |  |  | 0 | SHUB_SPI1_SCLK 上下拉使能。0：不使能；1：使能。
shub_padctrl5 | SHUB_SPI1_SDO管脚驱动能力寄存器。 | 0x18050814 | 0x00000100 | 31:11 | 保留。
|  |  |  | 10 | SHUB_SPI1_SDO 强上拉使能。0：不使能；1：使能。
|  |  |  | 9 | 保留。
|  |  |  | 8 | SHUB_SPI1_SDO Slew Rate控制。0：不使能，快沿；1：使能，慢沿。
|  |  |  | 7:4 | SHUB_SPI1_SDO 驱动能力控制。0x0~0xF分别对应DGZ IO档位1~DGZ IO档位16；请参考2.3.5 DC/AC电气参数章节。
|  |  |  | 3 | SHUB_SPI1_SDO Schmitt触发控制。0：不使能；1：使能。
|  |  |  | 2 | 保留。
|  |  |  | 1 | SHUB_SPI1_SDO 上拉/下拉选择。0：下拉；1：上拉。
|  |  |  | 0 | SHUB_SPI1_SDO 上下拉使能。0：不使能；1：使能。
shub_padctrl6 | SHUB_SPI1_SDI管脚驱动能力寄存器。 | 0x18050818 | 0x00000100 | 31:11 | 保留。
|  |  |  | 10 | SHUB_SPI1_SDI 强上拉使能。0：不使能；1：使能。
|  |  |  | 9 | 保留。
|  |  |  | 8 | SHUB_SPI1_SDI Slew Rate控制。0：不使能，快沿；1：使能，慢沿。
|  |  |  | 7:4 | SHUB_SPI1_SDI 驱动能力控制。0x0~0xF分别对应DGZ IO档位1~DGZ IO档位16；请参考2.3.5 DC/AC电气参数章节。
|  |  |  | 3 | SHUB_SPI1_SDI Schmitt触发控制。0：不使能；1：使能。
|  |  |  | 2 | 保留。
|  |  |  | 1 | SHUB_SPI1_SDI 上拉/下拉选择。0：下拉；1：上拉。
|  |  |  | 0 | SHUB_SPI1_SDI 上下拉使能。0：不使能；1：使能。
shub_padctrl7 | SHUB_SPI1_CSN管脚驱动能力寄存器。 | 0x1805081C | 0x00000100 | 31:11 | 保留。
|  |  |  | 10 | SHUB_SPI1_CSN 强上拉使能。0：不使能；1：使能。
|  |  |  | 9 | 保留。
|  |  |  | 8 | SHUB_SPI1_CSN Slew Rate控制。0：不使能，快沿；1：使能，慢沿。
|  |  |  | 7:4 | SHUB_SPI1_CSN 驱动能力控制。0x0~0xF分别对应DGZ IO档位1~DGZ IO档位16；请参考2.3.5 DC/AC电气参数章节。
|  |  |  | 3 | SHUB_SPI1_CSN Schmitt触发控制。0：不使能；1：使能。
|  |  |  | 2 | 保留。
|  |  |  | 1 | SHUB_SPI1_CSN 上拉/下拉选择。0：下拉；1：上拉。
|  |  |  | 0 | SHUB_SPI1_CSN 上下拉使能。0：不使能；1：使能。
shub_padctrl8 | SHUB_I2C0_SDA管脚驱动能力寄存器。 | 0x18050820 | 0x00000100 | 31:11 | 保留。
|  |  |  | 10 | SHUB_I2C0_SDA 强上拉使能。0：不使能；1：使能。
|  |  |  | 9 | 保留。
|  |  |  | 8 | SHUB_I2C0_SDA Slew Rate控制。0：不使能，快沿；1：使能，慢沿。
|  |  |  | 7:4 | SHUB_I2C0_SDA 驱动能力控制。0x0~0xF分别对应DGZ IO档位1~DGZ IO档位16；请参考2.3.5 DC/AC电气参数章节。
|  |  |  | 3 | SHUB_I2C0_SDA Schmitt触发控制。0：不使能；1：使能。
|  |  |  | 2 | 保留。
|  |  |  | 1 | SHUB_I2C0_SDA 上拉/下拉选择。0：下拉；1：上拉。
|  |  |  | 0 | SHUB_I2C0_SDA 上下拉使能。0：不使能；1：使能。
shub_padctrl9 | SHUB_I2C0_SCL管脚驱动能力寄存器。 | 0x18050824 | 0x00000100 | 31:11 | 保留。
|  |  |  | 10 | SHUB_I2C0_SCL 强上拉使能。0：不使能；1：使能。
|  |  |  | 9 | 保留。
|  |  |  | 8 | SHUB_I2C0_SCL Slew Rate控制。0：不使能，快沿；1：使能，慢沿。
|  |  |  | 7:4 | SHUB_I2C0_SCL 驱动能力控制。0x0~0xF分别对应DGZ IO档位1~DGZ IO档位16；请参考2.3.5 DC/AC电气参数章节。
|  |  |  | 3 | SHUB_I2C0_SCL Schmitt触发控制。0：不使能；1：使能。
|  |  |  | 2 | 保留。
|  |  |  | 1 | SHUB_I2C0_SCL 上拉/下拉选择。0：下拉；1：上拉。
|  |  |  | 0 | SHUB_I2C0_SCL 上下拉使能。0：不使能；1：使能。
shub_padctrl10 | SHUB_I2C1_SDA管脚驱动能力寄存器。 | 0x18050828 | 0x00000100 | 31:11 | 保留。
|  |  |  | 10 | SHUB_I2C1_SDA 强上拉使能。0：不使能；1：使能。
|  |  |  | 9 | 保留。
|  |  |  | 8 | SHUB_I2C1_SDA Slew Rate控制。0：不使能，快沿；1：使能，慢沿。
|  |  |  | 7:4 | SHUB_I2C1_SDA 驱动能力控制。0x0~0xF分别对应DGZ IO档位1~DGZ IO档位16；请参考2.3.5 DC/AC电气参数章节。
|  |  |  | 3 | SHUB_I2C1_SDA Schmitt触发控制。0：不使能；1：使能。
|  |  |  | 2 | 保留。
|  |  |  | 1 | SHUB_I2C1_SDA 上拉/下拉选择。0：下拉；1：上拉。
|  |  |  | 0 | SHUB_I2C1_SDA 上下拉使能。0：不使能；1：使能。
shub_padctrl11 | SHUB_I2C1_SCL管脚驱动能力寄存器。 | 0x1805082C | 0x00000100 | 31:11 | 保留。
|  |  |  | 10 | SHUB_I2C1_SCL 强上拉使能。0：不使能；1：使能。
|  |  |  | 9 | 保留。
|  |  |  | 8 | SHUB_I2C1_SCL Slew Rate控制。0：不使能，快沿；1：使能，慢沿。
|  |  |  | 7:4 | SHUB_I2C1_SCL 驱动能力控制。0x0~0xF分别对应DGZ IO档位1~DGZ IO档位16；请参考2.3.5 DC/AC电气参数章节。
|  |  |  | 3 | SHUB_I2C1_SCL Schmitt触发控制。0：不使能；1：使能。
|  |  |  | 2 | 保留。
|  |  |  | 1 | SHUB_I2C1_SCL 上拉/下拉选择。0：下拉；1：上拉。
|  |  |  | 0 | SHUB_I2C1_SCL 上下拉使能。0：不使能；1：使能。
shub_padctrl12 | SHUB_UART0_RXD管脚驱动能力寄存器。 | 0x18050830 | 0x00000103 | 31:11 | 保留。
|  |  |  | 10 | SHUB_UART0_RXD 强上拉使能。0：不使能；1：使能。
|  |  |  | 9 | 保留。
|  |  |  | 8 | SHUB_UART0_RXD Slew Rate控制。0：不使能，快沿；1：使能，慢沿。
|  |  |  | 7:4 | SHUB_UART0_RXD 驱动能力控制。0x0~0xF分别对应DGZ IO档位1~DGZ IO档位16；请参考2.3.5 DC/AC电气参数章节。
|  |  |  | 3 | SHUB_UART0_RXD Schmitt触发控制。0：不使能；1：使能。
|  |  |  | 2 | 保留。
|  |  |  | 1 | SHUB_UART0_RXD 上拉/下拉选择。0：下拉；1：上拉。
|  |  |  | 0 | SHUB_UART0_RXD 上下拉使能。0：不使能；1：使能。
shub_padctrl13 | SHUB_UART0_TXD管脚驱动能力寄存器。 | 0x18050834 | 0x00000100 | 31:11 | 保留。
|  |  |  | 10 | SHUB_UART0_TXD 强上拉使能。0：不使能；1：使能。
|  |  |  | 9 | 保留。
|  |  |  | 8 | SHUB_UART0_TXD Slew Rate控制。0：不使能，快沿；1：使能，慢沿。
|  |  |  | 7:4 | SHUB_UART0_TXD 驱动能力控制。0x0~0xF分别对应DGZ IO档位1~DGZ IO档位16；请参考2.3.5 DC/AC电气参数章节。
|  |  |  | 3 | SHUB_UART0_TXD Schmitt触发控制。0：不使能；1：使能。
|  |  |  | 2 | 保留。
|  |  |  | 1 | SHUB_UART0_TXD 上拉/下拉选择。0：下拉；1：上拉。
|  |  |  | 0 | SHUB_UART0_TXD 上下拉使能。0：不使能；1：使能。
shub_padctrl14 | SHUB_UART1_RXD管脚驱动能力寄存器。 | 0x18050838 | 0x00000103 | 31:11 | 保留。
|  |  |  | 10 | SHUB_UART1_RXD 强上拉使能。0：不使能；1：使能。
|  |  |  | 9 | 保留。
|  |  |  | 8 | SHUB_UART1_RXD Slew Rate控制。0：不使能，快沿；1：使能，慢沿。
|  |  |  | 7:4 | SHUB_UART1_RXD 驱动能力控制。0x0~0xF分别对应DGZ IO档位1~DGZ IO档位16；请参考2.3.5 DC/AC电气参数章节。
|  |  |  | 3 | SHUB_UART1_RXD Schmitt触发控制。0：不使能；1：使能。
|  |  |  | 2 | 保留。
|  |  |  | 1 | SHUB_UART1_RXD 上拉/下拉选择。0：下拉；1：上拉。
|  |  |  | 0 | SHUB_UART1_RXD 上下拉使能。0：不使能；1：使能。
shub_padctrl15 | SHUB_UART1_TXD管脚驱动能力寄存器。 | 0x1805083C | 0x00000100 | 31:11 | 保留。
|  |  |  | 10 | SHUB_UART1_TXD 强上拉使能。0：不使能；1：使能。
|  |  |  | 9 | 保留。
|  |  |  | 8 | SHUB_UART1_TXD Slew Rate控制。0：不使能，快沿；1：使能，慢沿。
|  |  |  | 7:4 | SHUB_UART1_TXD 驱动能力控制。0x0~0xF分别对应DGZ IO档位1~DGZ IO档位16；请参考2.3.5 DC/AC电气参数章节。
|  |  |  | 3 | SHUB_UART1_TXD Schmitt触发控制。0：不使能；1：使能。
|  |  |  | 2 | 保留。
|  |  |  | 1 | SHUB_UART1_TXD 上拉/下拉选择。0：下拉；1：上拉。
|  |  |  | 0 | SHUB_UART1_TXD 上下拉使能。0：不使能；1：使能。
shub_padctrl16 | SHUB_UART2_RXD管脚驱动能力寄存器。 | 0x18050840 | 0x00000103 | 31:11 | 保留。
|  |  |  | 10 | SHUB_UART2_RXD 强上拉使能。0：不使能；1：使能。
|  |  |  | 9 | 保留。
|  |  |  | 8 | SHUB_UART2_RXD Slew Rate控制。0：不使能，快沿；1：使能，慢沿。
|  |  |  | 7:4 | SHUB_UART2_RXD 驱动能力控制。0x0~0xF分别对应DGZ IO档位1~DGZ IO档位16；请参考2.3.5 DC/AC电气参数章节。
|  |  |  | 3 | SHUB_UART2_RXD Schmitt触发控制。0：不使能；1：使能。
|  |  |  | 2 | 保留。
|  |  |  | 1 | SHUB_UART2_RXD 上拉/下拉选择。0：下拉；1：上拉。
|  |  |  | 0 | SHUB_UART2_RXD 上下拉使能。0：不使能；1：使能。
shub_padctrl17 | SHUB_UART2_TXD管脚驱动能力寄存器。 | 0x18050844 | 0x00000100 | 31:11 | 保留。
|  |  |  | 10 | SHUB_UART2_TXD 强上拉使能。0：不使能；1：使能。
|  |  |  | 9 | 保留。
|  |  |  | 8 | SHUB_UART2_TXD Slew Rate控制。0：不使能，快沿；1：使能，慢沿。
|  |  |  | 7:4 | SHUB_UART2_TXD 驱动能力控制。0x0~0xF分别对应DGZ IO档位1~DGZ IO档位16；请参考2.3.5 DC/AC电气参数章节。
|  |  |  | 3 | SHUB_UART2_TXD Schmitt触发控制。0：不使能；1：使能。
|  |  |  | 2 | 保留。
|  |  |  | 1 | SHUB_UART2_TXD 上拉/下拉选择。0：下拉；1：上拉。
|  |  |  | 0 | SHUB_UART2_TXD 上下拉使能。0：不使能；1：使能。
shub_padctrl18 | SHUB_UART3_RXD管脚驱动能力寄存器。 | 0x18050848 | 0x00000103 | 31:11 | 保留。
|  |  |  | 10 | SHUB_UART3_RXD 强上拉使能。0：不使能；1：使能。
|  |  |  | 9 | 保留。
|  |  |  | 8 | SHUB_UART3_RXD Slew Rate控制。0：不使能，快沿；1：使能，慢沿。
|  |  |  | 7:4 | SHUB_UART3_RXD 驱动能力控制。0x0~0xF分别对应DGZ IO档位1~DGZ IO档位16；请参考2.3.5 DC/AC电气参数章节。
|  |  |  | 3 | SHUB_UART3_RXD Schmitt触发控制。0：不使能；1：使能。
|  |  |  | 2 | 保留。
|  |  |  | 1 | SHUB_UART3_RXD 上拉/下拉选择。0：下拉；1：上拉。
|  |  |  | 0 | SHUB_UART3_RXD 上下拉使能。0：不使能；1：使能。
shub_padctrl19 | SHUB_UART3_TXD管脚驱动能力寄存器。 | 0x1805084C | 0x00000100 | 31:11 | 保留。
|  |  |  | 10 | SHUB_UART3_TXD 强上拉使能。0：不使能；1：使能。
|  |  |  | 9 | 保留。
|  |  |  | 8 | SHUB_UART3_TXD Slew Rate控制。0：不使能，快沿；1：使能，慢沿。
|  |  |  | 7:4 | SHUB_UART3_TXD 驱动能力控制。0x0~0xF分别对应DGZ IO档位1~DGZ IO档位16；请参考2.3.5 DC/AC电气参数章节。
|  |  |  | 3 | SHUB_UART3_TXD Schmitt触发控制。0：不使能；1：使能。
|  |  |  | 2 | 保留。
|  |  |  | 1 | SHUB_UART3_TXD 上拉/下拉选择。0：下拉；1：上拉。
|  |  |  | 0 | SHUB_UART3_TXD 上下拉使能。0：不使能；1：使能。
shub_padctrl20 | SHUB_UART4_RXD管脚驱动能力寄存器。 | 0x18050850 | 0x00000103 | 31:11 | 保留。
|  |  |  | 10 | SHUB_UART4_RXD 强上拉使能。0：不使能；1：使能。
|  |  |  | 9 | 保留。
|  |  |  | 8 | SHUB_UART4_RXD Slew Rate控制。0：不使能，快沿；1：使能，慢沿。
|  |  |  | 7:4 | SHUB_UART4_RXD 驱动能力控制。0x0~0xF分别对应DGZ IO档位1~DGZ IO档位16；请参考2.3.5 DC/AC电气参数章节。
|  |  |  | 3 | SHUB_UART4_RXD Schmitt触发控制。0：不使能；1：使能。
|  |  |  | 2 | 保留。
|  |  |  | 1 | SHUB_UART4_RXD 上拉/下拉选择。0：下拉；1：上拉。
|  |  |  | 0 | SHUB_UART4_RXD 上下拉使能。0：不使能；1：使能。
shub_padctrl21 | SHUB_UART4_TXD管脚驱动能力寄存器。 | 0x18050854 | 0x00000100 | 31:11 | 保留。
|  |  |  | 10 | SHUB_UART4_TXD 强上拉使能。0：不使能；1：使能。
|  |  |  | 9 | 保留。
|  |  |  | 8 | SHUB_UART4_TXD Slew Rate控制。0：不使能，快沿；1：使能，慢沿。
|  |  |  | 7:4 | SHUB_UART4_TXD 驱动能力控制。0x0~0xF分别对应DGZ IO档位1~DGZ IO档位16；请参考2.3.5 DC/AC电气参数章节。
|  |  |  | 3 | SHUB_UART4_TXD Schmitt触发控制。0：不使能；1：使能。
|  |  |  | 2 | 保留。
|  |  |  | 1 | SHUB_UART4_TXD 上拉/下拉选择。0：下拉；1：上拉。
|  |  |  | 0 | SHUB_UART4_TXD 上下拉使能。0：不使能；1：使能。
shub_padctrl22 | SHUB_PWM_OUT0管脚驱动能力寄存器。 | 0x18050858 | 0x00000100 | 31:11 | 保留。
|  |  |  | 10 | SHUB_PWM_OUT0 强上拉使能。0：不使能；1：使能。
|  |  |  | 9 | 保留。
|  |  |  | 8 | SHUB_PWM_OUT0 Slew Rate控制。0：不使能，快沿；1：使能，慢沿。
|  |  |  | 7:4 | SHUB_PWM_OUT0 驱动能力控制。0x0~0xF分别对应DGZ IO档位1~DGZ IO档位16；请参考2.3.5 DC/AC电气参数章节。
|  |  |  | 3 | SHUB_PWM_OUT0 Schmitt触发控制。0：不使能；1：使能。
|  |  |  | 2 | 保留。
|  |  |  | 1 | SHUB_PWM_OUT0 上拉/下拉选择。0：下拉；1：上拉。
|  |  |  | 0 | SHUB_PWM_OUT0 上下拉使能。0：不使能；1：使能。
shub_padctrl23 | SHUB_PWM_OUT1管脚驱动能力寄存器。 | 0x1805085C | 0x00000100 | 31:11 | 保留。
|  |  |  | 10 | SHUB_PWM_OUT1 强上拉使能。0：不使能；1：使能。
|  |  |  | 9 | 保留。
|  |  |  | 8 | SHUB_PWM_OUT1 Slew Rate控制。0：不使能，快沿；1：使能，慢沿。
|  |  |  | 7:4 | SHUB_PWM_OUT1 驱动能力控制。0x0~0xF分别对应DGZ IO档位1~DGZ IO档位16；请参考2.3.5 DC/AC电气参数章节。
|  |  |  | 3 | SHUB_PWM_OUT1 Schmitt触发控制。0：不使能；1：使能。
|  |  |  | 2 | 保留。
|  |  |  | 1 | SHUB_PWM_OUT1 上拉/下拉选择。0：下拉；1：上拉。
|  |  |  | 0 | SHUB_PWM_OUT1 上下拉使能。0：不使能；1：使能。
shub_padctrl24 | SHUB_PWM_OUT2管脚驱动能力寄存器。 | 0x18050860 | 0x00000100 | 31:11 | 保留。
|  |  |  | 10 | SHUB_PWM_OUT2 强上拉使能。0：不使能；1：使能。
|  |  |  | 9 | 保留。
|  |  |  | 8 | SHUB_PWM_OUT2 Slew Rate控制。0：不使能，快沿；1：使能，慢沿。
|  |  |  | 7:4 | SHUB_PWM_OUT2 驱动能力控制。0x0~0xF分别对应DGZ IO档位1~DGZ IO档位16；请参考2.3.5 DC/AC电气参数章节。
|  |  |  | 3 | SHUB_PWM_OUT2 Schmitt触发控制。0：不使能；1：使能。
|  |  |  | 2 | 保留。
|  |  |  | 1 | SHUB_PWM_OUT2 上拉/下拉选择。0：下拉；1：上拉。
|  |  |  | 0 | SHUB_PWM_OUT2 上下拉使能。0：不使能；1：使能。
shub_padctrl25 | SHUB_PWM_OUT3管脚驱动能力寄存器。 | 0x18050864 | 0x00000100 | 31:11 | 保留。
|  |  |  | 10 | SHUB_PWM_OUT3 强上拉使能。0：不使能；1：使能。
|  |  |  | 9 | 保留。
|  |  |  | 8 | SHUB_PWM_OUT3 Slew Rate控制。0：不使能，快沿；1：使能，慢沿。
|  |  |  | 7:4 | SHUB_PWM_OUT3 驱动能力控制。0x0~0xF分别对应DGZ IO档位1~DGZ IO档位16；请参考2.3.5 DC/AC电气参数章节。
|  |  |  | 3 | SHUB_PWM_OUT3 Schmitt触发控制。0：不使能；1：使能。
|  |  |  | 2 | 保留。
|  |  |  | 1 | SHUB_PWM_OUT3 上拉/下拉选择。0：下拉；1：上拉。
|  |  |  | 0 | SHUB_PWM_OUT3 上下拉使能。0：不使能；1：使能。
shub_padctrl26 | SHUB_PWM_OUT4管脚驱动能力寄存器。 | 0x18050868 | 0x00000100 | 31:11 | 保留。
|  |  |  | 10 | SHUB_PWM_OUT4 强上拉使能。0：不使能；1：使能。
|  |  |  | 9 | 保留。
|  |  |  | 8 | SHUB_PWM_OUT4 Slew Rate控制。0：不使能，快沿；1：使能，慢沿。
|  |  |  | 7:4 | SHUB_PWM_OUT4 驱动能力控制。0x0~0xF分别对应DGZ IO档位1~DGZ IO档位16；请参考2.3.5 DC/AC电气参数章节。
|  |  |  | 3 | SHUB_PWM_OUT4 Schmitt触发控制。0：不使能；1：使能。
|  |  |  | 2 | 保留。
|  |  |  | 1 | SHUB_PWM_OUT4 上拉/下拉选择。0：下拉；1：上拉。
|  |  |  | 0 | SHUB_PWM_OUT4 上下拉使能。0：不使能；1：使能。
shub_padctrl27 | SHUB_PWM_OUT5管脚驱动能力寄存器。 | 0x1805086C | 0x00000100 | 31:11 | 保留。
|  |  |  | 10 | SHUB_PWM_OUT5 强上拉使能。0：不使能；1：使能。
|  |  |  | 9 | 保留。
|  |  |  | 8 | SHUB_PWM_OUT5 Slew Rate控制。0：不使能，快沿；1：使能，慢沿。
|  |  |  | 7:4 | SHUB_PWM_OUT5 驱动能力控制。0x0~0xF分别对应DGZ IO档位1~DGZ IO档位16；请参考2.3.5 DC/AC电气参数章节。
|  |  |  | 3 | SHUB_PWM_OUT5 Schmitt触发控制。0：不使能；1：使能。
|  |  |  | 2 | 保留。
|  |  |  | 1 | SHUB_PWM_OUT5 上拉/下拉选择。0：下拉；1：上拉。
|  |  |  | 0 | SHUB_PWM_OUT5 上下拉使能。0：不使能；1：使能。
shub_padctrl28 | SHUB_PWM_OUT6管脚驱动能力寄存器。 | 0x18050870 | 0x00000100 | 31:11 | 保留。
|  |  |  | 10 | SHUB_PWM_OUT6 强上拉使能。0：不使能；1：使能。
|  |  |  | 9 | 保留。
|  |  |  | 8 | SHUB_PWM_OUT6 Slew Rate控制。0：不使能，快沿；1：使能，慢沿。
|  |  |  | 7:4 | SHUB_PWM_OUT6 驱动能力控制。0x0~0xF分别对应DGZ IO档位1~DGZ IO档位16；请参考2.3.5 DC/AC电气参数章节。
|  |  |  | 3 | SHUB_PWM_OUT6 Schmitt触发控制。0：不使能；1：使能。
|  |  |  | 2 | 保留。
|  |  |  | 1 | SHUB_PWM_OUT6 上拉/下拉选择。0：下拉；1：上拉。
|  |  |  | 0 | SHUB_PWM_OUT6 上下拉使能。0：不使能；1：使能。
shub_padctrl29 | SHUB_PWM_OUT7管脚驱动能力寄存器。 | 0x18050874 | 0x00000100 | 31:11 | 保留。
|  |  |  | 10 | SHUB_PWM_OUT7 强上拉使能。0：不使能；1：使能。
|  |  |  | 9 | 保留。
|  |  |  | 8 | SHUB_PWM_OUT7 Slew Rate控制。0：不使能，快沿；1：使能，慢沿。
|  |  |  | 7:4 | SHUB_PWM_OUT7 驱动能力控制。0x0~0xF分别对应DGZ IO档位1~DGZ IO档位16；请参考2.3.5 DC/AC电气参数章节。
|  |  |  | 3 | SHUB_PWM_OUT7 Schmitt触发控制。0：不使能；1：使能。
|  |  |  | 2 | 保留。
|  |  |  | 1 | SHUB_PWM_OUT7 上拉/下拉选择。0：下拉；1：上拉。
|  |  |  | 0 | SHUB_PWM_OUT7 上下拉使能。0：不使能；1：使能。
shub_padctrl30 | SHUB_LSADC1_CH0管脚驱动能力寄存器。 | 0x18050878 | 0x0000010A | 31:9 | 保留。
|  |  |  | 8 | SHUB_LSADC1_CH0 Slew Rate控制。0：不使能，快沿；1：使能，慢沿。
|  |  |  | 7:4 | SHUB_LSADC1_CH0 驱动能力控制。0x0~0xF分别对应DGZ IO档位1~DGZ IO档位16；请参考2.3.5 DC/AC电气参数章节。
|  |  |  | 3 | SHUB_LSADC1_CH0 Schmitt触发控制。0：不使能；1：使能。
|  |  |  | 2 | 保留。
|  |  |  | 1 | SHUB_LSADC1_CH0 输入使能。0：不使能；1：使能。
|  |  |  | 0 | SHUB_LSADC1_CH0 上拉使能。0：不使能；1：使能。
shub_padctrl31 | SHUB_LSADC1_CH1管脚驱动能力寄存器。 | 0x1805087C | 0x0000010A | 31:9 | 保留。
|  |  |  | 8 | SHUB_LSADC1_CH1 Slew Rate控制。0：不使能，快沿；1：使能，慢沿。
|  |  |  | 7:4 | SHUB_LSADC1_CH1 驱动能力控制。0x0~0xF分别对应DGZ IO档位1~DGZ IO档位16；请参考2.3.5 DC/AC电气参数章节。
|  |  |  | 3 | SHUB_LSADC1_CH1 Schmitt触发控制。0：不使能；1：使能。
|  |  |  | 2 | 保留。
|  |  |  | 1 | SHUB_LSADC1_CH1 输入使能。0：不使能；1：使能。
|  |  |  | 0 | SHUB_LSADC1_CH1 上拉使能。0：不使能；1：使能。
shub_padctrl32 | SHUB_BUTTON1管脚驱动能力寄存器。 | 0x18050880 | 0x0000010A | 31:9 | 保留。
|  |  |  | 8 | SHUB_BUTTON1 Slew Rate控制。0：不使能，快沿；1：使能，慢沿。
|  |  |  | 7:4 | SHUB_BUTTON1 驱动能力控制。0x0~0xF分别对应DGZ IO档位1~DGZ IO档位16；请参考2.3.5 DC/AC电气参数章节。
|  |  |  | 3 | SHUB_BUTTON1 Schmitt触发控制。0：不使能；1：使能。
|  |  |  | 2 | 保留。
|  |  |  | 1 | SHUB_BUTTON1 输入使能。0：不使能；1：使能。
|  |  |  | 0 | SHUB_BUTTON1 上拉使能。0：不使能；1：使能。
shub_padctrl33 | PWR_RSTN管脚驱动能力寄存器。 | 0x18050884 | 0x00000100 | 31:11 | 保留。
|  |  |  | 10 | PWR_RSTN 强上拉使能。0：不使能；1：使能。
|  |  |  | 9 | 保留。
|  |  |  | 8 | PWR_RSTN Slew Rate控制。0：不使能，快沿；1：使能，慢沿。
|  |  |  | 7:4 | PWR_RSTN 驱动能力控制。0x0~0xF分别对应DGZ IO档位1~DGZ IO档位16；请参考2.3.5 DC/AC电气参数章节。
|  |  |  | 3 | PWR_RSTN Schmitt触发控制。0：不使能；1：使能。
|  |  |  | 2 | 保留。
|  |  |  | 1 | PWR_RSTN 上拉/下拉选择。0：下拉；1：上拉。
|  |  |  | 0 | PWR_RSTN 上下拉使能。0：不使能；1：使能。
shub_padctrl34 | PWR_WAKEUP0管脚驱动能力寄存器。 | 0x18050888 | 0x00000109 | 31:11 | 保留。
|  |  |  | 10 | PWR_WAKEUP0 强上拉使能。0：不使能；1：使能。
|  |  |  | 9 | 保留。
|  |  |  | 8 | PWR_WAKEUP0 Slew Rate控制。0：不使能，快沿；1：使能，慢沿。
|  |  |  | 7:4 | PWR_WAKEUP0 驱动能力控制。0x0~0xF分别对应DGZ IO档位1~DGZ IO档位16；请参考2.3.5 DC/AC电气参数章节。
|  |  |  | 3 | PWR_WAKEUP0 Schmitt触发控制。0：不使能；1：使能。
|  |  |  | 2 | 保留。
|  |  |  | 1 | PWR_WAKEUP0 上拉/下拉选择。0：下拉；1：上拉。
|  |  |  | 0 | PWR_WAKEUP0 上下拉使能。0：不使能；1：使能。
shub_padctrl35 | PWR_WAKEUP1管脚驱动能力寄存器。 | 0x1805088C | 0x00000109 | 31:11 | 保留。
|  |  |  | 10 | PWR_WAKEUP1 强上拉使能。0：不使能；1：使能。
|  |  |  | 9 | 保留。
|  |  |  | 8 | PWR_WAKEUP1 Slew Rate控制。0：不使能，快沿；1：使能，慢沿。
|  |  |  | 7:4 | PWR_WAKEUP1 驱动能力控制。0x0~0xF分别对应DGZ IO档位1~DGZ IO档位16；请参考2.3.5 DC/AC电气参数章节。
|  |  |  | 3 | PWR_WAKEUP1 Schmitt触发控制。0：不使能；1：使能。
|  |  |  | 2 | 保留。
|  |  |  | 1 | PWR_WAKEUP1 上拉/下拉选择。0：下拉；1：上拉。
|  |  |  | 0 | PWR_WAKEUP1 上下拉使能。0：不使能；1：使能。
shub_padctrl36 | PWR_WAKEUP2管脚驱动能力寄存器。 | 0x18050890 | 0x00000109 | 31:11 | 保留。
|  |  |  | 10 | PWR_WAKEUP2 强上拉使能。0：不使能；1：使能。
|  |  |  | 9 | 保留。
|  |  |  | 8 | PWR_WAKEUP2 Slew Rate控制。0：不使能，快沿；1：使能，慢沿。
|  |  |  | 7:4 | PWR_WAKEUP2 驱动能力控制。0x0~0xF分别对应DGZ IO档位1~DGZ IO档位16；请参考2.3.5 DC/AC电气参数章节。
|  |  |  | 3 | PWR_WAKEUP2 Schmitt触发控制。0：不使能；1：使能。
|  |  |  | 2 | 保留。
|  |  |  | 1 | PWR_WAKEUP2 上拉/下拉选择。0：下拉；1：上拉。
|  |  |  | 0 | PWR_WAKEUP2 上下拉使能。0：不使能；1：使能。
shub_padctrl37 | PWR_SEQ0管脚驱动能力寄存器。 | 0x18050894 | 0x00000101 | 31:11 | 保留。
|  |  |  | 10 | PWR_SEQ0 强上拉使能。0：不使能；1：使能。
|  |  |  | 9 | 保留。
|  |  |  | 8 | PWR_SEQ0 Slew Rate控制。0：不使能，快沿；1：使能，慢沿。
|  |  |  | 7:4 | PWR_SEQ0 驱动能力控制。0x0~0xF分别对应DGZ IO档位1~DGZ IO档位16；请参考2.3.5 DC/AC电气参数章节。
|  |  |  | 3 | PWR_SEQ0 Schmitt触发控制。0：不使能；1：使能。
|  |  |  | 2 | 保留。
|  |  |  | 1 | PWR_SEQ0 上拉/下拉选择。0：下拉；1：上拉。
|  |  |  | 0 | PWR_SEQ0 上下拉使能。0：不使能；1：使能。
shub_padctrl38 | PWR_SEQ1管脚驱动能力寄存器。 | 0x18050898 | 0x00000101 | 31:11 | 保留。
|  |  |  | 10 | PWR_SEQ1 强上拉使能。0：不使能；1：使能。
|  |  |  | 9 | 保留。
|  |  |  | 8 | PWR_SEQ1 Slew Rate控制。0：不使能，快沿；1：使能，慢沿。
|  |  |  | 7:4 | PWR_SEQ1 驱动能力控制。0x0~0xF分别对应DGZ IO档位1~DGZ IO档位16；请参考2.3.5 DC/AC电气参数章节。
|  |  |  | 3 | PWR_SEQ1 Schmitt触发控制。0：不使能；1：使能。
|  |  |  | 2 | 保留。
|  |  |  | 1 | PWR_SEQ1 上拉/下拉选择。0：下拉；1：上拉。
|  |  |  | 0 | PWR_SEQ1 上下拉使能。0：不使能；1：使能。
shub_padctrl39 | PWR_SEQ2管脚驱动能力寄存器。 | 0x1805089C | 0x00000101 | 31:11 | 保留。
|  |  |  | 10 | PWR_SEQ2 强上拉使能。0：不使能；1：使能。
|  |  |  | 9 | 保留。
|  |  |  | 8 | PWR_SEQ2 Slew Rate控制。0：不使能，快沿；1：使能，慢沿。
|  |  |  | 7:4 | PWR_SEQ2 驱动能力控制。0x0~0xF分别对应DGZ IO档位1~DGZ IO档位16；请参考2.3.5 DC/AC电气参数章节。
|  |  |  | 3 | PWR_SEQ2 Schmitt触发控制。0：不使能；1：使能。
|  |  |  | 2 | 保留。
|  |  |  | 1 | PWR_SEQ2 上拉/下拉选择。0：下拉；1：上拉。
|  |  |  | 0 | PWR_SEQ2 上下拉使能。0：不使能；1：使能。
shub_padctrl40 | PWR_EN0管脚驱动能力寄存器。 | 0x180508A0 | 0x00000101 | 31:11 | 保留。
|  |  |  | 10 | PWR_EN0 强上拉使能。0：不使能；1：使能。
|  |  |  | 9 | 保留。
|  |  |  | 8 | PWR_EN0 Slew Rate控制。0：不使能，快沿；1：使能，慢沿。
|  |  |  | 7:4 | PWR_EN0 驱动能力控制。0x0~0xF分别对应DGZ IO档位1~DGZ IO档位16；请参考2.3.5 DC/AC电气参数章节。
|  |  |  | 3 | PWR_EN0 Schmitt触发控制。0：不使能；1：使能。
|  |  |  | 2 | 保留。
|  |  |  | 1 | PWR_EN0 上拉/下拉选择。0：下拉；1：上拉。
|  |  |  | 0 | PWR_EN0 上下拉使能。0：不使能；1：使能。
shub_padctrl41 | PWR_EN1管脚驱动能力寄存器。 | 0x180508A4 | 0x00000101 | 31:11 | 保留。
|  |  |  | 10 | PWR_EN1 强上拉使能。0：不使能；1：使能。
|  |  |  | 9 | 保留。
|  |  |  | 8 | PWR_EN1 Slew Rate控制。0：不使能，快沿；1：使能，慢沿。
|  |  |  | 7:4 | PWR_EN1 驱动能力控制。0x0~0xF分别对应DGZ IO档位1~DGZ IO档位16；请参考2.3.5 DC/AC电气参数章节。
|  |  |  | 3 | PWR_EN1 Schmitt触发控制。0：不使能；1：使能。
|  |  |  | 2 | 保留。
|  |  |  | 1 | PWR_EN1 上拉/下拉选择。0：下拉；1：上拉。
|  |  |  | 0 | PWR_EN1 上下拉使能。0：不使能；1：使能。
shub_padctrl42 | PWR_EN2管脚驱动能力寄存器。 | 0x180508A8 | 0x00000101 | 31:11 | 保留。
|  |  |  | 10 | PWR_EN2 强上拉使能。0：不使能；1：使能。
|  |  |  | 9 | 保留。
|  |  |  | 8 | PWR_EN2 Slew Rate控制。0：不使能，快沿；1：使能，慢沿。
|  |  |  | 7:4 | PWR_EN2 驱动能力控制。0x0~0xF分别对应DGZ IO档位1~DGZ IO档位16；请参考2.3.5 DC/AC电气参数章节。
|  |  |  | 3 | PWR_EN2 Schmitt触发控制。0：不使能；1：使能。
|  |  |  | 2 | 保留。
|  |  |  | 1 | PWR_EN2 上拉/下拉选择。0：下拉；1：上拉。
|  |  |  | 0 | PWR_EN2 上下拉使能。0：不使能；1：使能。
shub_padctrl43 | PWR_BUTTON0管脚驱动能力寄存器。 | 0x180508AC | 0x00000100 | 31:11 | 保留。
|  |  |  | 10 | PWR_BUTTON0 强上拉使能。0：不使能；1：使能。
|  |  |  | 9 | 保留。
|  |  |  | 8 | PWR_BUTTON0 Slew Rate控制。0：不使能，快沿；1：使能，慢沿。
|  |  |  | 7:4 | PWR_BUTTON0 驱动能力控制。0x0~0xF分别对应DGZ IO档位1~DGZ IO档位16；请参考2.3.5 DC/AC电气参数章节。
|  |  |  | 3 | PWR_BUTTON0 Schmitt触发控制。0：不使能；1：使能。
|  |  |  | 2 | 保留。
|  |  |  | 1 | PWR_BUTTON0 上拉/下拉选择。0：下拉；1：上拉。
|  |  |  | 0 | PWR_BUTTON0 上下拉使能。0：不使能；1：使能。

## 5.管脚默认状态
Pin Name | Default Function | When the Core Power Is not Powered on and the I/O Power Is Powered on |  | After the Core Power and I/O Power Are Powered on and Before the Reset Is Deasserted
|  | Level State | I/O type | Level State | I/O type
SENSOR_CLK0_A | GPIO1_0 | PD | NA | Z | I
SENSOR_CLK0_B | GPIO1_1 | PD | NA | Z | I | 电平状态说明： L:输出低电平； H:输出高电平； Z:高阻态； PU:输入态带内部上拉； PD:输入态带内部下拉； 内部上下拉电阻值： 请参考芯片手册第二章 DC/AC 电气参数部分。
SENSOR_CLK1_A | GPIO1_2 | PD | NA | Z | I
SENSOR_CLK1_B | GPIO1_3 | PD | NA | Z | I
SENSOR_CLK2_A | GPIO1_4 | PD | NA | Z | I
SENSOR_CLK2_B | TEST_CLK | PD | NA | L | O
SENSOR_RSTN0 | GPIO1_6 | PD | NA | Z | I
SENSOR_RSTN1 | GPIO1_7 | PD | NA | Z | I
SENSOR_RSTN2 | GPIO12_6 | PD | NA | Z | I
SENSOR_HS0 | GPIO2_0 | PD | NA | PD | I
SENSOR_VS0 | GPIO2_1 | PD | NA | PD | I
SENSOR_HS1 | GPIO2_2 | PD | NA | PD | I
SENSOR_VS1 | GPIO2_3 | PD | NA | PD | I
SENSOR_HS2 | GPIO2_4 | PD | NA | PD | I
SENSOR_VS2 | GPIO2_5 | PD | NA | PD | I
FLASH_TRIG | GPIO2_6 | PD | NA | PD | I
SHUTTER_TRIG | GPIO2_7 | PD | NA | PD | I
SPI0_SCLK | GPIO3_0 | PD | NA | Z | I
SPI0_SDO | GPIO3_1 | PD | NA | Z | I
SPI0_SDI | GPIO3_2 | PD | NA | Z | I
SPI0_CSN | GPIO3_3 | PD | NA | Z | I
SPI1_SCLK | GPIO3_4 | PD | NA | Z | I
SPI1_SDO | GPIO3_5 | PD | NA | Z | I
SPI1_SDI | GPIO3_6 | PD | NA | Z | I
SPI1_CSN | GPIO3_7 | PD | NA | Z | I
SPI2_SCLK | GPIO4_0 | PD | NA | Z | I
SPI2_SDO | GPIO4_1 | PD | NA | Z | I
SPI2_SDI | GPIO4_2 | PD | NA | Z | I
SPI2_CSN0 | GPIO4_3 | PD | NA | Z | I
SPI2_CSN1 | GPIO4_4 | PD | NA | Z | I
SPI3_SCLK | GPIO5_0 | PD | NA | Z | I
SPI3_SDO | GPIO5_1 | PD | NA | Z | I
SPI3_SDI | GPIO5_2 | PD | NA | Z | I
SPI3_CSN0 | GPIO5_3 | PD | NA | Z | I
SPI3_CSN1 | GPIO5_4 | PD | NA | Z | I
VOU1120_CLK | GPIO12_7 | PD | NA | Z | I
VOU1120_DATA0 | GPIO6_0 | PD | NA | Z | I
VOU1120_DATA1 | GPIO6_1 | PD | NA | Z | I
VOU1120_DATA2 | GPIO6_2 | PD | NA | Z | I
VOU1120_DATA3 | GPIO6_3 | PD | NA | Z | I
VOU1120_DATA4 | GPIO6_4 | PD | NA | Z | I
VOU1120_DATA5 | GPIO6_5 | PD | NA | Z | I
VOU1120_DATA6 | GPIO6_6 | PD | NA | Z | I
VOU1120_DATA7 | GPIO6_7 | PD | NA | Z | I
VOU1120_DATA8 | GPIO7_0 | PD | NA | Z | I
VOU1120_DATA9 | GPIO7_1 | PD | NA | Z | I
VOU1120_DATA10 | GPIO7_2 | PD | NA | Z | I
VOU1120_DATA11 | GPIO7_3 | PD | NA | Z | I
VOU1120_DATA12 | GPIO7_4 | PD | NA | Z | I
VOU1120_DATA13 | GPIO7_5 | PD | NA | Z | I
VOU1120_DATA14 | GPIO7_6 | PD | NA | Z | I
VOU1120_DATA15 | GPIO7_7 | PD | NA | Z | I
RGMII_RXDV | GPIO8_0 | PD | NA | Z | I
RGMII_RXD3 | GPIO8_1 | PD | NA | Z | I
RGMII_RXD2 | GPIO8_2 | PD | NA | Z | I
RGMII_RXD1 | GPIO8_3 | PD | NA | Z | I
RGMII_RXD0 | GPIO8_4 | PD | NA | Z | I
RGMII_RXCK | GPIO8_5 | PD | NA | Z | I
RGMII_TXEN | GPIO8_6 | PD | NA | Z | I
RGMII_TXD3 | GPIO8_7 | PD | NA | Z | I
RGMII_TXD2 | GPIO9_0 | PD | NA | Z | I
RGMII_TXD1 | GPIO9_1 | PD | NA | Z | I
RGMII_TXD0 | GPIO9_2 | PD | NA | Z | I
RGMII_TXCKOUT | GPIO9_3 | PD | NA | Z | I
GPIO15_5 | GPIO15_5 | PD | NA | Z | I
EPHY_CLK | GPIO9_4 | PD | NA | Z | I
EPHY_RSTN | GPIO9_5 | PD | NA | Z | I
MDCK | GPIO9_6 | PD | NA | Z | I
MDIO | GPIO9_7 | PD | NA | Z | I
EMMC_DATA0 | GPIO10_0 | PD | NA | Z | I
EMMC_DATA1 | GPIO10_1 | PD | NA | Z | I
EMMC_DATA2 | GPIO10_2 | PD | NA | Z | I
EMMC_DATA3 | GPIO10_3 | PD | NA | Z | I
EMMC_DATA4 | GPIO10_4 | PD | NA | Z | I
EMMC_DATA5 | GPIO10_5 | PD | NA | Z | I
EMMC_DATA6 | GPIO10_6 | PD | NA | Z | I
EMMC_DATA7 | GPIO10_7 | PD | NA | Z | I
EMMC_RST_N | GPIO16_6 | PD | NA | PD | I
EMMC_CLK | EMMC_CLK | PD | NA | Z | I
EMMC_CMD | EMMC_CMD | PD | NA | Z | I
EMMC_DS | EMMC_DS | PD | NA | Z | I
SFC_CS1N | GPIO4_5 | PU | NA | PU | I
SFC_CLK | GPIO4_6 | PD | NA | Z | I
SFC_MOSI_IO0 | GPIO4_7 | PU | NA | Z | I
SFC_MISO_IO1 | GPIO5_5 | PD | NA | Z | I
SFC_WP_IO2 | GPIO5_6 | PD | NA | Z | I
SFC_HOLD_IO3 | GPIO5_7 | PD | NA | Z | I
SFC_CS0N | GPIO13_7 | PU | NA | PU | I
SDIO0_CARD_POWER_EN | GPIO11_0 | PD | NA | Z | I
SDIO0_CARD_DETECT | GPIO11_1 | PD | NA | PU | I
SDIO0_CCLK_OUT | GPIO11_2 | PD | NA | Z | I
SDIO0_CCMD | GPIO11_3 | PD | NA | PU | I
SDIO0_CDATA0 | GPIO11_4 | PD | NA | PU | I
SDIO0_CDATA1 | GPIO11_5 | PD | NA | PU | I
SDIO0_CDATA2 | GPIO11_6 | PD | NA | PU | I
SDIO0_CDATA3 | GPIO11_7 | PD | NA | PU | I
SDIO1_CCLK_OUT | GPIO12_0 | PD | NA | Z | I
SDIO1_CCMD | GPIO12_1 | PD | NA | PU | I
SDIO1_CDATA0 | GPIO12_2 | PD | NA | PU | I
SDIO1_CDATA1 | GPIO12_3 | PD | NA | PU | I
SDIO1_CDATA2 | GPIO12_4 | PD | NA | PU | I
SDIO1_CDATA3 | GPIO12_5 | PD | NA | PU | I
SPI4_SCLK | GPIO13_0 | PD | NA | Z | I
SPI4_SDO | GPIO13_1 | PD | NA | Z | I
SPI4_SDI | GPIO13_2 | PD | NA | Z | I
SPI4_CSN0 | GPIO13_3 | PD | NA | Z | I
SPI4_CSN1 | GPIO13_4 | PD | NA | Z | I
SPI4_CSN2 | GPIO13_5 | PD | NA | Z | I
SPI4_CSN3 | GPIO13_6 | PD | NA | Z | I
I2C7_SDA | I2C7_SDA | PD | NA | Z | I
I2C7_SCL | I2C7_SCL | PD | NA | Z | I
UART0_RXD | GPIO14_0 | PU | NA | PU | I
UART0_TXD | GPIO14_1 | PD | NA | Z | I
UART1_RXD | GPIO14_2 | PU | NA | PU | I
UART1_TXD | GPIO14_3 | PD | NA | Z | I
UART2_RXD | GPIO14_4 | PU | NA | PU | I
UART2_TXD | GPIO14_5 | PD | NA | Z | I
UART3_RXD | GPIO16_0 | PU | NA | PU | I
UART3_TXD | GPIO16_1 | PD | NA | Z | I
UART4_RXD | GPIO16_2 | PU | NA | PU | I
UART4_TXD | GPIO16_3 | PD | NA | Z | I
JTAG_TRSTN | GPIO15_0 | PD | NA | PD | I
JTAG_TCK | GPIO15_1 | PD | NA | PD | I
JTAG_TMS | GPIO15_2 | PD | NA | PU | I
JTAG_TDO | GPIO15_3 | PD | NA | Z | I
JTAG_TDI | GPIO15_4 | PD | NA | PU | I
JTAG_EN | JTAG_EN | PD | NA | PD | I
PWM_OUT0 | GPIO15_6 | PD | NA | Z | I
PWM_OUT1 | GPIO15_7 | PD | NA | Z | I
SVB_PWM0 | GPIO16_4 | PD | NA | PD | I
SVB_PWM1 | GPIO16_5 | PD | NA | PD | I
SVB_PWM2 | GPIO14_6 | PD | NA | PD | I
SVB_PWM3 | GPIO14_7 | PD | NA | PD | I
LSADC_CH0 | GPIO0_4 | PD | NA | Z | I
LSADC_CH1 | GPIO0_5 | PD | NA | Z | I
HDMI_HOTPLUG | HDMI_HOTPLUG | PD | NA | Z | I
HDMI_CEC | HDMI_CEC | PD | NA | Z | B
HDMI_SDA | HDMI_SDA | PD | NA | Z | B
HDMI_SCL | HDMI_SCL | PD | NA | Z | B
USB3_PWREN1 | GPIO0_6 | PD | NA | PD | I
USB3_PWREN0 | GPIO0_7 | PD | NA | PD | I
GPIO0_0 | GPIO0_0 | PD | NA | Z | I
GPIO0_1 | GPIO0_1 | PD | NA | Z | I
GPIO0_2 | GPIO0_2 | PD | NA | Z | I
GPIO0_3 | GPIO0_3 | PD | NA | Z | I
SYS_RSTN_OUT | SYS_RSTN_OUT | PD | NA | PU | I
TEST_MODE | TEST_MODE | PD | NA | PD | I
PCIE_CLK_REQ_N | PCIE_CLK_REQ_N | PD | NA | Z | I
BOOT_SEL3 | BOOT_SEL3 | PD | NA | PD | I
BOOT_SEL2 | BOOT_SEL2 | PD | NA | PD | I
BOOT_SEL1 | BOOT_SEL1 | PD | NA | PD | I
BOOT_SEL0 | BOOT_SEL0 | PD | NA | PD | I
RST_N | RST_N | PD | NA | PU | I
POR_SEL | POR_SEL | PD | NA | PD | I
SHUB_SPI0_SCLK | SHUB_GPIO0_0 | PD | NA | Z | I
SHUB_SPI0_SDO | SHUB_GPIO0_1 | PD | NA | Z | I
SHUB_SPI0_SDI | SHUB_GPIO0_2 | PD | NA | Z | I
SHUB_SPI0_CSN | SHUB_GPIO0_3 | PD | NA | Z | I
SHUB_SPI1_SCLK | SHUB_GPIO0_4 | PD | NA | Z | I
SHUB_SPI1_SDO | SHUB_GPIO0_5 | PD | NA | Z | I
SHUB_SPI1_SDI | SHUB_GPIO0_6 | PD | NA | Z | I
SHUB_SPI1_CSN | SHUB_GPIO0_7 | PD | NA | Z | I
SHUB_I2C0_SDA | SHUB_GPIO1_0 | PD | NA | Z | I
SHUB_I2C0_SCL | SHUB_GPIO1_1 | PD | NA | Z | I
SHUB_I2C1_SDA | SHUB_GPIO1_2 | PD | NA | Z | I
SHUB_I2C1_SCL | SHUB_GPIO1_3 | PD | NA | Z | I
SHUB_UART0_RXD | SHUB_GPIO2_0 | PU | NA | PU | I
SHUB_UART0_TXD | SHUB_GPIO2_1 | PD | NA | Z | I
SHUB_UART1_RXD | SHUB_GPIO2_2 | PU | NA | PU | I
SHUB_UART1_TXD | SHUB_GPIO2_3 | PD | NA | Z | I
SHUB_UART2_RXD | SHUB_GPIO2_4 | PU | NA | PU | I
SHUB_UART2_TXD | SHUB_GPIO2_5 | PD | NA | Z | I
SHUB_UART3_RXD | SHUB_GPIO2_6 | PU | NA | PU | I
SHUB_UART3_TXD | SHUB_GPIO2_7 | PD | NA | Z | I
SHUB_UART4_RXD | SHUB_GPIO1_4 | PU | NA | PU | I
SHUB_UART4_TXD | SHUB_GPIO1_5 | PD | NA | Z | I
SHUB_PWM_OUT0 | SHUB_GPIO3_0 | PD | NA | Z | I
SHUB_PWM_OUT1 | SHUB_GPIO3_1 | PD | NA | Z | I
SHUB_PWM_OUT2 | SHUB_GPIO3_2 | PD | NA | Z | I
SHUB_PWM_OUT3 | SHUB_GPIO3_3 | PD | NA | Z | I
SHUB_PWM_OUT4 | SHUB_GPIO3_4 | PD | NA | Z | I
SHUB_PWM_OUT5 | SHUB_GPIO3_5 | PD | NA | Z | I
SHUB_PWM_OUT6 | SHUB_GPIO3_6 | PD | NA | Z | I
SHUB_PWM_OUT7 | SHUB_GPIO3_7 | PD | NA | Z | I
SHUB_LSADC1_CH0 | SHUB_GPIO1_6 | PD | NA | Z | I
SHUB_LSADC1_CH1 | SHUB_GPIO1_7 | PD | NA | Z | I
PWR_BUTTON1 | SHUB_GPIO4_0 | PD | NA | Z | I
PWR_RSTN | PWR_RSTN | PU | NA | Z | I
PWR_WAKEUP0 | PWR_WAKEUP0 | PD | NA | PD | I
PWR_WAKEUP1 | PWR_WAKEUP1 | PD | NA | PD | I
PWR_WAKEUP2 | PWR_WAKEUP2 | PD | NA | PD | I
PWR_SEQ0 | PWR_SEQ0 | PD | NA | L | O
PWR_SEQ1 | PWR_SEQ1 | PD | NA | L | O
PWR_SEQ2 | PWR_SEQ2 | PD | NA | L | O
PWR_EN0 | PWR_EN0 | PD | NA | L | O
PWR_EN1 | PWR_EN1 | PD | NA | L | O
PWR_EN2 | PWR_EN2 | PD | NA | L | O
PWR_BUTTON0 | PWR_BUTTON0 | PU | NA | Z | I

## 6.管脚分布图
| 1 | 2 | 3 | 4 | 5 | 6 | 7 | 8 | 9 | 10 | 11 | 12 | 13 | 14 | 15 | 16 | 17 | 18 | 19 | 20 | 21 | 22 | 23 | 24 | 25 | 26 | 27 | 28 | 29 | 30 | 31 | 32 | 33 | 34 | 35 | 36 | 37 | 38 | 39 | 40 | 41 | 42 | 43 | 44 | 45 | 46 | 47 | 48 | 49 | 50 | 51
A | VSS |  | VSS |  | DDR0_A11 |  | DDR0_A8 |  | DDR0_A9 |  | DDR0_A15 |  | DDR0_A12 |  | DDR0_CS0_N |  | DDR0_DQ23 |  | DDR0_DQ19 |  | DDR0_DQ31 |  | DDR0_DQ29 |  | DDR0_DQ7 |  | DDR0_DQ12 |  | DDR0_DQ10 |  | DDR0_DM0 |  | VSS |  | RGMII_RXD0 |  | EPHY_RSTN |  | RGMII_TXCKOUT |  | SDIO1_CDATA2 |  | SDIO1_CCMD |  | SDIO1_CDATA0 |  | SDIO0_CDATA3 |  | VSS |  | VSS | A
B |  | VSS |  | DDR0_ZQ |  | DDR0_A7 |  | DDR0_A5 |  | DDR0_BG0 |  | DDR0_A10 |  | DDR0_ODT0 |  | DDR0_CKE0 |  | DDR0_DQ21 |  | DDR0_DQ17 |  | DDR0_DQ27 |  | DDR0_DQ25 |  | DDR0_DQ3 |  | DDR0_DQ8 |  | DDR0_DQ14 |  | DDR0_DQ13 |  | RGMII_RXD3 |  | EPHY_CLK |  | MDCK |  | RGMII_RXCK |  | SDIO1_CDATA3 |  | SDIO1_CCLK_OUT |  | SDIO1_CDATA1 |  | SDIO0_CCLK_OUT |  | VSS |  | B
C | VSS |  | DDR0_RESET_N |  | DDR0_A13 |  | DDR0_A6 |  | VSS |  | DDR0_A16 |  | VSS |  | DDR0_A4 |  | VSS |  | DDR0_DM3 |  | VSS |  | DDR0_DM2 |  | VSS |  | DDR0_DQ4 |  | VSS |  | DDR0_DQ11 |  | VSS |  | VSS |  | RGMII_TXD2 |  | VSS |  | RGMII_RXDV |  | VSS |  | SDIO0_CARD_POWER_EN |  | GPIO15_5 |  | VOU1120_DATA6 |  | VSS | C
D |  | DDR1_ZQ |  | DDR1_RESET_N |  | VSS |  | DDR0_A2 |  | VSS |  | VSS |  | DDR0_BA1 |  | VSS |  | DDR0_DQ18 |  | VSS |  | DDR0_DQ28 |  | VSS |  | DDR0_DQ0 |  | VSS |  | DDR0_DQ1 |  | VSS |  | VSS |  | RGMII_TXD3 |  | VSS |  | RGMII_RXD1 |  | VSS |  | SDIO0_CDATA2 |  | VSS |  | VOU1120_DATA7 |  | VOU1120_DATA13 |  | D
E | DDR1_A11 |  | DDR1_A13 |  | DDR0_BG1 |  | DDR0_CS1_N |  | DDR0_A0 |  | DDR0_BA0 |  | DDR0_A1 |  | VSS |  | DDR0_DQ22 |  | VSS |  | DDR0_DQ30 |  | VSS |  | DDR0_DM1 |  | VSS |  | DDR0_DQ5 |  | VSS |  | VSS |  | MDIO |  | VSS |  | RGMII_TXEN |  | VSS |  | SDIO0_CCMD |  | VSS |  | VOU1120_DATA4 |  | VOU1120_DATA5 |  | VOU1120_DATA12 | E
F |  | DDR1_A7 |  | VSS |  | DDR1_BG1 |  | VSS |  | DDR0_CKE1 |  | DDR0_ACT |  | DDR0_A3 |  | DDR0_A14 |  | DDR0_DQ20 |  | DDR0_DQ16 |  | DDR0_DQ26 |  | DDR0_DQ24 |  | DDR0_DQ2 |  | DDR0_DQ6 |  | DDR0_DQ15 |  | DDR0_DQ9 |  | RGMII_RXD2 |  | RGMII_TXD1 |  | RGMII_TXD0 |  | SDIO0_CDATA1 |  | SDIO0_CDATA0 |  | SDIO0_CARD_DETECT |  | VOU1120_DATA3 |  | VSS |  | VOU1120_DATA11 |  | F
G | DDR1_A8 |  | DDR1_A6 |  | DDR1_CS1_N |  | VSS |  | DDR0_ODT1 |  | VSS |  | VSS |  | VSS |  | VSS |  | VSS |  | VSS |  | VSS |  | VSS |  | VSS |  | VSS |  | VSS |  | VSS |  | VSS |  | VSS |  | VSS |  | VSS |  | VSS |  | VSS |  | VOU1120_DATA2 |  | VOU1120_DATA0 |  | VOU1120_DATA10 | G
H |  | DDR1_A5 |  | DDR1_A2 |  | VSS |  | VSS |  | DDR1_DBG_DTO_1_N |  | VSS |  | VDDIO_DDR0_CK |  | VSS |  | DDR0_CLK_N |  | DDR0_DQS2_N |  | VSS |  | DDR0_DQS3_N |  | DDR0_DQS0_N |  | VSS |  | DDR0_DQS1_N |  | VDDIO_DDR0_DQ_TEST |  | VSS |  | VSS |  | DVDD18 |  | DVDD18_LDO_DECAP_1 |  | VSS |  | DVDD3318_SDIO_VOUT |  | VOU1120_DATA1 |  | VOU1120_DATA15 |  | VOU1120_DATA9 |  | H
J | DDR1_A9 |  | VSS |  | DDR1_A0 |  | DDR1_ODT1 |  | VSSIO_DDR0_AC_TEST |  | DDR1_DBG_DTO_1_P |  | VSS |  | VSS |  | VSS |  | VSS |  | VSS |  | VSS |  | VSS |  | VSS |  | VSS |  | VSS |  | VSS |  | DVDD18 |  | DVDD18 |  | VSS |  | VSS |  | VSS |  | VSS |  | VSS |  | I2C7_SDA |  | VOU1120_CLK | J
K |  | DDR1_BG0 |  | VSS |  | DDR1_CKE1 |  | DDR1_DBG_DTO_0_N |  | VDDIO_DDR0_AC_TEST |  | VDDIO_DDR |  | VSS |  | VSS |  | DDR0_CLK_P |  | DDR0_DQS2_P |  | VSS |  | DDR0_DQS3_P |  | DDR0_DQS0_P |  | VSS |  | DDR0_DQS1_P |  | VSSIO_DDR0_DQ_TEST |  | VSS |  | VSS |  | VSS |  | DVDD33 |  | VSS |  | DVDD18_LDO_DECAP_2 |  | VOU1120_DATA14 |  | I2C7_SCL |  | VOU1120_DATA8 |  | K
L | DDR1_A15 |  | DDR1_A16 |  | DDR1_BA0 |  | VSS |  | DDR1_DBG_DTO_0_P |  | VSS |  | VSS |  | VDDIO_DDR |  | VSS |  | VSS |  | VDDIO_DDR |  | VSS |  | VSS |  | VDDIO_DDR |  | VSS |  | VSS |  | VSS |  | VSS |  | VSS |  | VSS |  | VSS |  | VSS |  | VSS |  | SPI4_SCLK |  | AVSS_MIPITX |  | DSI_D3N | L
M |  | DDR1_A10 |  | VSS |  | DDR1_ACT |  | VSS |  | VDDIO_DDR |  | VSS |  | VDDIO_DDR |  | VDDIO_DDR |  | VSS |  | VDDIO_DDR |  | VDDIO_DDR |  | VSS |  | VDDIO_DDR |  | VDDIO_DDR |  | VSS |  | VSS |  | VSS |  | DVDD_CPU |  | DVDD_CPU |  | GPIO0_1 |  | VSS |  | GPIO0_2 |  | SPI4_SDI |  | VSS |  | DSI_D3P |  | M
N | DDR1_A12 |  | VSS |  | DDR1_A1 |  | VSS |  | VSS |  | VSS | [29 empty] | VSS |  | VSS |  | VSS |  | VSS |  | SPI4_CSN0 |  | DSI_D2N | N
P |  | DDR1_ODT0 |  | DDR1_BA1 |  | DDR1_A3 |  | VDDIO_DDR1_CK |  | VSS |  | VDDIO_DDR |  | VSS |  | VSS |  | AVDD18_DDR0_PLL_AC |  | AVDD18_DDR0_PLL_DQ |  | VSS |  | VSS |  | DVDD |  | DVDD |  | DVDD |  | DVDD |  | VSS |  | DVDD_CPU |  | DVDD_CPU |  | VSS |  | VSS |  | VSS |  | SPI4_SDO |  | GPIO0_3 |  | DSI_D2P |  | P
R | DDR1_CS0_N |  | DDR1_A4 |  | VSS |  | VSS |  | VSS |  | VDDIO_DDR | [29 empty] | DVDD18 |  | DVDD18 |  | VSS |  | SPI4_CSN1 |  | AVSS_MIPITX |  | DSI_CKN | R
T |  | DDR1_CKE0 |  | VSS |  | DDR1_A14 |  | VSS |  | VSS |  | VDDIO_DDR |  | VSS |  | VSS |  | AVSS_DDR0_PLL_AC |  | AVSS_DDR0_PLL_DQ |  | DVDD |  | DVDD |  | DVDD |  | VSS |  | VSS |  | VSS |  | VSS |  | VSS |  | VSS |  | VSS |  | VSS |  | VSS |  | SPI4_CSN2 |  | VSS |  | DSI_CKP |  | T
U | DDR1_DQ6 |  | VSS |  | DDR1_DQ7 |  | VSS |  | VSS |  | VSS | [29 empty] | VSS |  | VSS |  | VSS |  | VSS |  | HDMI_CEC |  | DSI_D1N | U
V |  | DDR1_DQ4 |  | DDR1_DQ5 |  | DDR1_DQ3 |  | DDR1_CLK_N |  | DDR1_CLK_P |  | VSS |  | AVDD18_DDR1_PLL_AC |  | AVSS_DDR1_PLL_AC |  | DVDD |  | DVDD |  | DVDD |  | VSS |  | DVDD |  | DVDD |  | VSS |  | DVDD_CPU |  | DVDD_CPU |  | DVDD_CPU |  | DVDD_CPU |  | VSS |  | VSS |  | VSS |  | SPI4_CSN3 |  | HDMI_HOTPLUG |  | DSI_D1P |  | V
W | DDR1_DQ2 |  | DDR1_DM0 |  | VSS |  | VSS |  | VSS |  | VSS | [29 empty] | VSS |  | AVDD18_MIPITX |  | AVSS_MIPITX |  | HDMI_SCL |  | AVSS_MIPITX |  | DSI_D0N | W
Y |  | DDR1_DQ0 |  | VSS |  | DDR1_DQ1 |  | DDR1_DQS1_N |  | DDR1_DQS1_P |  | VDDIO_DDR |  | AVDD18_DDR1_PLL_DQ |  | AVSS_DDR1_PLL_DQ |  | VSS |  | VSS |  | VSS |  | AVDD08_PLL |  | VSS |  | VSS |  | VSS |  | VSS |  | VSS |  | VSS |  | VSS |  | VSS |  | VSS |  | AVSS_MIPITX |  | HDMI_REXT |  | VSS |  | DSI_D0P |  | Y
AA | DDR1_DQ14 |  | VSS |  | DDR1_DQ15 |  | VSS |  | VSS |  | VDDIO_DDR | [29 empty] | VSS |  | VSS |  | VSS |  | VSS |  | HDMI_SDA |  | HDMI_TX2P | AA
AB |  | DDR1_DQ10 |  | DDR1_DQ13 |  | DDR1_DQ11 |  | VSS |  | VSS |  | VDDIO_DDR |  | VSS |  | VSS |  | DVDD |  | DVDD |  | VSS |  | AVSS_PLL |  | VSS |  | DVDD_CPU |  | DVDD_CPU |  | DVDD_CPU |  | DVDD_CPU |  | DVDD_CPU |  | DVDD_CPU |  | VSS |  | VSS |  | AVDDDRV_HDMITX |  | VSS |  | AC_OUTR |  | HDMI_TX2N |  | AB
AC | DDR1_DQ12 |  | DDR1_DM1 |  | VSS |  | VSS |  | VSS |  | VSS | [29 empty] | VSS |  | VSS |  | VSS |  | AC_OUTL |  | AVSS_HDMITX |  | HDMI_TX1P | AC
AD |  | DDR1_DQ8 |  | VSS |  | DDR1_DQ9 |  | DDR1_DQS0_N |  | DDR1_DQS0_P |  | VSS |  | VSS |  | VSS |  | VSS |  | VSS |  | VSS |  | AVDD18_PLL |  | VSS |  | VSS |  | VSS |  | VSS |  | VSS |  | VSS |  | VSS |  | VSS |  | VSS |  | VSS |  | AC_MICBIAS0 |  | AVSS_AC |  | HDMI_TX1N |  | AD
AE | DDR1_DQ22 |  | VSS |  | DDR1_DQ17 |  | VSS |  | VSS |  | VSS | [29 empty] | AVDD_HDMITX |  | AVSS_HDMITX |  | AVDDPLL_HDMITX |  | AVSS_AC |  | AC_IN0R |  | HDMI_TX0P | AE
AF |  | DDR1_DQ18 |  | DDR1_DM2 |  | DDR1_DQ19 |  | DDR1_DQS2_N |  | DDR1_DQS2_P |  | VDDIO_DDR |  | DVDD_MEDIA |  | DVDD_MEDIA |  | DVDD_MEDIA |  | DVDD_MEDIA |  | VSS |  | VSS |  | DVDD_GPU |  | DVDD_GPU |  | DVDD_GPU |  | DVDD_GPU |  | DVDD_GPU |  | DVDD_GPU |  | DVDD_GPU |  | VSS |  | AVSS_HDMITX |  | AVSS_HDMITX |  | AVSS_AC |  | AC_IN0L |  | HDMI_TX0N |  | AF
AG | DDR1_DQ27 |  | DDR1_DQ21 |  | VSS |  | VSS |  | VSS |  | VDDIO_DDR | [29 empty] | VSS |  | AVSS_HDMITX |  | AVSS_HDMITX |  | AC_IN1R |  | AVSS_HDMITX |  | HDMI_TXCP | AG
AH |  | DDR1_DQ25 |  | VSS |  | DDR1_DQ23 |  | VSS |  | VSS |  | VDDIO_DDR |  | VSS |  | VSS |  | VSS |  | VSS |  | VSS |  | VSS |  | VSS |  | VSS |  | VSS |  | VSS |  | VSS |  | VSS |  | VSS |  | VSS |  | AVSS_HDMITX |  | VSS |  | AC_IN1L |  |  |  | HDMI_TXCN |  | AH
AJ | DDR1_DQ29 |  | VSS |  | DDR1_DQ20 |  | VSS |  | VSS |  | VSS | [29 empty] | AVDD18_HDMITX |  | JTAG_TDI |  | GPIO0_0 |  |  |  | AC_MICBIAS1 |  | HDMI_EARCP | AJ
AK |  | DDR1_DQ31 |  | DDR1_DQ16 |  | DDR1_DQ26 |  | DDR1_DQS3_N |  | DDR1_DQS3_P |  | VSS |  | DVDD_MEDIA |  | DVDD_MEDIA |  | DVDD_MEDIA |  | DVDD_MEDIA |  | DVDD_MEDIA |  | VSS |  | DVDD_GPU |  | DVDD_GPU |  | DVDD_GPU |  | DVDD_GPU |  | DVDD_GPU |  | DVDD_GPU |  | DVDD_GPU |  | VSS |  | VSS |  |  |  | SVB_PWM1 |  | AC_VREF |  | HDMI_EARCN |  | AK
AL | DDR1_DM3 |  | DDR1_DQ24 |  | VSS |  | VSS |  | VSS |  | VSS | [29 empty] | VSS |  | SVB_PWM2 |  | SVB_PWM0 |  | AVSS_AC |  | AVSS_AC |  | USB3_PWREN0 | AL
AM |  | DDR1_DQ28 |  | VSS |  | DDR1_DQ30 |  | VSS |  | VSS |  | VSS |  | VSS |  | VSS |  | VSS |  | VSS |  | VSS |  | VSS |  | VSS |  | VSS |  | VSS |  | VSS |  | VSS |  | VSS |  | VSS |  | VSS |  | VSS |  |  |  | SVB_PWM3 |  | AVSS_AC |  | USB_VBUS0 |  | AM
AN | VSS |  | VSS |  | VSS |  | VSS |  | VSS |  | VSS | [29 empty] | VSS |  | VSS | [5 empty] | VSS |  | USB_DP0 | AN
AP |  | SHUB_PWM_OUT7 |  | SHUB_PWM_OUT3 |  | SHUB_PWM_OUT2 |  | DVDD18_OSC |  | AVDD_B_RTC |  | VSS |  | DVDD_MEDIA |  | DVDD_MEDIA |  | DVDD_MEDIA |  | DVDD_MEDIA |  | DVDD_MEDIA |  | DVDD_MEDIA |  | DVDD_MEDIA |  | DVDD_MEDIA |  | DVDD_MEDIA |  | DVDD_MEDIA |  | DVDD_MEDIA |  | DVDD_MEDIA |  | DVDD_MEDIA |  | AVDD18_AC |  | AVSS_AC |  | JTAG_TDO |  | USB_ID0 |  | UART3_TXD |  | USB_DM0 |  | AP
AR | SHUB_PWM_OUT6 |  | SHUB_PWM_OUT4 |  | VSS |  | VDD_TEST_RTC |  | AVDD18_RTC_PMC |  | AVDD_BAT_RTC | [29 empty] | DVDD18 |  | JTAG_TCK |  | JTAG_TMS |  | UART3_RXD |  | AVSS_USB_PCIE_0 |  | PCIE_REFCLKP | AR
AT |  | SHUB_PWM_OUT5 |  | VSS |  | SHUB_PWM_OUT1 |  | VSS |  | VSS |  | AVSS_RTC |  | VSS |  | VSS |  | VSS |  | VSS |  | VSS |  | VSS |  | VSS |  | VSS |  | VSS |  | VSS |  | VSS |  | VSS |  | VSS |  | VSS |  | VSS |  | VSS |  | UART2_TXD |  |  |  | PCIE_REFCLKM |  | AT
AU | XOUT |  | VSS |  | VSS |  | VSS |  | VSS |  | VSS | [29 empty] | VSS |  | VSS |  | VSS |  |  |  | UART1_TXD |  | USB3_PCIE_TXP0 | AU
AV |  | XIN |  | RTC_XOUT |  | SHUB_PWM_OUT0 |  | VSS |  | VSS |  | DVDD18_SENHUB |  | DVDD_MEDIA |  | DVDD_MEDIA |  | DVDD_MEDIA |  | DVDD_MEDIA |  | DVDD_MEDIA |  | DVDD_MEDIA |  | DVDD_MEDIA |  | DVDD_MEDIA |  | DVDD_MEDIA |  | DVDD_MEDIA |  | DVDD_MEDIA |  | DVDD_MEDIA |  | DVDD_MEDIA |  | VSS |  | VSS |  | VSS |  | UART2_RXD |  | UART1_RXD |  | USB3_PCIE_TXM0 |  | AV
AW | SHUB_UART4_RXD |  | RTC_XIN |  | SHUB_UART3_RXD |  | DVDD_SENHUB_LDO_DECAP |  | VSS |  | DVDD18_SENHUB | [29 empty] | VSS |  | JTAG_TRSTN |  | JTAG_EN |  | UART0_TXD |  | AVSS_USB_PCIE_0 |  | USB3_PCIE_RXP0 | AW
AY |  | SHUB_UART4_TXD |  | VSS |  | SHUB_UART3_TXD |  | AVDD18_ULPFLL |  | VSS |  | AVDD18_LSADC1 |  | VSS |  | AVDD18_UFSCOMB |  | VSS |  | VSS |  | VSS |  | VSS |  | VSS |  | VSS |  | VSS |  | VSS |  | VSS |  | VSS |  | AVDD33_1_USB |  | DVDD_1_USB |  | AVDD18_USB_PCIE_0 |  | AVDD08_USB_PCIE_0 |  | UART0_RXD |  |  |  | USB3_PCIE_RXM0 |  | AY
BA | SHUB_SPI1_CSN |  | VSS |  | VSS |  | SHUB_UART0_RXD |  | VSS |  | AVSS_LSADC1 |  |  |  | AVSS_UFSCOMB |  | AVDD18_UFSCOMB |  | VSS |  | DVDD18 |  | AVSS_MIPIRX |  | AVDD08_MIPIRX |  | AVSS_MIPIRX |  | AVDD18_MIPIRX |  | AVSS_MIPIRX |  | AVSS_MIPIRX |  | DVDD18 |  | AVDDH33_0_USB |  | VSS |  | DVDD_0_USB |  | AVSS_USB_PCIE_0 |  | AVSS_USB_PCIE_1 |  |  |  | UART4_TXD |  | USB3_PCIE_RXM1 | BA
BB |  | SHUB_SPI1_SCLK |  | SHUB_UART1_RXD |  | VSS |  | SHUB_UART0_TXD |  | VSS |  | VSS |  | VSS |  | AVSS_UFSCOMB |  | VSS |  | VSS |  | AVSS_MIPIRX |  | AVDD08_MIPIRX |  | AVSS_MIPIRX |  | AVSS_MIPIRX |  | AVDD18_MIPIRX |  | AVSS_MIPIRX |  | AVSS_MIPIRX |  | VSS |  | VSS |  | VSS |  | AVDD18_USB_PCIE_1 |  | AVDD08_USB_PCIE_1 |  | UART4_RXD |  | PWM_OUT0 |  | USB3_PCIE_RXP1 |  | BB
BC | SHUB_I2C1_SDA |  | SHUB_UART2_TXD |  | SHUB_UART1_TXD |  | SHUB_LSADC1_CH0 |  | VSS |  | VSS |  | DVDD18 |  | AVSS_UFSCOMB |  | AVDD08_UFSCOMB |  | VSS |  | MIPI_RX3_CK1N |  | AVSS_MIPIRX |  | MIPI_RX3_CK0P |  | AVSS_MIPIRX |  | AVSS_MIPIRX |  | MIPI_RX1_CKN |  | AVSS_MIPIRX |  | MIPI_RX0_CKN |  | AVDDH33_1_USB |  | VSS |  | VSS |  | VSS |  | VSS |  | PWM_OUT1 |  | AVSS_USB_PCIE_1 |  | USB3_PCIE_TXM1 | BC
BD |  | SHUB_I2C1_SCL |  | SHUB_UART2_RXD |  | VSS |  | AVSS_LSADC0 |  | VSS |  | AVSS_UFSCOMB |  | AVSS_UFSCOMB |  | AVDD08_UFSCOMB |  | VSS |  | AVSS_MIPIRX |  | AVSS_MIPIRX |  | AVSS_MIPIRX |  | MIPI_RX2_CK1N |  | AVSS_MIPIRX |  | MIPI_RX2_CK0P |  | AVSS_MIPIRX |  | AVSS_MIPIRX |  | AVSS_MIPIRX |  | AVDD33_0_USB |  | VSS |  | VSS |  | FLASH_TRIG |  | PCIE_CLK_REQ_N |  | VSS |  | USB3_PCIE_TXP1 |  | BD
BE | PWR_RSTN |  | PWR_SEQ0 |  | PWR_EN0 |  | SHUB_LSADC1_CH1 |  | AVDD18_LSADC0 |  | SHUB_SPI0_CSN |  | AVDD18_EFUSE |  | AVSS_UFSCOMB |  | AVDD1218_UFSCOMB |  | VSS |  | MIPI_RX3_CK1P |  | AVSS_MIPIRX |  | MIPI_RX3_CK0N |  | AVSS_MIPIRX |  | AVSS_MIPIRX |  | MIPI_RX1_CKP |  | AVSS_MIPIRX |  | MIPI_RX0_CKP |  | VSS |  | VSS |  | VSS |  | VSS |  | VSS |  | VSS |  | USB3_PWREN1 |  | USB_DM1 | BE
BF |  | PWR_WAKEUP2 |  | PWR_SEQ1 |  | PWR_BUTTON0 |  | LSADC_CH0 |  | SHUB_I2C0_SDA |  | SHUB_SPI0_SCLK |  | POR_SEL |  | RST_N |  | BOOT_SEL2 |  | BOOT_SEL3 |  | AVSS_MIPIRX |  | AVSS_MIPIRX |  | MIPI_RX2_CK1P |  | AVSS_MIPIRX |  | MIPI_RX2_CK0N |  | AVSS_MIPIRX |  | AVSS_MIPIRX |  | SPI1_CSN |  | SPI1_SCLK |  | SPI2_SDO |  | VSS |  | SENSOR_HS2 |  | SHUTTER_TRIG |  | USB_REXT1 |  | USB_DP1 |  | BF
BG | PWR_EN1 |  | PWR_WAKEUP1 |  | PWR_BUTTON1 |  | LSADC_CH1 |  | SHUB_I2C0_SCL |  | AVSS_UFSCOMB |  | EMMC_CMD |  |  |  | BOOT_SEL0 |  |  |  | MIPI_RX3_D2N |  | MIPI_RX3_D0N |  | MIPI_RX2_D2N |  | MIPI_RX2_D0N |  | MIPI_RX1_D2N |  | MIPI_RX1_D0N |  | MIPI_RX0_D2P |  | MIPI_RX0_D3P |  | SPI1_SDI |  | SENSOR_CLK1_A |  | SPI2_SCLK |  | SENSOR_VS2 |  | SENSOR_CLK2_A |  | USB_REXT0 |  | USB_ID1 |  | USB_VBUS1 | BG
BH |  | PWR_WAKEUP0 |  | PWR_SEQ2 |  | SHUB_SPI1_SDI |  | SHUB_SPI1_SDO |  | AVSS_UFSCOMB |  | EMMC_CLK |  | AVSS_UFSCOMB |  | EMMC_RST_N |  |  |  | AVSS_MIPIRX |  | AVSS_MIPIRX |  | AVSS_MIPIRX |  | AVSS_MIPIRX |  | AVSS_MIPIRX |  | AVSS_MIPIRX |  | AVSS_MIPIRX |  | AVSS_MIPIRX |  | AVSS_MIPIRX |  | VSS |  | SPI2_SDI |  | SPI2_CSN0 |  | SPI3_SDO |  | SPI3_SCLK |  | SPI3_CSN0 |  | SENSOR_VS1 |  | BH
BJ | VSS |  | SFC_CS1N |  | PWR_EN2 |  | SHUB_SPI0_SDI |  | SHUB_SPI0_SDO |  | EMMC_DS |  | AVSS_UFSCOMB |  | EMMC_CALIO |  | AVSS_UFSCOMB |  | BOOT_SEL1 |  | MIPI_RX3_D2P |  | MIPI_RX3_D0P |  | MIPI_RX2_D2P |  | MIPI_RX2_D0P |  | MIPI_RX1_D2P |  | MIPI_RX1_D0P |  | MIPI_RX0_D2N |  | MIPI_RX0_D3N |  | VSS |  | SENSOR_CLK1_B |  | SPI2_CSN1 |  | SENSOR_CLK2_B |  | SPI3_SDI |  | SPI3_CSN1 |  | SENSOR_RSTN2 |  | VSS | BJ
BK |  | VSS |  | SFC_CS0N |  | SFC_MOSI_IO0 |  | SFC_HOLD_IO3 |  | EMMC_DATA5 |  | EMMC_DATA0 |  | EMMC_DATA1 |  | EMMC_DATA7 |  | TEST_MODE |  | AVSS_MIPIRX |  | MIPI_RX3_D1P |  | MIPI_RX3_D3P |  | MIPI_RX2_D1P |  | MIPI_RX2_D3P |  | MIPI_RX1_D1P |  | MIPI_RX1_D3P |  | MIPI_RX0_D0N |  | MIPI_RX0_D1N |  | SENSOR_CLK0_A |  | SENSOR_HS0 |  | SPI0_CSN |  | SPI0_SDO |  | SENSOR_CLK0_B |  | SENSOR_HS1 |  | VSS |  | BK
BL | VSS |  | VSS |  | SFC_CLK |  | SFC_MISO_IO1 |  | SFC_WP_IO2 |  | EMMC_DATA2 |  | EMMC_DATA3 |  | EMMC_DATA4 |  | EMMC_DATA6 |  | SYS_RSTN_OUT |  | MIPI_RX3_D1N |  | MIPI_RX3_D3N |  | MIPI_RX2_D1N |  | MIPI_RX2_D3N |  | MIPI_RX1_D1N |  | MIPI_RX1_D3N |  | MIPI_RX0_D0P |  | MIPI_RX0_D1P |  | SPI1_SDO |  | SENSOR_RSTN0 |  | SENSOR_VS0 |  | SPI0_SDI |  | SPI0_SCLK |  | SENSOR_RSTN1 |  | VSS |  | VSS | BL
| 1 | 2 | 3 | 4 | 5 | 6 | 7 | 8 | 9 | 10 | 11 | 12 | 13 | 14 | 15 | 16 | 17 | 18 | 19 | 20 | 21 | 22 | 23 | 24 | 25 | 26 | 27 | 28 | 29 | 30 | 31 | 32 | 33 | 34 | 35 | 36 | 37 | 38 | 39 | 40 | 41 | 42 | 43 | 44 | 45 | 46 | 47 | 48 | 49 | 50 | 51